## SUBLOTE 2.2
Item | Discriminação | Extensão (m) | Largura (m) | Espessura Média (m) | Área (m²) | Volume (m³) | Quantidades
TERRAPLENAGEM
LOTE 2
SUBLOTE 2.2
Rua Maurício Nunes Garcia (0=PP a 11+14,92)
TER-1 | Escavação e Carga em Material de 1º Categoria
| Est 0+0,0 a 0+8,5 | 0 | 0 | 1.1 | 27.559 | 30.3149
| Est 0+8,5 a 3+9,2 | 60.7 | 6.5 | 1.1 | 394.55 | 434.005
| Est 3+9,2 a 11+14,9 | 165.7 | 12 | 1.1 | 1988.4 | 2187.24
| Concordâncias com Ruas Transversais | 0 | 0 | 0 |  | 0
| Est. 3+0,00 (Acesso pela praça Omar Sabag) | 0 | 0 | 1.1 | 276.971 | 304.6681
| Est. 11+15,0 - LE (Rua Tufik José Guérios) | 0 | 0 | 1.1 | 127.365 | 140.1015
| Est. 11+15,0 - LD (Rua Tufik José Guérios) | 0 | 0 | 1.1 | 127.365 | 140.1015
| Est. 11+14,9 (Continuação da Rua Maurício Nunes Garcia) | 15.5 | 12 | 1.1 | 186 | 204.6
[6 empty] | Subtotal | 3442
TER-5 | Espalhamento do Material para Aterro
| Est. 0=PP a 11+14,92 | 0 | 0 | 0 | 0 | 0
[6 empty] | Subtotal | 0
TER-6 | Compactação de Aterro
| Est. 0=PP a 11+14,92 | 0 | 0 | 0 | 0 | 0
[6 empty] | Subtotal | 0
TER-7 | Transporte de Material c/ Caminhão: DMT até 500m
| Est. 0=PP a 11+14,92 | 0 | 0 | 0 | 0 | 0
[6 empty] | Subtotal | 0
TER-12 | Transporte de Material c/ Caminhão: DMT 15.001-20.000m
| Est 0+0,0 a 0+8,5 | 0 | 0 | 0 | 0 | 39.4094
| Est 0+8,5 a 3+9,2 | 0 | 0 | 0 | 0 | 564.2065
| Est 3+9,2 a 11+14,9 | 0 | 0 | 0 | 0 | 2843.412
| Concordâncias com Ruas Transversais | 0 | 0 | 0 | 0 | 0
| Est. 3+0,00 (Acesso pela praça Omar Sabag) | 0 | 0 | 0 | 0 | 396.0685
| Est. 11+15,0 - LE (Rua Tufik José Guérios) | 0 | 0 | 0 | 0 | 182.132
| Est. 11+15,0 - LD (Rua Tufik José Guérios) | 0 | 0 | 0 | 0 | 182.132
| Est. 11+14,9 (Continuação da Rua Maurício Nunes Garcia) | 0 | 0 | 0 | 0 | 265.98
[6 empty] | Subtotal | 4474
TER-14 | Regularização do Subleito | 0 | 0 | 0 | 3128.21 | 0
[6 empty] | Subtotal | 3129
TER-15 | Compactação do Subleito | 0 | 0 | 0 | 3128.21 | 0
[6 empty] | Subtotal | 3129
TRECHO 2 |  |  |  |  | DEMONSTRATIVO DE TERRAPLENAGEM
COMPONENTE: SUBLOTE 2.2
SUBTRECHO: Rua Maurício Nunes Garcia (0=PP a 11+14,92)
Rua Tufik José Guérios (12+8,40 a 16+0,00)
TER-1 | Escavação e Carga em Material de 1º Categoria
| Est 12+8,4 a 16+0,0 | 71.6 | 12 | 1.1 | 859.2 | 945.12
| Concordâncias com Ruas Transversais | 0 | 0 | 0 | 0 | 0
| Est 16+12,0 (Rua José Ananias Mauad) | 0 | 0 | 1.1 | 210.22 | 231.242
[6 empty] | Subtotal | 1177
TER-5 | Espalhamento do Material para Aterro
| Est. 12+8,40 a 16+0,00 | 0 | 0 | 0 | 0 | 0
[6 empty] | Subtotal | 0
TER-6 | Compactação de Aterro
| Est. 12+8,40 a 16+0,00 | 0 | 0 | 0 | 0 | 0
[6 empty] | Subtotal | 0
TER-7 | Transporte de Material c/ Caminhão: DMT até 500m
| Est. 12+8,40 a 16+0,00 | 0 | 0 | 0 | 0 | 0
[6 empty] | Subtotal | 0
TER-12 | Transporte de Material c/ Caminhão: DMT 15.001-20.000m
| Est 12+8,4 a 16+0,0 | 0 | 0 | 0 | 0 | 1228.656
| Concordâncias com Ruas Transversais | 0 | 0 | 0 | 0 | 0
| Est 16+12,0 (Rua José Ananias Mauad) | 0 | 0 | 0 | 0 | 300.6146
[6 empty] | Subtotal | 1530
TER-14 | Regularização do Subleito | 0 | 0 | 0 | 1069.42 | 0
[6 empty] | Subtotal | 1070
TER-15 | Compactação do Subleito | 0 | 0 | 0 | 1069.42 | 0
[6 empty] | Subtotal | 1070
TRECHO 2 |  |  |  |  | DEMONSTRATIVO DE TERRAPLENAGEM
COMPONENTE: SUBLOTE 2.2
SUBTRECHO: Rua José Guérios (12+8,40 a 16+0,00)