## RESUMO
CÓDIGO | DISCRIMINAÇÃO DOS SERVIÇOS | % | TOTAL (R$)
1 | SERVIÇOS PRELIMINARES | 5.276% | 4869181
2 | DRENAGEM | 0.1634% | 150789.58
3 | TERRAPLENAGEM | 0.1327% | 122437.24
4 | PAVIMENTAÇÃO | 0.9746% | 899499.53
5 | SINALIZAÇÃO HORIZONTAL, VERTICAL E PONTOS DE PARADA DE ÔNIBUS | 0.09934% | 91679.41
6 | SINALIZAÇÃO SEMAFÓRICA | 0.01539% | 14206.39
7 | CALÇAMENTO | 0.3026% | 279243.21
8 | OBRAS DE ARTE ESPECIAIS | 91.05% | 84031351.34
9 | REMANEJAMENTO DE INTERFERÊNCIAS | 1.858% | 1714350
10 | OBRAS COMPLEMENTARES | 0.1291% | 119189.17
| CUSTO TOTAL | 100% | 92291926.87
PROGRAMA DE INFRAESTRUTURA DE TRANSPORTE E DA MOBILIDADE URBANA
AVENIDA COMENDADOR FRANCO |  | ORÇAMENTO - QUADRO RESUMO
TRECHO: | VIADUTO FRANCISCO H. DOS SANTOS
SUBLOTE: | 3.1
TABELA: | SMOP JUN/2011 - BDI = 20,31% | DATA: MAR/12 | 01/14

## Serviços Preliminares
CÓDIGO | DESCRIÇÃO DOS SERVIÇOS | UD. | QUANT. | CUSTO UNIT. BONIF. | TOTAL
1 | SERVIÇOS PRELIMINARES (SUBLOTE 3.1 + SUBLOTE 3.2 + SUBLOTE 3.3)
1.1 | PLACA DE OBRA
74209/001 | PLACA EM CHAPA DE AÇO GALVANIZADO | m² | 24 | 262.2397 | 6293.75
|  |  |  | Subtotal | 6293.75
1.2 | SINALIZAÇÃO DE OBRA
- | SINALIZAÇÃO DE OBRA COMPOSTA DE 400 CONES DE SINALIZAÇÃO 75 cm DE ALTURA, 100 PLACAS DE SINALIZAÇÃO DE OBRAS EM CHAPA DE MADEIRA COMPENSADA 12mm 2,00x1,00m, 200 PLACAS DE SINALIZAÇÃO DE OBRAS EM CHAPA DE MADEIRA COMPENSADA 12mm 1,00x1,00m E 200 CAVALETES DE SINALIZAÇÃO DE OBRAS EM PVC AMARELO | vb | 1 | 47222.14 | 47222.14
|  |  |  | Subtotal | 47222.14
1.3 | MOBILIZAÇÃO E DESMOB. DE EQUIPAMENTOS
1.3.1 | BETONEIRA 320 l (4kW) | un | 2 | 82.38 | 164.76
1.3.3 | CAMINHÃO BASCULANTE - 20 t (279 kW) | un | 13 | 82.38 | 1070.94
1.3.4 | CAMINHÃO CARROCERIA DE MADEIRA 15t (170 kW) | un | 3 | 82.38 | 247.14
1.3.5 | CAMINHÃO CARROCERIA C/ GUINDAUTO 6t x m (150 kW) | un | 1 | 82.38 | 82.38
1.3.6 | CAMINHÃO TANQUE - 6.000 l | un | 2 | 82.38 | 164.76
1.3.7 | CARREGADEIRA DE PNEUS - 3.1 m³ (127 kW) | un | 2 | 101.16 | 202.32
1.3.8 | CARREGADORA DE PNEUS - c/ vassoura de 1,52 m (45 kW) | un | 1 | 101.16 | 101.16
1.3.9 | COMPAC. MANUAL - PLACA VIBRATÓRIA C/ MOTOR(3 kW) | un | 2 | 8.24 | 16.48
1.3.10 | COMPAC. MANUAL - SOQUETE VIBRATÓRIO (2 kW) | un | 2 | 8.24 | 16.48
1.3.11 | COMPRESSOR DE AR - 180 PCM (59 kW) | un | 1 | 82.38 | 82.38
1.3.12 | DISTRIBUIDOR DE AGREGADOS AUTOPROPELIDO - 152 HP | un | 1 | 82.38 | 82.38
1.3.13 | CAMINHÃO DISTRIBUIDOR DE ASFALTO DE 6.000L C/ BARRA DISTRIBUIDORA | un | 1 | 82.38 | 82.38
1.3.14 | CAMINHÃO TANQUE - 6.000 l (130 kW) | un | 2 | 82.38 | 164.76
1.3.15 | CAMINHÃO TANQUE - 10.000 l (170 kW) | un | 2 | 82.38 | 164.76
1.3.16 | ESCAVADEIRA HIDRÁULICA – POTÊNCIA MÍNIMA DE 90 HP | un | 1 | 82.38 | 82.38
1.3.17 | EQUIPAMENTO PARA SOLDA - TRANSFORMADOR SOLDA ELÉTRICA 260 AMP (8Kw) | un | 2 | 82.38 | 164.76
1.3.18 | FRESADORA A FRIO W-1900 | un | 1 | 82.38 | 82.38
1.3.19 | GRADE DE DISCO - GA 24x24 | un | 1 | 41.19 | 41.19
1.3.20 | GRUPO GERADOR - MANUAL/ ELÉTRICO (14 kW) | un | 2 | 82.38 | 164.76
1.3.21 | MOTONIVELADORA COM POTÊNCIA MÍNIMA DE 115 HP) | un | 1 | 82.38 | 82.38
1.3.22 | ROLO COMPACTADOR - DE PNEUS AUTOPROLELIDO 25 T (98 KW) | un | 2 | 82.38 | 164.76
1.3.23 | ROLO COMPACTADOR - TANDEM VIBRATÓRIO AUTOPROLELIDO 10,9 T (111 KW) | un | 2 | 82.38 | 164.76
1.3.24 | ROLO COMPACTADOR PÉ-DE-CARNEIRO AUTROP. 11,25t (85 kW) | un | 1 | 82.38 | 82.38
1.3.25 | TRATOR AGRÍCOLA - (77 KW) | un | 3 | 82.38 | 247.14
1.3.26 | TRATOR DE ESTEIRA COM LÂMINA:CATERPILLAR D8R (228 kW) | un | 1 | 82.38 | 82.38
1.3.27 | VASSOURA MECÂNICA – REBOCÁVEL | un | 1 | 11.77 | 11.77
1.3.28 | VIBRADOR DE IMERSÃO P/ CONCRETO (2 kW) | un | 11 | 11.77 | 129.47
1.3.29 | VIBRO-ACABADORA DE ASFALTO (74 kW) | un | 1 | 82.38 | 82.38
1.3.30 | RETROESCAVADEIRA DE PNEUS (57 kW) | un | 2 | 82.38 | 164.76
1.3.31 | MESA PERFURATRIZ COM TORQUE DE 30.000 kmf, EQUIPADA COM HASTE TRIPLA | un | 1 | 41.19 | 41.19
1.3.32 | GUINDASTE MODELO MODELO 535 | un | 1 | 82.38 | 82.38
PROGRAMA DE INFRAESTRUTURA DE TRANSPORTE E DA MOBILIDADE URBANA
AVENIDA COMENDADOR FRANCO |  | ORÇAMENTO
TRECHO: | VIADUTO FRANCISCO H. DOS SANTOS
SUBLOTE: | 3.1
TABELA: | SMOP JUN/2011 - BDI = 20,31% | DATA: | NOV/11 | FOLHA: | 02/14
CÓDIGO | DESCRIÇÃO DOS SERVIÇOS | UD. | QUANT. | CUSTO UNIT. BONIF. | TOTAL
1.3.33 | TANQUES PARA LAMA BENTONÍTICA, COM CAPACIDADE DE 10 m³ CADA | un | 3 | 82.38 | 247.14
1.3.33 | BOMBAS PARA LAMA BENTONÍTICA DE 60 m³/h | un | 2 | 11.77 | 23.54
1.3.34 | LABORATÓRIO PORTATIL PARA ANÁLISE DA LAMA BENTONÍTICA | un | 1 | 41.19 | 41.19
1.3.35 | GUINDASTE AUXILIAR MODELO 320, PARA COLOCAÇÃO DAS ARMADURAS | un | 1 | 82.38 | 82.38
1.3.36 | COLHEDOR DE AMOSTRA DE LAMA BENTONÍTICA NO FUNDO DA ESTACA | un | 1 | 11.77 | 11.77
1.3.37 | BATEDOR (MISTURADOR ELÉTRICO) DE LAMA BENTONÍTICA | un | 1 | 11.77 | 11.77
1.3.38 | GERADOR DE ENERGIA A DIESEL | un | 3 | 82.38 | 247.14
1.3.39 | MÁQUINAS DE SOLDA | un | 10 | 11.77 | 117.7
1.3.40 | GUINDASTE CAP. 30 TON | un | 1 | 82.38 | 82.38
1.3.41 | GUINDASTE CAP. 70 TON | un | 1 | 82.38 | 82.38
1.3.42 | CAMINHÃO MUNCK 10 T | un | 2 | 82.38 | 164.76
1.3.43 | ELEVADOR TIPO CREMALHEIRA | un | 1 | 41.19 | 41.19
1.3.44 | CONJUNTO DE FERRAMENTAS MANUAIS | un | 4 | 8.24 | 32.96
1.3.45 | LABORATÓRIO COMPLETO DE SOLO, ASFALTO E CONCRETO, INCLUSIVE SONDA ROTATIVA E VIGA BENKELMAN | un | 1 | 82.38 | 82.38
1.3.46 | CONJUNTO DE EQUIPAMENTOS TOPOGRÁFICOS | un | 1 | 8.24 | 8.24
1.3.47 | CONTAINER PARA ESCRITÓRIO, REFEITÓRIO E VESTIÁRIO | un | 5 | 400 | 2000
|  |  |  | Subtotal | 7791.22
1.4 | INSTALAÇÃO DE CANTEIRO / CONTAINER | 12
73847/002 | ESCRITÓRIO EMPREITEIRA - CONTAINER SINAPI | gb | 1 | 8437.6772 | 8437.67
73847/004 | VESTIÁRIO/SANITÁRIOS - CONTAINER SINAPI | gb | 1 | 13073.7508 | 13073.75
73847/002 | REFEITÓRIO/SALA SOCIAL - CONTAINER SINAPI | gb | 1 | 8437.6772 | 8437.67
|  |  |  | Subtotal | 29949.09
1.5 | MANUTENÇÃO DO CANTEIRO
1.5.1 | LOC. ÁREA P/ ESC. , VESTIÁRIO/SANITÁRIO E REFEITÓRIO | mês | 16 | 3600 | 57600
1.5.2 | ALUGUEL LABORATÓRIO DE SOLOS, BETUME | mês | 16 | 4721.32 | 75541.12
1.5.4 | ALUGUEL EQUIPAMENTOS P/TOPOGRAFIA (02) | mês | 16 | 1307.5 | 20920
1.5.5 | ALUGUEL EQUIP. P/ESCRITÓRIOS E REFEITÓRIOS | mês | 16 | 2400 | 38400
|  |  |  | Subtotal | 192461.12
1.6 | ADMINISTRAÇÃO LOCAL
| ADMINISTRAÇÃO LOCAL | mês | 16 | 286591.48 | 4585463.68
| Subtotal |  |  |  | 4585463.68
| SUBTOTAL SERVIÇOS PRELIMINARES |  |  |  | 4869181
PROGRAMA DE INFRAESTRUTURA DE TRANSPORTE E DA MOBILIDADE URBANA
AVENIDA COMENDADOR FRANCO |  | ORÇAMENTO
TRECHO: | VIADUTO FRANCISCO H. DOS SANTOS
SUBLOTE: | 3.1
TABELA: | SMOP JUN/2011 - BDI = 20,31% | DATA: | NOV/11 | FOLHA: | 03/14
Note on B17: .: DRENAGEM
Note on B18: .: ENLEIVAMENTO + COMPACTAÇÃO+REGULARIZAÇÃO
Note on B19: .: USINAGEM DO CBUQ - 3,3 M³
Note on B20: .: FRESAGEM
Note on B21: .: COMPACTAÇÃO MANUAL
Note on B23: .: DEMOLIÇÃO DE CONCRETO
Note on B24: .: BASE E SUBBASE
Note on B25: .: EQUIPAMENTO DISTRIBUIDOR DE ASFALTO - IMPRIMAÇÃO E PINTURA
Note on B26: .: ENLEIVAMENTO
Note on B27: .: COMPACTAÇÃO E BASE DE BRITA GRADUADA
Note on B28: .: TERRAPLENAGEM
Note on B29: .: FRESAGEM
Note on B30: .: FRESAGEM
Note on B31: .: COMPACTAÇÃO
Note on B32: .: TERRAPLENAGEM
Note on B33: .: TERRAPLENAGEM
Note on B34: .: CBUQ
Note on B35: .: CBUQ
Note on B36: .: COMPACTAÇÃO E REGULARIZAÇÃO
Note on B37: .: CBUQ+RECOMPOSIÇÃO+COMPACTAÇÃO+REGULARIZAÇÃO
Note on B38: .: ECT ATÉ 50m
Note on B39: .: CBUQ
Note on B40: .: CBUQ
Note on B41: .: CBUQ
Note on B42: .: ESCAVAÇÃO DE VALAS - DRENAGEM
Note on B43: .: FUNDAÇÃO - ESTACA ESCAVADA
Note on B44: .: FUNDAÇÃO - ESTACA ESCAVA
Note on B54: .: FUNDAÇÃO - ESTACA ESCAVADA
Note on B55: .: FUNDAÇÃO - ESTACA ESCAVADA
Note on B56: .: FUNDAÇÃO - ESTACA ESCAVADA
Note on B57: .: FUNDAÇÃO - ESTACA ESCAVADA
Note on B58: .: FUNDAÇÃO - ESTACA ESCAVADA
Note on B59: .: FUNDAÇÃO - ESTACA ESCAVADA
Note on B64: .: NÃO SEI PARA QUAL SERVIÇO SERÁ UTILIZADO
Note on B73: .: 6,20X2,20X2,50 ALTURA

## Dren 3.1
CÓDIGO | DESCRIÇÃO DOS SERVIÇOS | UD. | QUANT. | CUSTO UNIT. BONIF. | TOTAL
2 | DRENAGEM
GAP-1 | ESCAVAÇÃO MANUAL DE VALAS | m³ | 1 | 34.23 | 34.23
GAP-2 | ESCAVAÇÃO MECÂNICA DE VALAS | m³ | 110 | 7.19 | 790.9
GAP-3 | REATERRO MANUAL DE VALAS C/APILOAMENTO | m³ | 60 | 18.25 | 1095
GAP-6 | CARGA MECÂNICA DE MATERIAL EM CAMINHÃO | m³ | 50 | 1.13 | 56.5
GAP-14 | TRANSP. DE MATERIAIS DMT 15.001 a 20.000m | m³ | 65 | 11.36 | 738.4
GAP-19 | FORNEC/ASSENT. TUBO DE CONCRETO Ø 0,40 M ARMADO P.A-1 | m | 218 | 50.52 | 11013.36
GAP-61 | CAIXA DE CAPTAÇÃO C/GRELHA DE CONCRETO ARMADO | ud | 1 | 489.72 | 489.72
GAP-63 | CAIXA DE CAPTAÇÃO COM GRELHA DE FERRO FUNDIDO | ud | 24 | 598.96 | 14375.04
GAP-64 | CAIXA DE CAPTAÇÃO DUPLA C/GRELHA DE FERRO FUNDIDO | ud | 3 | 950.52 | 2851.56
GAP-69 | CAIXA DE LIGAÇÃO P/ TUBO DE Ø 0,40M | ud | 2 | 705.32 | 1410.64
GAP-71 | CAIXA DE LIGAÇÃO P/ TUBO DE Ø 0,60M | ud | 1 | 857.44 | 857.44
GAP-103 | POÇO DE VISITA P/ TUBOS DE ATÉ Ø 0,60M C/ TAMPÃO DE FERRO FUNDIDO | ud | 1 | 1402.44 | 1402.44
GAP-125 | LASTRO DE BRITA | m³ | 19 | 83.23 | 1581.37
GAP-133 | ESCORAMENTO LATERAL DE VALAS | m² | 10 | 43.36 | 433.6
GAP-139 | CONCRETO USINADO Fck= 15,0 Mpa APLICADO | m³ | 7 | 373.21 | 2612.47
GAP-145 | FORMA DE MADEIRA | m² | 7 | 43.8 | 306.6
PAV-28 | ARRANC. DE MEIO FIO DE CONCRETO | m | 2708 | 6.39 | 17304.12
010219U | DEMOLICAO DE CONCRETO SIMPLES | m3 | 6 | 142.7 | 856.2
GAPC-37 | LACRE PARA CAIXA DE CAPTAÇÃO NA PISTA | ud | 18 | 262.01 | 4716.18
GAPC-28 | LIGAÇÕES DE ÁGUAS PLUVIAIS DAS EDIFIC. COM TUBO PVC Ø 100MM | m | 55 | 16.99 | 934.45
GAPC-29 | LIGAÇÕES DE ÁGUAS PLUVIAIS DAS EDIFIC. COM TUBO PVC Ø 150MM | m | 25 | 30.38 | 759.5
GAPC-32 | LEVANTAMENTO DE TAMPÃO DE FºFº DE POÇO DE VISITA | ud | 4 | 96.57 | 386.28
- | FORNECIMENTO E ASSENTAMENTO DE MEIO FIO EXTRUSADO COM SARJETA PADRÃO PMC | m | 2563 | 33.26 | 85245.38
- | FORNECIMENTO E ASSENTAMENTO DE MEIO FIO EXTRUSADO REBAIXADO COM SARJETA PADRÃO PMC | m | 18 | 29.9 | 538.2
| SUBTOTAL DRENAGEM |  |  |  | 150789.58
PROGRAMA DE INFRAESTRUTURA DE TRANSPORTE E DA MOBILIDADE URBANA
AVENIDA COMENDADOR FRANCO |  | ORÇAMENTO
TRECHO: | VIADUTO FRANCISCO H. DOS SANTOS
SUBLOTE: | 3.1
TABELA: | SMOP JUN/2011 - BDI = 20,31% | DATA: | NOV/11 | FOLHA: | 04/14

## Ter 3.1
CÓDIGO | DESCRIÇÃO DOS SERVIÇOS | UD. | QUANT. | CUSTO UNIT. BONIF. | TOTAL
3 | TERRAPLENAGEM
TER-1 | ESCAVAÇÃO E CARGA EM MATERIAL DE 1ª CATEGORIA | m³ | 6233 | 3.79 | 23623.07
TER-12 | TRANSP. MAT. C/ CAMINHÃO BASC. DMT 15.001 a 20.000 M | m³ | 8102 | 11.36 | 92038.72
TER-14 | REGULARIZAÇÃO DO SUBLEITO | m² | 5335 | 0.76 | 4054.6
TER-15 | COMPACTAÇÃO DO SUBLEITO | m² | 5335 | 0.51 | 2720.85
| SUBTOTAL TERRAPLENAGEM |  |  |  | 122437.24
PROGRAMA DE INFRAESTRUTURA DE TRANSPORTE E DA MOBILIDADE URBANA
AVENIDA COMENDADOR FRANCO |  | ORÇAMENTO
TRECHO: | VIADUTO FRANCISCO H. DOS SANTOS
SUBLOTE: | 3.1
TABELA: | SMOP JUN/2011 - BDI = 20,31% | DATA: | MAR/12 | FOLHA: | 05/14

## Pav 3.1
CÓDIGO | DESCRIÇÃO DOS SERVIÇOS | UD. | QUANT. | CUSTO UNIT. BONIF. | TOTAL
4 | PAVIMENTAÇÃO
PAV-3 | EXECUÇÃO DE REFORÇO COM MOLEDO | m³ | 3977 | 60.07 | 238898.39
PAV-4 | EXECUÇÃO DE BASE DE BRITA 4A COMPACTADO | m³ | 1351 | 80.04 | 108134.04
PAV-5 | EXECUÇÃO DE BASE DE BRITA GRADUADA | m³ | 1340 | 94.06 | 126040.4
PAV-61 | IMPRIMAÇÃO COM CM-30 | m² | 5674 | 3.08 | 17475.92
PAV-74 | PINTURA DE LIGAÇÃO COM EMULSÃO RR-1C | m² | 11788 | 1.15 | 13556.2
PAV-15 | REVEST. C/CONCRETO BETUMINOSO USINADO A QUENTE FAIXA “A” | m³ | 284 | 378.64 | 107533.76
PAV-16 | REVEST. C/CONCRETO BETUMINOSO USINADO A QUENTE FAIXA “C” | m³ | 589 | 410.08 | 241537.12
PAV-57 | FRESAGEM DO PAVIMENTO COM VARREÇÃO, LAVAGEM E TRANSPORTE | m³ | 306 | 113.93 | 34862.58
PAV-40 | ARRANC. E CARGA DE CAPA ASFÁLTICA C/ ESCAVADEIRA | m3 | 296 | 21.68 | 6417.28
TER-12 | TRANSP. MAT. C/ CAMINHÃO BASC. DMT 15.001 a 20.000 M | m³ | 444 | 11.36 | 5043.84
| TOTAL PAVIMENTAÇÃO |  |  |  | 899499.53
PROGRAMA DE INFRAESTRUTURA DE TRANSPORTE E DA MOBILIDADE URBANA
AVENIDA COMENDADOR FRANCO |  | ORÇAMENTO
TRECHO: | VIADUTO FRANCISCO H. DOS SANTOS
SUBLOTE: | 3.1
TABELA: | SMOP JUN/2011 - BDI = 20,31% | DATA: | MAR/12 | FOLHA: | 06/14

## Sin 3.1
CÓDIGO | DESCRIÇÃO DOS SERVIÇOS | UD. | QUANT. | CUSTO UNIT. BONIF. | TOTAL
5 | SINALIZAÇÃO HORIZONTAL, VERTICAL E PONTOS DE PARADA DE ÔNIBUS
SINALIZAÇÃO HORIZONTAL
260105 | EXECUÇÃO DE DEMARCAÇÃO VIÁRIA COM TERMOPLÁSTICO APLICADO POR EXTRUSÃO COR BRANCA | m² | 291 | 58.54 | 17035.14
260106 | EXECUÇÃO DE DEMARCAÇÃO VIÁRIA COM TERMOPLÁSTICO APLICADO POR ASPERSÃO COR BRANCA | m² | 232 | 33.45 | 7760.4
260107 | EXECUÇÃO DE DEMARCAÇÃO VIÁRIA COM TERMOPLÁSTICO APLICADO POR ASPERSÃO COR AMARELA | m² | 339 | 33.45 | 11339.55
260902 | EXECUÇÃO DE DEMARCAÇÃO VIÁRIA COM TERMOPLÁSTICO APLICADO POR EXTRUSÃO COR AMARELA | m² | 129 | 49.07 | 6330.03
260111 | FORNECIMENTO E IMPLANTAÇÃO DE TACHA REFLETIVA l=11X9X2 cm COM REFLETIVOS MONODIRECIONAIS | ud | 291 | 8.63 | 2511.33
260112 | FORNECIMENTO E IMPLANTAÇÃO DE TACHA REFLETIVA l=11X9X2 cm COM REFLETIVOS BIDIRECIONAIS | ud | 141 | 9.06 | 1277.46
260114 | FORNECIMENTO E IMPLANTAÇÃO DE TACHÕES I=26X18X5 cm NAS CORES AMARELO COM REFLETIVOS MONODIRECIONAIS BRANCOS | ud | 237 | 16.73 | 3965.01
260115 | FORNECIMENTO E IMPLANTAÇÃO DE TACHÕES I=26X18X5 cm NAS CORES AMARELO COM REFLETIVOS BIDIRECIONAIS | ud | 173 | 16.73 | 2894.29
SINALIZAÇÃO VERTICAL
260201 | FORNECIMENTO E IMPLANTAÇÃO DE COLUNA CÔNICA COMPOSTA, h=6,50 m TIPO 2 | ud | 5 | 1544 | 7720
260205 | FORNECIMENTO E IMPLANTAÇÃO DE BRAÇO PROJETADO, CÔNICO, DE 6,00 m TIPO 2 | ud | 5 | 1197 | 5985
260211 | FORNECIMENTO E IMPLANTAÇÃO DE PLACA DE ALUMÍNIO 3,00 x 1,50 PDs TIPO 8B FIXADA EM SEMI PÓRTICO TIPO 2 | ud | 5 | 3166 | 15830
260225 | FORNECIMENTO E IMPLANTAÇÃO DE PLACA DE AÇO OITAVADA L=0,30 PARE TIPO 4A FIXADA EM CANO | ud | 4 | 311.55 | 1246.2
- | FORNECIMENTO E IMPLANTAÇÃO DE PLACA DE AÇO L=0,70 DÊ A PREFERÊNCIA FIXADA EM CANO | ud | 1 | 385 | 385
- | FORNECIMENTO E IMPLANTAÇÃO DE PLACA DE AÇO DISCO D=0,70 REGULAMENTAÇÃO TIPO 3A FIXADA EM CANO | ud | 7 | 385 | 2695
260236 | FORNECIMENTO E IMPLANTAÇÃO DE PLACA DE AÇO 1,00x0,50 - MARCADORES DE ALINHAMENTO TIPO 6A FIXADA EM CANO | ud | 7 | 453 | 3171
260237 | FORNECIMENTO E IMPLANTAÇÃO DE PLACA DE AÇO 0,40x0,40 - MARCADORES DE ALINHAMENTO TIPO 6A FIXADA EM CANO | ud | 4 | 184 | 736
260403 | RETIRADA DE PLACA DE SINALIZAÇÃO EM CANO | ud | 18 | 14.45 | 260.1
260404 | RETIRADA DE PLACA DE SINALIZAÇÃO EM BRAÇO PROJETADO | ud | 2 | 53.89 | 107.78
- | RELOCAÇÃO DE ABRIGO PARA PONTO DE ÔNIBUS | ud | 2 | 215.06 | 430.12
| SUBTOTAL SINALIZAÇÃO HORIZONTAL, VERTICAL E PONTOS DE PARADA DE ÔNIBUS |  |  |  | 91679.41
PROGRAMA DE INFRAESTRUTURA DE TRANSPORTE E DA MOBILIDADE URBANA
AVENIDA COMENDADOR FRANCO |  | ORÇAMENTO
TRECHO: | VIADUTO FRANCISCO H. DOS SANTOS
SUBLOTE: | 3.1
TABELA: | SMOP JUN/2011 - BDI = 20,31% | DATA: | NOV/11 | FOLHA: | 07/14
Note on B25: wss: PREÇO LINHA VERDE SUL

## Sem 3.1
CÓDIGO | DESCRIÇÃO DOS SERVIÇOS | UD. | QUANT. | CUSTO UNIT. BONIF. | TOTAL
6 | SINALIZAÇÃO SEMAFÓRICA (QUANTIDADES E ORÇAMENTO URBS)
- | RETIRADA DE CONTROLADOR DE TRÁFEGO | ud | 1 | 160.38 | 160.38
- | RETIRADA DE COLUNA CÔNICA COMPOSTA OU COLUNA TUBOLAR DE 6,00 m ou 5,20 m | ud | 9 | 327.42 | 2946.78
- | RETIRADA DE COLUNA CÔNICA SIMPLES OU COLUNA TUBULAR DE 4,50 m | ud | 8 | 264.8 | 2118.4
- | RETIRADA DE BRAÇO CÔNICO PROJETADO OU TUBULAR PROJETADO DE 3,00, 4,00 OU 5,00 m | ud | 9 | 207.31 | 1865.79
- | RETIRADA DE GRUPO FOCAL PRINCIPAL DE BRAÇO CÔNICO PROJETADO | ud | 9 | 195.28 | 1757.52
- | RETIRADA DE GRUPO FOCAL PRINCIPAL AUXILIAR DE COLUNA SEMAFÓRICA | ud | 8 | 168.6 | 1348.8
- | RETIRADA DE GRUPO FOCAL PARA PEDESTRE DE COLUNA SEMAFÓRICA | ud | 12 | 168.6 | 2023.2
- | RETIRADA DE PEDESTAL DE CONTROLADOR TUBULAR OU PHILIPS, COM RECOMPOSIÇÃO DO PISO E BOTA FORA | ud | 1 | 114.46 | 114.46
- | RETIBADA DE INSTALAÇÃO ELÉTRICA AÉREA/TELEFÔNICA, 127 V - A/C | ud | 1 | 101.06 | 101.06
- | RETIRADA E ACONDICIONAMENTO DE CABOS, AÉREOS OU SUBTERRÂNEOS | m | 600 | 2.95 | 1770
| TOTAL SINALIZAÇÃO SEMAFÓRICA |  |  |  | 14206.39
PROGRAMA DE INFRAESTRUTURA DE TRANSPORTE E DA MOBILIDADE URBANA
AVENIDA COMENDADOR FRANCO |  | ORÇAMENTO
TRECHO: | VIADUTO FRANCISCO H. DOS SANTOS
SUBLOTE: | 3.1
TABELA: | SMOP JUN/2011 - BDI = 20,31% | DATA: | NOV/11 | FOLHA: | 08/14

## Cal 3.1
CÓDIGO | DESCRIÇÃO DOS SERVIÇOS | UD. | QUANT. | CUSTO UNIT. BONIF. | TOTAL
7 | CALÇAMENTO
TER-1 | ESCAVAÇÃO E CARGA EM MATERIAL DE 1ª CATEGORIA | m³ | 63 | 3.79 | 238.77
TER-5 | ESPALHAMENTO DO MATERIAL PARA ATERRO | m³ | 50 | 0.75 | 37.5
TER-6 | COMPACTAÇÃO DE ATERRO | m³ | 50 | 1.55 | 77.5
TER-12 | TRANSP. MAT. C/ CAMINHÃO BASC. DMT 15.001 a 20.000 M | m³ | 16 | 11.36 | 181.76
PAV-2 | EXECUÇÃO DE SUB BASE DE SAIBRO COMPACTADO | m³ | 175 | 57.3 | 10027.5
PAI-8 | FORN/ASSENT. BLOCOS DE CONCRETO TIPO PAVER E= 6,0 CM COR NATURAL | m² | 2952 | 55.1 | 162655.2
PAI-9 | FORN/ASSENT. BLOCOS DE CONCRETO TIPO PAVER E= 6,0 CM COR PRETA | m² | 521 | 62.44 | 32531.24
PAI-1 | REGULARIZAÇÃO MANUAL DE PASSEIOS | m² | 202 | 1.71 | 345.42
PAI-2 | REGULARIZAÇÃO / COMPACTAÇÃO MANUAL DE PASSEIOS | m² | 3473 | 3.42 | 11877.66
PAI-13 | FORN/PLANTIO DE GRAMA EM LEIVAS C/ TERRA PRETA | m² | 202 | 7.82 | 1579.64
PAI-16 | ARRANCAMENTO DE LAJOTA DE CONCRETO 45 X 45 X 5 CM | m² | 1030 | 2.69 | 2770.7
PAI-22 | ARRANCAMENTO DE BLOCOS DE CONCRETO TIPO PAVER | m² | 1859 | 5.38 | 10001.42
PAI-40 | IMPLANTAÇÃO DE RAMPA PARA DEFICIENTE, COM 03 LAJOTAS TÁTIL DE ALERTA, SEM PINTURA, MEDINDO: 2,20 X 1,20 X 1,80 M. | ud | 8 | 231.72 | 1853.76
PAI-33 | CORTE DE ÁRVORES Ø ATÉ 0,20 M, INCLUSIVE DESTOCAMENTO E TRANSPORTE | ud | 14 | 37.4 | 523.6
PAI-36 | CORTE DE ÁRVORES Ø 0,60 M ATÉ 0,80 M, INCLUSIVE TRANSPORTE | ud | 1 | 195.26 | 195.26
PAI-39 | DESTOCAMENTO DE ÁRVORES Ø 0,60 M ATÉ 0,80 M, INCLUSIVE TRANSPORTE | ud | 1 | 140.87 | 140.87
200304U | FINCADINHA DE CONCRETO MOLDADA IN-LOCO 7 X 20 CM | m | 1353 | 22.41 | 30320.73
010212U | DEMOLICAO DE PISO CIMENTADO | m2 | 1859 | 7.27 | 13514.93
- | FORNECIMENTO E ASSENTAMENTO DE LAJOTA TÁTIL DE ALERTA/DIRECIONAL, MEDINDO 40X40X3 cm | m² | 5 | 73.95 | 369.75
| SUBTOTAL PAISAGISMO |  |  |  | 279243.21
PROGRAMA DE INFRAESTRUTURA DE TRANSPORTE E DA MOBILIDADE URBANA
AVENIDA COMENDADOR FRANCO |  | ORÇAMENTO
TRECHO: | VIADUTO FRANCISCO H. DOS SANTOS
SUBLOTE: | 3.1
TABELA: | SMOP JUN/2011 - BDI = 20,31% | DATA: | MAR/12 | FOLHA: | 09/14

## OAE 3.1
| CÓDIGO | DESCRIÇÃO DOS SERVIÇOS | UD. | QUANT. | CUSTO UNIT. BONIF. | TOTAL
| 8 | OBRA DE ARTE ESPECIAL
1 | 1.1 | SERVIÇOS PRELIMINARES
1.2 | 010403U | LOCACAO DA OBRA | m2 | 6000 | 1.78 | 10680
1.6 | - | DETALHAMENTO DO PROJETO DE FABRICAÇÃO DA ESTRUTURA METÁLICA | ud | 1 | 2406200 | 2406200
1.7 | - | ATO - ACOMPANHAMENTO TÉCNICO DA OBRA E FABRICAÇÃO | mês | 16 | 70000 | 1120000
1.8 | 010404U | TAPUME CHAPA RES. 10 MM PINT.CFE. MOD. PMC | m2 | 2500 | 37.12 | 92800
2 | 1.2 | FUNDAÇÃO
2.1 |  | ESTACAS
2.1.1 | - | EXECUÇÃO DE ESTACAS ESCAVADAS C/ LAMA BENTONITICA D= 200 CM | m | 630 | 500 | 315000
2.1.2 | - | EXECUÇÃO DE ESTACAS ESCAVADAS C/ LAMA BENTONITICA D= 150 CM | m | 500 | 450 | 225000
2.1.3 | 040306U | CONCRETO USINADO FCK= 25,0 MPA | m3 | 2863 | 401.49 | 1149465.87
2.1.4 | 030209U | FERRAGEM CA-50 PARA CONCRETO ARMADO | kg | 323054 | 5.97 | 1928632.38
2.2 | - | TIRANTES INCLINADOS DE ANCORAGEM DOS BLOCOS P1 E P4 - 30 UD COM 20.000 m DE COMPRIMENTO CADA TIPO RT-6 f= 36mm - 35 tf CADA | ud | 30 | 11549.76 | 346492.8
3 | 1.3 | INFRAESTRUTURA
3.1 | 040307U | CONCRETO USINADO FCK= 30,0 MPA | m3 | 3939 | 417.85 | 1645911.15
3.2 | 030204U | FORMA DE TABUAS DE PINHO | m2 | 1190 | 43.8 | 52122
3.3 | 030209U | FERRAGEM CA-50 PARA CONCRETO ARMADO | kg | 617019 | 5.97 | 3683603.43
3.4 | GAP-138 | CONCRETO USINADO Fck= 10,0 Mpa APLICADO | m³ | 96 | 363.71 | 34916.16
3.5 | TER-1 | ESCAVAÇÃO E CARGA EM MATERIAL DE 1ª CATEGORIA | m³ | 4391 | 3.79 | 16641.89
3.6 | TER-2 | ESCAVAÇÃO E CARGA EM MATERIAL DE BAIXA RESISTÊNCIA | m³ | 300 | 5.05 | 1515
3.7 | TER-12 | TRANSP. MAT. C/ CAMINHÃO BASC. DMT 15.001 a 20.000 M | m³ | 3440 | 11.36 | 39078.4
3.8 | 020102U | REATERRO COM APILOAMENTO | m3 | 1251 | 18.25 | 22830.75
4 | 1.4 | MESOESTRUTURA
4.1 | - | CONCRETO USINADO FCK= 40,0 MPA APLICADO (FORNECIMENTO E LANÇAMENTO) | m³ | 994 | 450.45 | 447747.3
| - | CONCRETO USINADO FCK= 40,0 MPA APLICADO PARA ENCHIMENTO DA TRANSIÇÃO MASTRO/TABULEIRO (FORNECIMENTO E LANÇAMENTO) | m³ | 77 | 450.45 | 34684.65
4.2 | 040101U | FORMA COM CHAPA COMPENSADA RESINADA 12 MM | m2 | 1891 | 52.38 | 99050.58
4.3 | 030209U | FERRAGEM CA-50 PARA CONCRETO ARMADO | kg | 164052 | 5.97 | 979390.44
4.4 | GAP-128 | CIMBRAMENTO PARA PONTES | m³ | 400 | 31.33 | 12532
5 | 1.5 | APARELHOS DE APOIO
5.1 | - | FORNECIMENTO E MONTAGEM DE APARELHO DE APOIO TIPO MULTIDIRECIONAL PARA 2100 KN | ud | 2 | 7591.56 | 15183.12
5.2 | - | FORNECIMENTO E MONTAGEM DE APARELHO DE APOIO TIPO MULTIDIRECIONAL 6100 KN | ud | 2 | 22173.1 | 44346.2
5.3 | - | FORNECIMENTO E MONTAGEM DE APARELHO DE APOIO TIPO UNIDIRECIONAL 9500 KN | ud | 1 | 38378.89 | 38378.89
5.4 | - | FORNECIMENTO E MONTAGEM DE APARELHO DE APOIO TIPO MULTIDIRECIONAL 7200 KN | ud | 3 | 29560.17 | 88680.51
5.5 | - | FORNECIMENTO E MONTAGEM DE APARELHO DE APOIO TIPO MULTIDIRECIONAL 8500 KN | ud | 2 | 35347.08 | 70694.16
5.6 | - | FORNECIMENTO E MONTAGEM DE APARELHO DE APOIO TIPO UNIDIRECIONAL 4000 KN | ud | 1 | 12668.64 | 12668.64
6 | 1.6 | SUPERESTRUTURA
6.1 | - | CONCRETO ESTRUTURAL FCK = 40 MPA COM FIBRAS DE POLIPROPILENO 0.9KG/ M3 DE BAIXA RETRAÇÃO (FORNECIMENTO E LANÇAMENTO) | m3 | 1436 | 470.31 | 675365.16
6.1 | - | CONCRETO ESTRUTURAL FCK = 40 MPA COM FIBRAS DE POLIPROPILENO 0.9KG/ M3 DE BAIXA RETRAÇÃO PARA ENCHIMENTO DA LAJE INFERIOR DO CAIXÃO PRÓXIMO AO P2 (FORNECIMENTO E LANÇAMENTO) | m3 | 19 | 470.31 | 8935.89
PROGRAMA DE INFRAESTRUTURA DE TRANSPORTE E DA MOBILIDADE URBANA
| AVENIDA COMENDADOR FRANCO |  | ORÇAMENTO
| TRECHO: | VIADUTO FRANCISCO H. DOS SANTOS
| SUBLOTE: | 3.1
| TABELA: | SMOP JUN/2011 - BDI = 20,31% | DATA: | NOV/11 | FOLHA: | 10/14
6.2 | 040307U | CONCRETO USINADO FCK= 30,0 MPA | m3 | 1160 | 417.85 | 484706
6.3 | 040101U | FORMA COM CHAPA COMPENSADA RESINADA 12 MM | m2 | 4904 | 52.38 | 256871.52
| GAP-128 | CIMBRAMENTO PARA PONTES | m³ | 7461 | 31.33 | 233753.13
6.4 | 030209U | FERRAGEM CA-50 PARA CONCRETO ARMADO | kg | 317629 | 5.97 | 1896245.13
6.7 | - | ESTRUTURA METÁLICA SUPERESTRUTURA E TORRE
6.7.1 | - | FABRICAÇÃO, PINTURA DE FUNDO (JATEAMENTO ABRASIVO SA21/2, FUNDO COM PRIMER EPÓXI 120U), E TRANSPORTE SUPERESTRUTURA | kg | 1580500 | 13.23 | 20910015
6.7.2 | - | TORRE | kg | 549852 | 13.23 | 7274541.96
6.7.3 | - | CORRIMÃOS METÁLICOS | m | 299 | 689 | 206011
6.7.4 | - | STUD BOLTS | kg | 22950 | 14.44 | 331398
6.7.5 | - | SERVIÇOS DE CAMPO, MONTAGEM E PINTURA DE ACABAMENTO (POLIURETANO 80U)
6.7.5.1 | - | BICO DE LANÇAMENTO | kg | 25000 | 9.02 | 225500
6.7.5.2 | - | TORRES PROVISÓRIAS | ud | 4 | 270697.5 | 1082790
6.7.5.3 | - | MASTRO DE IÇAMENTO | ud | 1 | 264682 | 264682
6.7.5.4 | - | MONTAGEM DA SUPERESTRUTURA | ud | 1 | 16602780 | 16602780
6.8 | - | FORNECIMENTO DE ESTAIS C/ 73 A 91 CORDOALHAS D = 15,7MM GALVANIZADAS E ENCAPADAS EM TUBOS PEAD C/ CERA, MONTAGEM E TENSIONAMENTO. | kg | 162538 | 45.77 | 7439364.26
6.9 | - | REGULAGEM FINAL | kg | 162538 | 3.65 | 593263.7
6.10 | - | TUBO PEAD COLORIDA COM PINGADEIRAS DIAM= 315 mm PN 6 | m | 1527.82 | 477.03 | 728815.97
6.11 | - | FORNECIMENTO DE ANCORAGENS DE ESTAIS MOVEIS 73 A 91 D = 15,7 MM | ud | 21 | 92638.7 | 1945412.7
6.12 | - | FORNECIMENTO DE ANCORAGENS DE ESTAIS FIXOS 73 A 91 D = 15,7 MM | ud | 21 | 80607.7 | 1692761.7
| - | FORNECIMENTO DE ESTAIS C/ 31 CORDOALHAS D= 15,7 MM GALVANIZADAS E ENCAPADAS EM TUBOS PEAD C/ CERA, MONTAGEM E TENSIONAMENTO - 2 UD | kg | 822 | 45.77 | 37622.94
| - | REGULAGEM FINAL | kg | 822 | 3.65 | 3000.3
| - | TUPO PEAD COLORIDO D= 180 mm | m | 11 | 181.43 | 1995.73
| - | FORNECIMENTO DE ANCORAGEM DE ESTAIS MÓVEIS 31 D= 15,7 mm | ud | 2 | 25866.65 | 51733.3
| - | FORNECIMENTO DE ANCORAGEM DE ESTAIS FIXOS 31 D= 15,7 mm | ud | 2 | 23460.45 | 46920.9
6.13 | - | FORNECIMENTO DE TUBO ANTIVANDALISMO DIAM =355 MM | m | 105 | 4150.7 | 435823.5
6.14 | - | MONTAGEM DE TUBO ANTIVANDALISMO | ud | 105 | 1402.25 | 147236.25
6.15 | - | ENSAIOS DE RECEPÇÃO DE ACO DE ESTAIS CP 177 RB (2000.000.00 CICLOS) | ud | 9 | 28874.4 | 259869.6
6.16 | - | MONITORAÇÃO DE MONTAGEM | ud | 1 | 794046 | 794046
6.17 | - | PROVA DE CARGA DINÂMICA | ud | 1 | 415719.17 | 415719.17
7 | 1.7 | JUNTAS
7.1 | - | JUNTAS DE EXPANSÃO: JJ13090CP EPDM | m | 24 | 1323.41 | 31761.84
7.2 | - | JUNTAS DE EXPANSÃO: JJ170120CP EPDM | m | 24 | 1744.5 | 41868
7.3 | - | LÁBIOS POLIMÉRICOS ARE 41C | m | 47 | 336.87 | 15832.89
8 | 1.8 | DEFENSAS E GUARDA CORPOS
8.1 | 040307U | CONCRETO USINADO FCK= 30,0 MPA | m3 | 176 | 417.85 | 73541.6
8.2 | 040101U | FORMA COM CHAPA COMPENSADA RESINADA 12 MM | m2 | 1685 | 52.38 | 88260.3
8.3 | 030209U | FERRAGEM CA-50 PARA CONCRETO ARMADO | kg | 9575 | 5.97 | 57162.75
9 | 1.9 | PLACAS DE APROXIMAÇÃO
9.1 | 040306U | CONCRETO USINADO FCK= 25,0 MPA | m3 | 43 | 401.49 | 17264.07
9.2 | GAP-138 | CONCRETO USINADO Fck= 10,0 Mpa APLICADO | m³ | 17 | 363.71 | 6183.07
9.3 | 030204U | FORMA DE TABUAS DE PINHO | m2 | 28 | 43.8 | 1226.4
PROGRAMA DE INFRAESTRUTURA DE TRANSPORTE E DA MOBILIDADE URBANA
| AVENIDA COMENDADOR FRANCO |  | ORÇAMENTO
| TRECHO: | VIADUTO FRANCISCO H. DOS SANTOS
| SUBLOTE: | 3.1
| TABELA: | SMOP JUN/2011 - BDI = 20,31% | DATA: | NOV/11 | FOLHA: | 11/14
9.4 | 030209U | FERRAGEM CA-50 PARA CONCRETO ARMADO | kg | 4434.78 | 5.97 | 26475.63
10 | 1.10 | DRENAGEM DO TABULEIRO
10.1 | - | TUBO PEAD Φ 350MM | m | 482 | 235.89 | 113698.98
10.2 | - | TUBO PEAD Φ 4" | m | 53 | 15.36 | 814.08
10.3 | - | Tubo PEAD Φ 6" | m | 190.8 | 28.62 | 5460.69
10.4 | - | CURVA PEAD Φ 4" | ud | 106 | 33.8 | 3582.8
10.5 | - | CURVA PEAD Φ 6" | ud | 106 | 90.74 | 9618.44
10.6 | - | RALO Φ 4" | ud | 106 | 10.5 | 1113
10.7 | - | RALO Φ 6" | ud | 106 | 18.02 | 1910.12
10.8 | - | CAIXA DE COLETA PARA TRANSFERÊNCIA À REDE PÚBLICA DE ÁGUAS PLUVIAIS | ud | 4 | 489.72 | 1958.88
11 | 1.11 | MUROS DE ACABAMENTO INFERIORES
11.1 | - | ESTACAS HÉLICE CONTÍNUA Φ 40CM - CONSUMO MÍNIMO DE CIMENTO 350 kg/m³ -SLUMP 200 A 240 mm | m | 1560 | 60 | 93600
11.1.1 | 040304U | CONCRETO USINADO FCK= 20,0 MPA | m3 | 246 | 389.7 | 95866.2
11.2 | 040306U | CONCRETO USINADO FCK= 25,0 MPA | m3 | 1034 | 401.49 | 415140.66
11.3 | GAP-138 | CONCRETO USINADO Fck= 10,0 Mpa APLICADO | m³ | 16 | 363.71 | 5819.36
11.4 | 040101U | FORMA COM CHAPA COMPENSADA RESINADA 12 MM | m2 | 6969 | 52.38 | 365036.22
11.5 | 030209U | FERRAGEM CA-50 PARA CONCRETO ARMADO | kg | 102470 | 5.97 | 611745.9
11.6 | GAP-128 | CIMBRAMENTO PARA PONTES | m³ | 2300 | 31.33 | 72059
11.7 | - | PINTURA LATEX ACRILICA AMBIENTES EXTERNOS, DUAS DEMAOS | m2 | 2301 | 9.13 | 21008.13
12 | 1.12 | CONTROLE TECNOLÓGICO DO CONCRETO
12.1 | - | ENSAIO DE RESISTENCIA A COMPRESSAO SIMPLES - CONCRETO | ud | 1299 | 76.13 | 98892.87
13 | 1.13 | PÁRA-RAIO
13.1 | - | PÁRA-RAIOS E ACESSÓRIOS (TIPO FRANKLIN, HASTE, CABOS/CORDOALHAS, ISOLADORES, ATERRAMENTO, APARELHO SINALIZADOR) | ud | 1 | 5346.08 | 5346.08
14 | 1.14 | PAVIMENTO - REVESTIMENTO ASFÁSLTICO - CBUQ
14.1 | PAV-74 | PINTURA DE LIGAÇÃO COM EMULSÃO RR-1C | m² | 4358 | 1.15 | 5011.7
| - | MANTA ASFÁLTICA IMPERMEABILIZANTE | m² | 4358 | 38.5 | 167783
14.2 | PAV-16 | REVEST. C/CONCRETO BETUMINOSO USINADO A QUENTE FAIXA “C” | m³ | 590 | 410.08 | 241947.2
15 | 1.15 | SOLO REFORÇADO
15.1 | - | CORTINA DE CONTENÇÃO MICRO ANCORADA | m² | 1150 | 587 | 675050
| - | SOLEIRA | m | 287 | 325 | 93275
| PAV-2 | MATERIAL DE ENCHIMENTO (SAIBRO) | m³ | 9900 | 57.3 | 567270
16 | 1.16 | ILUMINAÇÃO INTERNA ESTRUTURA METÁLICA
16.1 | - | PONTO DE LUZ CONTEMPLANDO: CAIXA/QUADRO ELETRICO, ELETRODUTO, FIOS, INTERRUPTOR E LUMINÁRIA | ud | 53 | 113.99 | 6041.47
16.2 | - | PONTO DE TOMADA CONTEMPLANDO: CAIXA/QUADRO ELETRICO, ELETRODUTO, FIOS E TOMADA | ud | 20 | 55.96 | 1119.2
17 | 1.17 | LIMPEZA GERAL DA OBRA
17.1 | - | LIMPEZA GERAL DA OBRA | m² | 5357.2 | 1.9 | 10178.68
10.1 |  | SUBTOTAL OBRA DE ARTE ESPECIAL |  |  |  | 84031351.34
PROGRAMA DE INFRAESTRUTURA DE TRANSPORTE E DA MOBILIDADE URBANA
| AVENIDA COMENDADOR FRANCO |  | ORÇAMENTO
| TRECHO: | VIADUTO FRANCISCO H. DOS SANTOS
| SUBLOTE: | 3.1
| TABELA: | SMOP JUN/2011 - BDI = 20,31% | DATA: | MAR/12 | FOLHA: | 12/14
9.1 |  | COM SAIBRO
9.2 | - | FORNECIMENTO DE SAIBRO (ENCHIMENTO SOLO REFORÇADO) | m³ | 9900 | 22.8589 | 226303.11
9.3 | TER-5 | ESPALHAMENTO DO MATERIAL PARA ATERRO | m³ | 12870 | 0.75 | 9652.5
9.4 | TER-6 | COMPACTAÇÃO DE ATERRO | m³ | 12870 | 1.55 | 19948.5
10 | TER-13 | TRANSP. MAT. C/ CAMINHÃO BASC. DMT ACIMA DE 20.001 M | m³.km | 321750 | 0.57 | 183397.5
10.1 |  | TOTAL |  |  |  | 439301.61
SAIBRO COM TRANSPORTE
| - | FORNECIMENTO DE SAIBRO (ENCHIMENTO SOLO REFORÇADO) | m³ | 9900 | 36.9953 | 366253.71
| TER-5 | ESPALHAMENTO DO MATERIAL PARA ATERRO | m³ | 12870 | 0.75 | 9652.5
| TER-6 | COMPACTAÇÃO DE ATERRO | m³ | 12870 | 1.55 | 19948.5
|  | TOTAL |  |  |  | 395854.71
10.2 |  | SUB BASE DE SAIBRO COMPACTADO
10.3 | PAV-2 | EXECUÇÃO DE SUB BASE DE SAIBRO COMPACTADO | m³ | 9900 | 57.3 | 567270
10.4 |  | TOTAL |  |  |  | 567270
10.5 |  | COM AREIA
10.6 | - | FORNECIMENTO DE AREIA (ENCHIMENTO SOLO REFORÇADO) | m³ | 9900 | 47.5826 | 471067.78
10.7 | TER-5 | ESPALHAMENTO DO MATERIAL PARA ATERRO | m³ | 12870 | 0.75 | 9652.5
11 | TER-13 | TRANSP. MAT. C/ CAMINHÃO BASC. DMT ACIMA DE 20.001 M | m³.km | 321750 | 0.57 | 183397.5
11.1 |  | TOTAL |  |  |  | 664117.78
11.1.1
11.2 |  | AREIA COM TRANSPORTE
| - | FORNECIMENTO DE AREIA (ENCHIMENTO SOLO REFORÇADO) | m³ | 9900 | 61.719 | 611018.39
11.3 | TER-5 | ESPALHAMENTO DO MATERIAL PARA ATERRO | m³ | 12870 | 0.75 | 9652.5
11.5 |  | TOTAL |  |  |  | 620670.89
11.6
11.7 |  | SUBSTITUIÇÃO DE MATERIAL INSERVÍVEL COM AREIA
12 | PAV-1 | SUBSTITUIÇÃO DE MATERIAL INSERVÍVEL COM AREIA | m³ | 12870 | 67.83 | 872972.1
12.1 |  | TOTAL |  |  |  | 872972.1
13
13.1
14
14.1
14.2
15
16.1
16.2
17
17.1
PROGRAMA DE INFRAESTRUTURA DE TRANSPORTE E DA MOBILIDADE URBANA
| AVENIDA COMENDADOR FRANCO |  | ORÇAMENTO
| TRECHO: | VIADUTO FRANCISCO H. DOS SANTOS
| SUBLOTE: | 3.1
| TABELA: | SMOP JUN/2011 - BDI = 20,31% | DATA: | MAR/12 | FOLHA: | 12/14

## Rem 3.1
CÓDIGO | DESCRIÇÃO DOS SERVIÇOS | UD. | QUANT. | CUSTO UNIT. BONIF. | TOTAL
9 | REMANEJAMENTO DE INTERFERÊNCIAS
- | REMANEJAMENTO DE REDES DE ABASTECIMENTO DE ÁGUA | ud | 1 | 1651350 | 1651350
- | REMANEJAMENTO DE REDES COLETORAS DE ESGOTO | ud | 1 | 63000 | 63000
| TOTAL REMANEJAMENTO |  |  |  | 1714350
PROGRAMA DE INFRAESTRUTURA DE TRANSPORTE E DA MOBILIDADE URBANA
AVENIDA COMENDADOR FRANCO |  | ORÇAMENTO
TRECHO: | VIADUTO FRANCISCO H. DOS SANTOS
SUBLOTE: | 3.1
TABELA: | SMOP JUN/2011 - BDI = 20,31% | DATA: | NOV/11 | FOLHA: | 13/14

## Obr 3.1
CÓDIGO | DESCRIÇÃO DOS SERVIÇOS | UD. | QUANT. | CUSTO UNIT. BONIF. | TOTAL
10 | OBRAS COMPLEMENTARES
010241U | DEM. MURO ALV.1/2 VEZ,C/ BALDR.,PILAR E CINTA | m2 | 312 | 20.26 | 6321.12
010242U | CARGA E TRANSPORTE DE ENTULHOS COM CACAMBA | m3 | 54 | 46.72 | 2522.88
010206U | RETIRADA DE TELA ALAMBRADO | m2 | 70 | 3.85 | 269.5
010209U | RETIRADA DE MURO PRE-FABRICADO H= 1,80 M | m | 25 | 14.62 | 365.5
200107U | MURO ALV.1/2 VEZ H=1,80M REVEST.CHAP.E EMB 2 FACES | m | 45 | 317.25 | 14276.25
84300 | REMOÇÃO DE CASAS DE ALVENARIA | m² | 544 | 175.43 | 95433.92
| TOTAL OBRAS COMPLEMENTARES |  |  |  | 119189.17
PROGRAMA DE INFRAESTRUTURA DE TRANSPORTE E DA MOBILIDADE URBANA
AVENIDA COMENDADOR FRANCO |  | ORÇAMENTO
TRECHO: | VIADUTO FRANCISCO H. DOS SANTOS
SUBLOTE: | 3.1
TABELA: | SMOP JUN/2011 - BDI = 20,31% | DATA: | NOV/11 | FOLHA: | 14/14
Note on A10: .: DER/PR - ABRIL/2011

## SMOP
PREFEITURA MUNICIPAL DE CURITIBA SECRETARIA MUNICIPAL DE OBRAS PÚBLICAS - SMOP
GALERIA DE ÁGUAS PLUVIAIS
CÓDIGO | DISCRIMINAÇÃO | UN | B.D.I. = 20,31 % ( R$ )
GAP-1 | ESCAVAÇÃO MANUAL DE VALAS | m³ | 34.23 | 34.23
GAP-2 | ESCAVAÇÃO MECÂNICA DE VALAS | m³ | 7.19 | 7.19
GAP-3 | REATERRO MANUAL DE VALAS C/APILOAMENTO | m³ | 18.25 | 18.25
GAP-4 | REATERRO MECÂNICO DE VALAS C/APILOAMENTO | m³ | 4.8 | 4.8
GAP-5 | COMPACTAÇÃO DE ATERRO COM SAPO MECÂNICO | m³ | 9.08 | 9.08
GAP-6 | CARGA MECÂNICA DE MATERIAL EM CAMINHÃO | m³ | 1.13 | 1.13
GAP-7 | CARGA MANUAL DE MATERIAL EM CAMINHÃO | m³ | 3.8 | 3.8
GAP-8 | MATERIAL DE EMPRÉSTIMO PARA ATERRO (S/TRANSPORTE) | m³ | 3.79 | 3.79
GAP-9 | TRANSP. DE MATERIAIS DMT ATÉ 500m | m³ | 1.13 | 1.13
GAP-10 | TRANSP. DE MATERIAIS DMT 501 a 1.000m | m³ | 1.4 | 1.4
GAP-11 | TRANSP. DE MATERIAIS DMT 1.001 a 5.000m | m³ | 3.5 | 3.5
GAP-12 | TRANSP. DE MATERIAIS DMT 5.001 a 10.000m | m³ | 6.12 | 6.12
GAP-13 | TRANSP. DE MATERIAIS DMT 10.001 a 15.000m | m³ | 8.73 | 8.73
GAP-14 | TRANSP. DE MATERIAIS DMT 15.001 a 20.000m | m³ | 11.36 | 11.36
GAP-15 | TRANSP. DE MATERIAIS DMT ACIMA DE 20.001m | m³.km | 0.57 | 0.57
GAP-16 | FORNEC/ASSENT. TUBO DE CONCRETO Ø 0,20 M SIMPLES P.S. | m | 22.45 | 22.45
GAP-17 | FORNEC/ASSENT. TUBO DE CONCRETO Ø 0,30 M SIMPLES P.S. | m | 26.54 | 26.54
GAP-18 | FORNEC/ASSENT. TUBO DE CONCRETO Ø 0,40 M SIMPLES P.S. | m | 32.95 | 32.95
GAP-19 | FORNEC/ASSENT. TUBO DE CONCRETO Ø 0,40 M ARMADO P.A-1 | m | 50.52 | 50.52
GAP-20 | FORNEC/ASSENT. MEIA CANA DE CONCRETO Ø 0,40 M | m | 31.16 | 31.16
GAP-21 | FORNEC/ASSENT. TUBO DE CONCRETO Ø 0,50M SIMPLES P.S. | m | 50.48 | 50.48
GAP-22 | FORNEC/ASSENT. TUBO DE CONCRETO Ø 0,50M P.A-1 | m | 73.23 | 73.23
GAP-23 | FORNEC/ASSENT. TUBO DE CONCRETO Ø 0,60M SIMPLES P.S. | m | 59.51 | 59.51
GAP-24 | FORNEC/ASSENT. TUBO DE CONCRETO Ø 0,60M P.A-1 | m | 92.95 | 92.95
GAP-25 | FORNEC/ASSENT. TUBO DE CONCRETO Ø 0,80M P.A-1 | m | 141.83 | 141.83
GAP-26 | FORNEC/ASSENT. TUBO DE CONCRETO Ø 0,80M P.A-2 | m | 165.74 | 165.74
GAP-27 | FORNEC/ASSENT. TUBO DE CONCRETO Ø 1,00M P.A-1 | m | 218.33 | 218.33
GAP-28 | FORNEC/ASSENT. TUBO DE CONCRETO Ø 1,00M P.A-2 | m | 258.44 | 258.44
GAP-29 | FORNEC/ASSENT. TUBO DE CONCRETO Ø 1,20M P.A-1 | m | 319.16 | 319.16
GAP-30 | FORNEC/ASSENT. TUBO DE CONCRETO Ø 1,20M P.A-2 | m | 378.04 | 378.04
GAP-31 | FORNEC/ASSENT. TUBO DE CONCRETO Ø 1,50M P.A-1 | m | 459.88 | 459.88
GAP-32 | FORNEC/ASSENT. TUBO DE CONCRETO Ø 1,50M P.A-2 | m | 561.07 | 561.07
GAP-33 | FORNEC/ASSENT. TUBO DE CONCRETO Ø 1,80M P.A-2 | m | 1266.11 | 1266.11
GAP-34 | FORNEC/ASSENT. TUBO DE CONCRETO Ø 2,00M P.A-2 | m | 1622.15 | 1622.15
GAP-35 | FORNEC/ASSENT. TUBO DE CONCRETO Ø 2,20M P.A-2 | m | 2022.56 | 2022.56
GAP-36 | ARRANCAMENTO DE TUBO DE CONCRETO Ø 0,20M | m | 4.56 | 4.56
GAP-37 | ARRANCAMENTO DE TUBO DE CONCRETO Ø 0,30M | m | 4.56 | 4.56
GAP-38 | ARRANCAMENTO DE TUBO DE CONCRETO Ø 0,40M | m | 4.9 | 4.9
GAP-39 | ARRANCAMENTO DE TUBO DE CONCRETO Ø 0,50M | m | 6.41 | 6.41
GAP-40 | ARRANCAMENTO DE TUBO DE CONCRETO Ø 0,60M | m | 6.56 | 6.56
GAP-41 | ARRANCAMENTO DE TUBO DE CONCRETO Ø 0,80M | m | 6.77 | 6.77
GAP-42 | ARRANCAMENTO DE TUBO DE CONCRETO Ø 1,00M | m | 9.5 | 9.5
GAP-43 | ARRANCAMENTO DE TUBO DE CONCRETO Ø 1,20M | m | 20.26 | 20.26
GAP-44 | ARRANCAMENTO DE TUBO DE CONCRETO Ø 1,50M | m | 28.92 | 28.92
GAP-45 | ARRANCAMENTO DE TUBO DE CONCRETO Ø 1,80M | m | 44.8 | 44.8
GAP-46 | ARRANCAMENTO DE TUBO DE CONCRETO Ø 2,00M | m | 59.73 | 59.73
GAP-47 | ARRANCAMENTO DE TUBO DE CONCRETO Ø 2,20M | m | 95.31 | 95.31
GAP-48 | ASSENTAMENTO DE TUBO DE CONCRETO Ø 0,20M | m | 6.73 | 6.73
GAP-49 | ASSENTAMENTO DE TUBO DE CONCRETO Ø 0,30M | m | 6.81 | 6.81
GAP-50 | ASSENTAMENTO DE TUBO DE CONCRETO Ø 0,40M | m | 6.16 | 6.16
GAP-51 | ASSENTAMENTO DE TUBO DE CONCRETO Ø 0,50M | m | 9.34 | 9.34
GAP-52 | ASSENTAMENTO DE TUBO DE CONCRETO Ø 0,60M | m | 9.89 | 9.89
GAP-53 | ASSENTAMENTO DE TUBO DE CONCRETO Ø 0,80M | m | 11.01 | 11.01
GAP-54 | ASSENTAMENTO DE TUBO DE CONCRETO Ø 1,00M | m | 18.56 | 18.56
GAP-55 | ASSENTAMENTO DE TUBO DE CONCRETO Ø 1,20M | m | 32.63 | 32.63
GAP-56 | ASSENTAMENTO DE TUBO DE CONCRETO Ø 1,50M | m | 48.86 | 48.86
GAP-57 | ASSENTAMENTO DE TUBO DE CONCRETO Ø 1,80M | m | 76.1 | 76.1
GAP-58 | ASSENTAMENTO DE TUBO DE CONCRETO Ø 2,00M | m | 103.64 | 103.64
GAP-59 | ASSENTAMENTO DE TUBO DE CONCRETO Ø 2,20M | m | 161.73 | 161.73
GAP-60 | CAIXA DE CAPTAÇÃO SEM GRELHA | ud | 429.78 | 429.78
GAP-61 | CAIXA DE CAPTAÇÃO C/GRELHA DE CONCRETO ARMADO | ud | 489.72 | 489.72
GAP-62 | CAIXA DE CAPTAÇÃO DUPLA C/GRELHA DE CONCRETO ARMADO | ud | 732.04 | 732.04
GAP-63 | CAIXA DE CAPTAÇÃO COM GRELHA DE FERRO FUNDIDO | ud | 598.96 | 598.96
GAP-64 | CAIXA DE CAPTAÇÃO DUPLA C/GRELHA DE FERRO FUNDIDO | ud | 950.52 | 950.52
GAP-65 | FORNEC/ASSENT. DE GRELHA DE CONCRETO ARMADO | ud | 66.69 | 66.69
GAP-66 | FORNEC/ASSENT. DE GRELHA DE FERRO FUNDIDO | ud | 175.93 | 175.93
GAP-67 | FORNEC/COLOCAÇÃO DE TAMPÃO DE FERRO FUNDIDO | ud | 216.57 | 216.57
GAP-68 | FORNEC/ASSENT. DE BOCA DE LOBO | ud | 28.01 | 28.01
GAP-69 | CAIXA DE LIGAÇÃO P/ TUBO DE Ø 0,40M | ud | 705.32 | 705.32
GAP-70 | CAIXA DE LIGAÇÃO P/ TUBO DE Ø 0,50M | ud | 852.36 | 852.36
GAP-71 | CAIXA DE LIGAÇÃO P/ TUBO DE Ø 0,60M | ud | 857.44 | 857.44
GAP-72 | CAIXA DE LIGAÇÃO P/ TUBO DE Ø 0,80M | ud | 1190.94 | 1190.94
GAP-73 | CAIXA DE LIGAÇÃO P/ TUBO DE Ø 1,00M | ud | 1385.3 | 1385.3
GAP-74 | CAIXA DE LIGAÇÃO P/ TUBO DE Ø 1,20M | ud | 1601.25 | 1601.25
GAP-75 | CAIXA DE LIGAÇÃO P/ TUBO DE Ø 1,50M | ud | 2248.88 | 2248.88
GAP-76 | CAIXA DE LIGAÇÃO P/ TUBO DE Ø 1,80M | ud | 2565.35 | 2565.35
GAP-77 | CAIXA DE LIGAÇÃO P/ TUBO DE Ø 2,00M | ud | 3544.25 | 3544.25
GAP-78 | CAIXA DE LIGAÇÃO P/ TUBO DE Ø 2,20M | ud | 3871.65 | 3871.65
GAP-79 | CAIXA DE QUEDA P/ TUBO DE Ø 0,40M E ALTURA ATÉ 0,50m | ud | 1024.82 | 1024.82
GAP-80 | CAIXA DE QUEDA P/ TUBO DE Ø 0,40M E ALTURA DE 0,50M ATÉ 1,0M | ud | 1343.97 | 1343.97
GAP-81 | CAIXA DE QUEDA P/ TUBO DE Ø 0,40M E ALTURA DE 1,0M ATÉ 1,50M | ud | 1663.48 | 1663.48
GAP-82 | CAIXA DE QUEDA P/ TUBO DE Ø 0,40M E ALTURA DE 1,50M ATÉ 2,00M | ud | 1988.95 | 1988.95
GAP-83 | CAIXA DE QUEDA P/ TUBO DE Ø 0,50M E ALTURA ATÉ 0,50M | ud | 1204.11 | 1204.11
GAP-84 | CAIXA DE QUEDA P/ TUBO DE Ø 0,50M E ALTURA DE 0,50M ATÉ 1,00M | ud | 1561.48 | 1561.48
GAP-85 | CAIXA DE QUEDA P/ TUBO DE Ø 0,50M E ALTURA DE 1,00M ATÉ 1,50M | ud | 1919.21 | 1919.21
GAP-86 | CAIXA DE QUEDA P/ TUBO DE Ø 0,50M E ALTURA DE 1,50M ATÉ 2,00M | ud | 2270.97 | 2270.97
GAP-87 | CAIXA DE QUEDA P/ TUBO DE Ø 0,60M E ALTURA ATÉ 0,50M | ud | 1247.41 | 1247.41
GAP-88 | CAIXA DE QUEDA P/ TUBO DE Ø 0,60M E ALTURA DE 0,50M ATÉ 1,00M | ud | 1637.03 | 1637.03
GAP-89 | CAIXA DE QUEDA P/ TUBO DE Ø 0,60M E ALTURA DE 1,00M ATÉ 1,50M | ud | 1674.96 | 1674.96
GAP-90 | CAIXA DE QUEDA P/ TUBO DE Ø 0,60M E ALTURA DE 1,50M ATÉ 2,00M | ud | 2417 | 2417
GAP-91 | CAIXA DE QUEDA P/ TUBO DE Ø 0,80M E ALTURA ATÉ 0,50M | ud | 1619.52 | 1619.52
GAP-92 | CAIXA DE QUEDA P/ TUBO DE Ø 0,80M E ALTURA DE 0,50M ATÉ 1,00M | ud | 2047.72 | 2047.72
GAP-93 | CAIXA DE QUEDA P/ TUBO DE Ø 0,80M E ALTURA DE 1,00M ATÉ 1,50M | ud | 2469.96 | 2469.96
GAP-94 | CAIXA DE QUEDA P/ TUBO DE Ø 0,80M E ALTURA DE 1,50M ATÉ 2,00M | ud | 2897.81 | 2897.81
GAP-95 | CAIXA DE QUEDA P/ TUBO DE Ø 1,00M E ALTURA ATÉ 0,50M | ud | 1845.4 | 1845.4
GAP-96 | CAIXA DE QUEDA P/ TUBO DE Ø 1,00M E ALTURA DE 0,50M ATÉ 1,00M | ud | 2305.86 | 2305.86
GAP-97 | CAIXA DE QUEDA P/ TUBO DE Ø 1,00M E ALTURA DE 1,00M ATÉ 1,50M | ud | 2766.34 | 2766.34
GAP-98 | CAIXA DE QUEDA P/ TUBO DE Ø 1,00M E ALTURA DE 1,50M ATÉ 2,00M | ud | 3226.8 | 3226.8
GAP-99 | CAIXA DE QUEDA P/ TUBO DE Ø 1,20M E ALTURA ATÉ 0,50M | ud | 2028.78 | 2028.78
GAP-100 | CAIXA DE QUEDA P/ TUBO DE Ø 1,20M E ALTURA DE 0,50M ATÉ 1,00M | ud | 2592.28 | 2592.28
GAP-101 | CAIXA DE QUEDA P/ TUBO DE Ø 1,20M E ALTURA DE 1,00M ATÉ 1,50M | ud | 3085.01 | 3085.01
GAP-102 | CAIXA DE QUEDA P/ TUBO DE Ø 1,20M E ALTURA DE 1,50M ATÉ 2,00M | ud | 3583.7 | 3583.7
GAP-103 | POÇO DE VISITA P/ TUBOS DE ATÉ Ø 0,60M C/ TAMPÃO DE FERRO FUNDIDO | ud | 1402.44 | 1402.44
GAP-104 | POÇO DE VISITA P/ TUBOS DE Ø 0,80 M C/ TAMPÃO DE FERRO FUNDIDO | ud | 1547.91 | 1547.91
GAP-105 | POÇO DE VISITA P/ TUBOS DE Ø 1,00 M C/ TAMPÃO DE FERRO FUNDIDO | ud | 1741.91 | 1741.91
GAP-106 | POÇO DE VISITA P/ TUBOS DE Ø 1,20 M C/ TAMPÃO DE FERRO FUNDIDO | ud | 1889.53 | 1889.53
GAP-107 | POÇO DE VISITA P/ TUBOS DE Ø 1,50 M C/ TAMPÃO DE FERRO FUNDIDO | ud | 2591.48 | 2591.48
GAP-108 | POÇO DE VISITA P/ TUBOS DE Ø 1,80 M C/ TAMPÃO DE FERRO FUNDIDO | ud | 2907.94 | 2907.94
GAP-109 | POÇO DE VISITA P/ TUBOS DE Ø 2,00 M C/ TAMPÃO DE FERRO FUNDIDO | ud | 3855.44 | 3855.44
GAP-110 | POÇO DE VISITA P/ TUBOS DE Ø 2,20 M C/ TAMPÃO DE FERRO FUNDIDO | ud | 4182.84 | 4182.84
GAP-111 | POÇO DE VISITA C/ QUEDA P/ TUBOS DE ATÉ Ø 0,60 M, ALTURA DE 0,50 M, C/ TAMPÃO DE FERRO FUNDIDO | ud | 1792.43 | 1792.43
GAP-112 | POÇO DE VISITA C/ QUEDA P/ TUBOS ATÉ Ø 0,60 M, ALTURA DE 0,50 M A 1,00 M, C/ TAMPÃO DE FERRO FUNDIDO | ud | 2188.38 | 2188.38
GAP-113 | POÇO DE VISITA C/ QUEDA P/ TUBOS ATÉ Ø 0,60 M, ALTURA DE 1,00 M A 1,50 M, C/ TAMPÃO DE FERRO FUNDIDO | ud | 2578.36 | 2578.36
GAP-114 | POÇO DE VISITA C/ QUEDA P/ TUBOS ATÉ Ø 0,60 M, ALTURA DE 1,50 M A 2,00 M, C/ TAMPÃO DE FERRO FUNDIDO | ud | 2968.36 | 2968.36
GAP-115 | POÇO DE VISITA C/ QUEDA P/ TUBOS ATÉ Ø 0,80 M, ALTURA ATÉ 0,50 M, C/ TAMPÃO DE FERRO FUNDIDO | ud | 1976.12 | 1976.12
GAP-116 | POÇO DE VISITA C/ QUEDA P/ TUBOS ATÉ Ø 0,80 M, ALTURA DE 0,50 M A 1,00 M, C/ TAMPÃO DE FERRO FUNDIDO | ud | 2398.37 | 2398.37
GAP-117 | POÇO DE VISITA C/ QUEDA P/ TUBOS ATÉ Ø 0,80 M, ALTURA DE 1,00 M A 1,50 M, C/ TAMPÃO DE FERRO FUNDIDO | ud | 2826.58 | 2826.58
GAP-118 | POÇO DE VISITA C/ QUEDA P/ TUBOS ATÉ Ø 0,80 M, ALTURA DE 1,50 M A 2,00 M, C/ TAMPÃO DE FERRO FUNDIDO | ud | 3248.82 | 3248.82
GAP-119 | POÇO DE VISITA C/ QUEDA P/ TUBOS DE Ø 1,00 M, ALTURA ATÉ 0,50 M, C/ TAMPÃO DE FERRO FUNDIDO | ud | 2202.37 | 2202.37
GAP-120 | POÇO DE VISITA C/ QUEDA P/ TUBOS DE Ø 1,00 M, ALTURA DE 0,50 M A 1,00 M, C/ TAMPÃO DE FERRO FUNDIDO | ud | 2660.28 | 2660.28
GAP-121 | POÇO DE VISITA C/ QUEDA P/ TUBOS DE Ø 1,00 M, ALTURA DE 1,00 M A 1,50 M, C/ TAMPÃO DE FERRO FUNDIDO | ud | 3122.93 | 3122.93
GAP-122 | POÇO DE VISITA C/ QUEDA P/ TUBOS DE Ø 1,00 M, ALTURA DE 1,50 M A 2,00 M, C/ TAMPÃO DE FERRO FUNDIDO | ud | 3583.41 | 3583.41
GAP-123 | LASTRO DE MOLEDO PARA ASSENTAMENTO DE TUBOS | m³ | 70.54 | 70.54
GAP-124 | LASTRO DE PEDRA AMARROADA | m³ | 82.27 | 82.27
GAP-125 | LASTRO DE BRITA | m³ | 83.23 | 83.23
GAP-126 | COLCHÃO DE AREIA | m³ | 92.86 | 92.86
GAP-127 | CIMBRAMENTO DE GALERIA RETANGULAR | m³ | 20.25 | 20.25
GAP-128 | CIMBRAMENTO PARA PONTES | m³ | 31.33 | 31.33
GAP-129 | ESCAVAÇÃO MANUAL EM MATERIAL DURO | m³ | 41.51 | 41.51
GAP-130 | ESCAVAÇÃO MECÂNICA EM MATERIAL DURO | m³ | 10.12 | 10.12
GAP-131 | ALVENARIA COM PEDRA DE MÃO ARGAMASSADA | m³ | 304.4 | 304.4
GAP-132 | MURO DE ARRIMO COM GABIÕES | m³ | 338.23 | 338.23
GAP-133 | ESCORAMENTO LATERAL DE VALAS | m² | 43.36 | 43.36
GAP-134 | CONCRETO MAGRO | m³ | 301.73 | 301.73
GAP-135 | CONCRETO CICLÓPICO | m³ | 270.11 | 270.11
GAP-136 | CONCRETO Fck= 15,0 Mpa COM BETONEIRA | m³ | 349.33 | 349.33
GAP-137 | CONCRETO USINADO Fck= 9,0 Mpa APLICADO | m³ | 357.69 | 357.69
GAP-138 | CONCRETO USINADO Fck= 10,0 Mpa APLICADO | m³ | 363.71 | 363.71
GAP-139 | CONCRETO USINADO Fck= 15,0 Mpa APLICADO | m³ | 373.21 | 373.21
GAP-140 | CONCRETO USINADO Fck= 18,0 Mpa APLICADO | m³ | 380.91 | 380.91
GAP-141 | CONCRETO USINADO Fck= 20,0 Mpa APLICADO | m³ | 389.7 | 389.7
GAP-142 | CONCRETO USINADO Fck= 25,0 Mpa APLICADO | m³ | 401.49 | 401.49
GAP-143 | CONCRETO USINADO Fck= 30,0 Mpa APLICADO | m³ | 417.85 | 417.85
GAP-144 | CONCRETO USINADO Fck= 35,0 Mpa APLICADO | m³ | 434.09 | 434.09
GAP-145 | FORMA DE MADEIRA | m² | 43.8 | 43.8
GAP-146 | FORMA DE MADEIRA COMPENSADA RESINADA 12mm | m² | 52.38 | 52.38
GAP-147 | FERRAGEM CA-50 | kg | 5.97 | 5.97
GAP-148 | FERRAGEM CA-60 | kg | 5.64 | 5.64
GAP-149 | ARGAMASSA DE CIMENTO E AREIA 1:3 | m³ | 407.48 | 407.48
GAP-150 | ESGOTAMENTO CONTÍNUO D'ÁGUA | h | 4.4 | 4.4
GAP-151 | DRENAGEM C/TUBO DE PVC Ø 75 MM | m | 13.78 | 13.78
GAP-152 | DRENAGEM C/TUBO DE PVC Ø 100MM | m | 15.36 | 15.36
GAP-153 | MANTA GEOTÊXTIL RT - 7 COM RESISTÊNCIA À TRAÇÃO DE 7 KN / M | m² | 2.94 | 2.94
GAP-154 | MANTA GEOTÊXTIL RT-10 COM RESISTÊNCIA À TRAÇÃO DE 10 KN / M | m² | 4.1 | 4.1
GAP-155 | MANTA GEOTÊXTIL RT-14 COM RESISTÊNCIA À TRAÇÃO DE 14 KN / M | m² | 5.02 | 5.02
TER-1 | ESCAVAÇÃO E CARGA EM MATERIAL DE 1ª CATEGORIA | m³ | 3.79 | 3.79
TER-2 | ESCAVAÇÃO E CARGA EM MATERIAL DE BAIXA RESISTÊNCIA | m³ | 5.05 | 5.05
TER-3 | CARGA MECÂNICA DE MATERIAL EM CAMINHÃO | m³ | 1.13 | 1.13
TER-4 | MATERIAL DE EMPRÉSTIMO PARA ATERRO (S/ TRANSPORTE) | m³ | 3.79 | 3.79
TER-5 | ESPALHAMENTO DO MATERIAL PARA ATERRO | m³ | 0.75 | 0.75
TER-6 | COMPACTAÇÃO DE ATERRO | m³ | 1.55 | 1.55
TER-7 | TRANSP. MAT. C/ CAMINHÃO BASC. DMT ATÉ 500 M | m³ | 1.13 | 1.13
TER-8 | TRANSP. MAT. C/ CAMINHÃO BASC. DMT 501 a 1.000 M | m³ | 1.4 | 1.4
TER-9 | TRANSP. MAT. C/ CAMINHÃO BASC. DMT 1.001 a 5.000 M | m³ | 3.5 | 3.5
TER-10 | TRANSP. MAT. C/ CAMINHÃO BASC. DMT 5.001 a 10.000 M | m³ | 6.12 | 6.12
TER-11 | TRANSP. MAT. C/ CAMINHÃO BASC. DMT 10.001 a 15.000 M | m³ | 8.73 | 8.73
TER-12 | TRANSP. MAT. C/ CAMINHÃO BASC. DMT 15.001 a 20.000 M | m³ | 11.36 | 11.36
TER-13 | TRANSP. MAT. C/ CAMINHÃO BASC. DMT ACIMA DE 20.001 M | m³.km | 0.57 | 0.57
TER-14 | REGULARIZAÇÃO DO SUB-LEITO | m² | 0.76 | 0.76
TER-15 | COMPACTAÇÃO DO SUB-LEITO | m² | 0.51 | 0.51
PAV-1 | SUBSTITUIÇÃO DE MATERIAL INSERVÍVEL COM AREIA | m³ | 67.83 | 67.83
PAV-2 | EXECUÇÃO DE SUB BASE DE SAIBRO COMPACTADO | m³ | 57.3 | 57.3
PAV-3 | EXECUÇÃO DE SUB BASE DE MOLEDO COMPACTADO | m³ | 60.07 | 60.07
PAV-4 | EXECUÇÃO DE BASE DE BRITA 4A COMPACTADO | m³ | 80.04 | 80.04
PAV-5 | EXECUÇÃO DE BASE DE BRITA GRADUADA | m³ | 94.06 | 94.06
PAV-6 | EXECUÇÃO DE BASE DE MACADAME HIDRÁULICO | m³ | 107.3 | 107.3
PAV-7 | IMPRIMAÇÃO C/ EMULSÃO RM -1C | m² | 2.13 | 2.13
PAV-8 | PINTURA DE LIGAÇÃO C/EMULSÃO RM -1C | m² | 1.31 | 1.31
PAV-9 | EXECUÇÃO DE TSB SIMPLES COM CAPA SELANTE | m² | 7.76 | 7.76
PAV-10 | EXECUÇÃO DE TSB DUPLO COM CAPA SELANTE | m² | 12.5 | 12.5
PAV-11 | PRE-MISTURADO A FRIO POSTO USINA | t | 118.39 | 118.39
PAV-12 | CONCR. PRÉ-MISTURADO USINADO A QUENTE FAIXA “A” POSTO USINA | t | 135.51 | 135.51
PAV-13 | CONCR. PRÉ-MISTURADO USINADO A QUENTE FAIXA “C” POSTO USINA | t | 148.23 | 148.23
PAV-14 | REVESTIMENTO COM PRÉ-MISTURADO A FRIO | m³ | 304.38 | 304.38
PAV-15 | REVEST. C/CONCRETO BETUMINOSO USINADO A QUENTE FAIXA “A” | m³ | 378.64 | 378.64
PAV-16 | REVEST. C/CONCRETO BETUMINOSO USINADO A QUENTE FAIXA “C” | m³ | 410.08 | 410.08
PAV-17 | EXECUÇÃO DE RECAPE COM LAMA ASFÁLTICA, ESP. 1,0 A 1,5 CM | m² | 5.32 | 5.32
PAV-18 | REVESTIMENTO C/PARALELEPÍPEDOS REJUNTADOS C/AREIA | m² | 65.44 | 65.44
PAV-19 | REVESTIMENTO C/PARALELEPÍPEDOS REJUNTADOS C/ARGAMASSA | m² | 79.91 | 79.91
PAV-20 | FORNEC/ASSENT. DE MEIO FIO DE CONCRETO PRÉ MOLD.C/SARJETA | m | 33.3 | 33.3
PAV-21 | FORNEC/ASSENT. DE MEIO FIO DE GRANITO RETO | m | 48.14 | 48.14
PAV-22 | FORNEC/ASSENT. DE MEIO FIO DE GRANITO CURVO | m | 58.36 | 58.36
PAV-23 | FORNEC/ASSENT. MEIO FIO DE CONCRETO MOLDADO IN-LOCO | m | 24.66 | 24.66
PAV-24 | FORNEC/ASSENT. SARJETA C/ 01 PARALELEPÍPEDO REJUNTADO | m | 13.44 | 13.44
PAV-25 | FORNEC/ASSENT. SARJETA C/ 02 PARALELEPÍPEDOS REJUNTADOS | m | 30.01 | 30.01
PAV-26 | ARRANC. MANUAL DE PARALELEPÍPEDOS REJUNTADOS C/ AREIA | m² | 6.85 | 6.85
PAV-27 | ARRANC. MANUAL DE PARALELEPÍPEDOS REJUNTADOS C/ ARGAMASSA | m² | 9.13 | 9.13
PAV-28 | ARRANC. DE MEIO FIO DE CONCRETO | m | 6.39 | 6.39
PAV-29 | ARRANC. DE MEIO FIO DE GRANITO | m | 9.13 | 9.13
PAV-30 | ARRANC. DE SARJETA C/ 01 PARALELEPÍPEDO REJUNTADO | m | 3.42 | 3.42
PAV-31 | ARRANC. DE SARJETA C/ 02 PARALELEPÍPEDOS REJUNTADOS | m | 4.56 | 4.56
PAV-32 | ARRANC./REASSENT. DE PARALELEPÍPEDOS REJUNTADOS C/ AREIA | m² | 31.38 | 31.38
PAV-33 | ARRANC./REASSENT. DE PARALELEPÍPEDOS REJUNTADOS C/ ARGAMASSA | m² | 48.12 | 48.12
PAV-34 | ARRANC/REASSENT. MEIO FIO DE CONCRETO PRÉ-MOLD. C/ SARJETA | m | 21.36 | 21.36
PAV-35 | ARRANC/REASSENT. DE MEIO FIO DE GRANITO | m | 25.01 | 25.01
PAV-36 | ARRANC/REASSENT. SARJETA C/ 01 PARALELEPÍPEDO REJUNTADO | m | 10.85 | 10.85
PAV-37 | ARRANC/REASSENT. SARJETA C/ 02 PARALELEPÍPEDOS REJUNTADOS | m | 22.53 | 22.53
PAV-38 | DRENAGEM SUPERFICIAL C/ BRITA 0,30 X 0,40M SOB MEIO FIO | m | 26.6 | 26.6
PAV-39 | CORTE DE PAVIMENTO ASFÁLTICO C/ COMPRESSOR E MARTELETE | m² | 7.57 | 7.57
PAV-40 | ARRANC. E CARGA DE CAPA ASFÁLTICA C/ ESCAVADEIRA | m3 | 21.68 | 21.68
PAV-41 | ARRANC. E CARGA MECÂNICA DE PARALELEPÍPEDOS | m² | 2.17 | 2.17
PAV-42 | C.B.U.Q. (FAIXA ESPECIAL) | t | 154.03 | 154.03
PAV-43 | REVESTIMENTO CBUQ FAIXA ESPECIAL | m³ | 424.39 | 424.39
PAV-44 | CONCRETO COMPACTADO A ROLO FCTMK= 1,5 MPA | m³ | 206.07 | 206.07
PAV-45 | PLACA DE CONCRETO DE CIMENTO PORTLAND FCTMK= 4,5 MPA COM RÉGUA VIBRATÓRIA SIMPLES, INCLUSIVE FORMA METÁLICA | m³ | 370.93 | 370.93
PAV-46 | PLACA DE CONCRETO DE CIMENTO PORTLAND FCTMK= 5,5 MPA COM RÉGUA VIBRATÓRIA SIMPLES, INCLUSIVE FORMA METÁLICA | m³ | 424.35 | 424.35
PAV-47 | PLACA DE CONCRETO DE CIMENTO PORTLAND FctmK=4,5 MPA C/RÉGUA VIBRATÓRIA SIMPLES E ADIÇÃO DE FIBRA DE POLIPROPILENO, INCLUSIVE FORMA METÁLICA | m³ | 387.53 | 387.53
PAV-48 | PLACA DE CONCRETO DE CIMENTO PORTLAND FctmK=5,5 MPA C/RÉGUA VIBRATÓRIA SIMPLES E ADIÇÃO DE FIBRA DE POLIPROPILENO, INCLUSIVE FORMA METÁLICA | m³ | 440.95 | 440.95
PAV-49 | FORNECIMENTO E APLICAÇÃO DE LONA PLÁSTICA | m² | 1.34 | 1.34
PAV-50 | CURA ÚMIDA DE PLACA DE CONCRETO | m² | 1.92 | 1.92
PAV-51 | CURA QUÍMICA DE PLACA DE CONCRETO | m² | 3.66 | 3.66
PAV-52 | TELA SOLDADA MALHA 10X10 CM FIO Ø 4,2 MM | m² | 13.02 | 13.02
PAV-53 | TELA SOLDADA INFERIOR MALHA 10 X 10 CM FIO Ø 5,6 MM | m² | 23.09 | 23.09
PAV-54 | JUNTA TRANSVERSAL, INCLUSIVE CORTE, TRELIÇA AÇO CA-25 ø 25mm, CORDÃO DE POLIPROPILENO E SELANTE | m | 49.93 | 49.93
PAV-55 | JUNTA TRANSVERSAL, INCLUSIVE CORTE, TRELIÇA AÇO CA-25 ø 32mm, CORDÃO DE POLIPROPILENO E SELANTE | m | 83.62 | 83.62
PAV-56 | JUNTA LONGITUDINAL, INCLUSIVE CORTE, AÇO CA-50 ø 10mm, CORDÃO DE POLIPROPILENO E SELANTE | m | 12.99 | 12.99
PAV-57 | FRESAGEM DO PAVIMENTO COM VARREÇÃO, LAVAGEM E TRANSPORTE | m³ | 113.93 | 113.93
PAV-58 | PLACA DE CONCRETO FCTMK=4,5 MPA COM PAVIMENTADORA | m³ | 340.1 | 340.1
PAV-59 | PLACA DE CONCRETO FCTMK=5,5 MPA COM PAVIMENTADORA | m³ | 393.52 | 393.52
PAV-60 | PLACA DE CONCRETO FCK=30,0 MPA COM RÉGUA VIBRATÓRIA SIMPLES E FORMA METÁLICA | m³ | 361.78 | 361.78
PAV-61 | IMPRIMAÇÃO COM CM-30 | m² | 3.08 | 3.08
PAV-62 | PINTURA DE LIGAÇÃO C/ EMULSÃO RR-2C | m² | 1.2 | 1.2
PAV-63 | VARREÇÃO E LAVAGEM DA PISTA | m² | 0.25 | 0.25
PAV-64 | C.B.U.Q. FAIXA "B" POSTO USINA | t | 144.67 | 144.67
PAV-65 | C.B.U.Q. FAIXA "C" COM BORRACHA POSTO USINA | t | 168.92 | 168.92
PAV-66 | REVESTIMENTO COM C.B.U.Q. FAIXA "B" | m³ | 401.28 | 401.28
PAV-67 | REVESTIMENTO COM C.B.U.Q. FAIXA "C" COM BORRACHA | m³ | 461.16 | 461.16
PAV-68 | MICROREVESTIMENTO À FRIO COM POLÍMERO E=15 MM | m² | 8.64 | 8.64
PAV-69 | CORTE PAVIMENTO ASFÁLTICO COM COMPRESSOR | m³ | 75.65 | 75.65
PAV-70 | CORTE PAV.ASF./ CONCRETO C/ SERRA DIAMANTADO E=6MM PROF: ATÉ 5CM | m | 4.04 | 4.04
PAV-71 | JUNTA DE PRÉ-FISSURAÇÃO PARA BGTC, INCLUSIVE CORTE, MANTA GEOTÊXTIL E PINTURA DE LIGAÇÃO | m | 5.68 | 5.68
PAV-72 | EXECUÇÃO DE BASE DE BRITA GRADUADA TRATADA COM CIMENTO ( BGTC ) | m³ | 136.83 | 136.83
PAV-73 | RECICLAGEM COM CIMENTO, BRITA E INCORP. REVESTIMENTO ASFÁLTICO INFERIOR A 5 CM. | m³ | 119.2 | 119.2
PAV-74 | PINTURA DE LIGAÇÃO COM EMULSÃO RR-1C | m² | 1.15 | 1.15
PAI-1 | REGULARIZAÇÃO MANUAL DE PASSEIOS | m² | 1.71 | 1.71
PAI-2 | REGULARIZAÇÃO / COMPACTAÇÃO MANUAL DE PASSEIOS | m² | 3.42 | 3.42
PAI-3 | FORN/ASSENT. LAJOTA DE CONCRETO 45 X 45 X 5CM C/ LASTRO DE AREIA | m² | 44.26 | 44.26
PAI-4 | FORN/ASSENT. BLOCOS SEXTAVADOS DE CONCRETO e= 8,0 CM | m² | 62.25 | 62.25
PAI-5 | FORN/ASSENT. BLOCOS SEXTAVADOS DE CONCRETO e= 10,0 CM | m² | 75.03 | 75.03
PAI-6 | FORN/ASSENT. LOUSAS DE GRANITO | m² | 66.09 | 66.09
PAI-7 | FORN/ASSENT. PETIT-PAVET | m² | 65.15 | 65.15
PAI-8 | FORN/ASSENT. BLOCOS DE CONCRETO TIPO PAVER E= 6,0 CM COR NATURAL | m² | 55.1 | 55.1
PAI-9 | FORN/ASSENT. BLOCOS DE CONCRETO TIPO PAVER E= 6,0 CM COR PRETA | m² | 62.44 | 62.44
PAI-10 | FORN.ASSENT. BLOCOS DE CONCRETO TIPO PAVER E= 8,0 CM COR NATURAL | m² | 63.28 | 63.28
PAI-11 | FORN/ASSENT. BLOCOS DE CONCRETO TIPO PAVER E= 8,0 CM COR PRETA | m² | 72.07 | 72.07
PAI-12 | FORN/ASSENT. DE GUIA PARA PAVER 9 X19 X 39 CM | m | 23.21 | 23.21
PAI-13 | FORN/PLANTIO DE GRAMA EM LEIVAS C/ TERRA PRETA | m² | 7.82 | 7.82
PAI-14 | FORN/ESPALHAMENTO DE TERRA PRETA | m³ | 36.98 | 36.98
PAI-15 | FORN/ASSENT. FINCADINHA DE GRANITO 8 X 15 CM | m | 27.27 | 27.27
PAI-16 | ARRANCAMENTO DE LAJOTA DE CONCRETO 45 X 45 X 5 CM | m² | 2.69 | 2.69
PAI-17 | ARRANCAMENTO DE BLOCO SEXTAVADO DE CONCRETO | m² | 5.38 | 5.38
PAI-18 | ARRANCAMENTO DE LOUSAS DE GRANITO | m² | 5.38 | 5.38
PAI-19 | ARRANCAMENTO DE PETIT-PAVET | m² | 5.38 | 5.38
PAI-20 | ARRANCAMENTO DE FINCADINHA DE GRANITO | m | 2.69 | 2.69
PAI-21 | ARRANCAMENTO DE GRAMA EM LEIVAS | m² | 1.94 | 1.94
PAI-22 | ARRANCAMENTO DE BLOCOS DE CONCRETO TIPO PAVER | m² | 5.38 | 5.38
PAI-23 | ARRANC/REASSENT. LAJOTAS DE CONCRETO 45 X 45 X 5 CM | m² | 24.76 | 24.76
PAI-24 | ARRANC/REASSENT. BLOCOS SEXTAVADOS ESP = 8,0 CM | m² | 28.66 | 28.66
PAI-25 | ARRANC/REASSENT. BLOCOS SEXTAVADOS ESP = 10,0 CM | m² | 29.89 | 29.89
PAI-26 | ARRANC/REASSENT. LOUSAS DE GRANITO | m² | 40.2 | 40.2
PAI-27 | ARRANC/REASSENT. PETIT-PAVET | m² | 49.27 | 49.27
PAI-28 | ARRANC/REASSENT. FINCADINHA DE GRANITO | m | 9.38 | 9.38
PAI-29 | ARRANC/REASSENT. DE BLOCOS DE CONCRETO TIPO PAVER | m² | 25.05 | 25.05
PAI-30 | ARRANC/REASSENT. GRAMA EM LEIVAS C/ TERRA PRETA | m² | 6.52 | 6.52
PAI-31 | IMPLANTAÇÃO DE RAMPA PARA DEFICIENTE, COM LAJOTA TÁTIL DE ALERTA NAS LATERAIS, INCLUSIVE PINTURA, MEDINDO: 2,20 X 1,20 X 1,80 M. | ud | 360.67 | 360.67
PAI-32 | ROÇADA COM ROÇADEIRA COSTAL, INCLUSIVE REMOÇÃO DE ENTULHOS | m² | 0.16 | 0.16
PAI-33 | CORTE DE ÁRVORES Ø ATÉ 0,20 M, INCLUSIVE DESTOCAMENTO E TRANSPORTE | ud | 37.4 | 37.4
PAI-34 | CORTE DE ÁRVORES Ø 0,20 M ATÉ 0,40 M, INCLUSIVE TRANSPORTE | ud | 74.81 | 74.81
PAI-35 | CORTE DE ÁRVORES Ø 0,40 M ATÉ 0,60 M, INCLUSIVE TRANSPORTE | ud | 99.75 | 99.75
PAI-36 | CORTE DE ÁRVORES Ø 0,60 M ATÉ 0,80 M, INCLUSIVE TRANSPORTE | ud | 195.26 | 195.26
PAI-37 | DESTOCAMENTO DE ÁRVORES Ø 0,20 M ATÉ 0,40 M, INCLUSIVE TRANSPORTE | ud | 62.06 | 62.06
PAI-38 | DESTOCAMENTO DE ÁRVORES Ø 0,40 M ATÉ 0,60 M, INCLUSIVE TRANSPORTE | ud | 105.66 | 105.66
PAI-39 | DESTOCAMENTO DE ÁRVORES Ø 0,60 M ATÉ 0,80 M, INCLUSIVE TRANSPORTE | ud | 140.87 | 140.87
PAI-40 | IMPLANTAÇÃO DE RAMPA PARA DEFICIENTE, COM 03 LAJOTAS TÁTIL DE ALERTA, SEM PINTURA, MEDINDO: 2,20 X 1,20 X 1,80 M. | ud | 231.72 | 231.72
010201U | RETIRADA DE TELHAS ONDULADAS DE FIBROCIMENTO | m2 | 4.13 | 4.13
010202U | RETIRADA DE TELHAS DE BARRO TIPO FRANCESA | m2 | 6.85 | 6.85
010203U | RETIRADA EST. MADEIRA P/ TELHAS FIBROCIMENTO | m2 | 13.09 | 13.09
010204U | RET. DE EST. DE MADEIRA. P/ TELHAS DE BARRO | m2 | 17.36 | 17.36
010205U | RETIRADA DE ALAMBRADO C/ MOURAO DE CONCRETO | m | 15.39 | 15.39
010206U | RETIRADA DE TELA ALAMBRADO | m2 | 3.85 | 3.85
010207U | RETIRADA DE MOURAO DE CONCRETO | un | 10.83 | 10.83
010208U | RETIRADA DE MURO PRE-FABRICADO H= 1,50 M | m | 12.18 | 12.18
010209U | RETIRADA DE MURO PRE-FABRICADO H= 1,80 M | m | 14.62 | 14.62
010210U | RETIRADA DE PISO CERAMICO | m2 | 10.7 | 10.7
010211U | RETIRADA DE PISOS DE TACOS E PARQUETES DE MADEIRA | m2 | 11.67 | 11.67
010212U | DEMOLICAO DE PISO CIMENTADO | m2 | 7.27 | 7.27
010213U | ARRANCAMENTO DE CARPET | m2 | 1.71 | 1.71
010214U | APICOAMENTO DE PISO CIMENTADO | m2 | 3.63 | 3.63
010215U | RETIRADA DE RODAPE CERAMICO | m | 3.63 | 3.63
010216U | REMOCAO DE REVESTIMENTO DE PAREDES COM ARGAMASSA | m2 | 3.25 | 3.25
010217U | DEMOLICAO DE ALVENARIA 1/2 VEZ | m2 | 9.65 | 9.65
010218U | DEMOLICAO DE ALVENARIA 1 VEZ | m2 | 16.13 | 16.13
010219U | DEMOLICAO DE CONCRETO SIMPLES | m3 | 142.7 | 142.7
010220U | DEMOLICAO DE REVESTIMENTO DE AZULEJOS | m2 | 12.97 | 12.97
010221U | DEMOLICAO MANUAL DE CONCRETO ARMADO | m3 | 311.35 | 311.35
010222U | DEMOLICAO DE CONCRETO ARMADO COM COMPRESSOR | m3 | 211.9 | 211.9
010223U | RETIRADA DE FORRO MADEIRA, INCL. TARUGAMENTO | m2 | 10.68 | 10.68
010224U | RETIRADA DE DIVISORIA DE MADEIRA | m2 | 16.03 | 16.03
010225U | RETIRADA DE ASSOALHO DE MADEIRA | m2 | 11.67 | 11.67
010226U | RETIRADA DE PISO VINILICO | m2 | 3.42 | 3.42
010227U | RETIRADA DE ESQUADRIA METALICA | m2 | 10.38 | 10.38
010228U | RET. DE PORTA MAD. 60/70/80X210CM C/ CAIXILHO | un | 41.16 | 41.16
010229U | RETIRADA DE VASO SANITARIO | un | 17.84 | 17.84
010230U | RETIRADA DE LAVATORIO DE LOUCA SEM COLUNA | un | 10.43 | 10.43
010231U | RETIRADA DE LAVATORIO DE LOUCA COM COLUNA | un | 17.84 | 17.84
010232U | RETIRADA DE CAIXA DE DESCARGA PLASTICA | un | 9.6 | 9.6
010233U | RETIRADA DE TANQUE DE LAVAR EM CONCRETO | un | 13.72 | 13.72
010234U | RETIRADA DE CHUVEIRO ELETRICO | un | 6.86 | 6.86
010235U | RETIRADA DE LUMINARIA FLUORESCENTE 2 X 40 W | un | 12.34 | 12.34
010236U | RETIRADA DE LUMINARIA FLUORESCENTE 4 X 40 W | un | 15.09 | 15.09
010237U | RETIRADA DE LUMINARIA INCANDESCENTE | un | 5.49 | 5.49
010238U | RETIRADA DE TELHA DE FIBROCIMENTO CANALETE 90 | m2 | 15.3 | 15.3
010239U | RETIRADA DE VIDRO | m2 | 10.33 | 10.33
010240U | DEMOLICAO DE ALVENARIA DE TIJOLOS | m3 | 64.86 | 64.86
010241U | DEM. MURO ALV.1/2 VEZ,C/ BALDR.,PILAR E CINTA | m2 | 20.26 | 20.26
010242U | CARGA E TRANSPORTE DE ENTULHOS COM CACAMBA | m3 | 46.72 | 46.72
010243U | RETIRADA DE RODAPÉ DE MADEIRA | m | 1.71 | 1.71
010244U | RETIRADA DE TESTEIRA DE MADEIRA | m | 2.74 | 2.74
010245U | RETIRADA DE PORTA DE MADEIRA 60-70-80/2,10M ( FOLHA ) | un | 10.97 | 10.97
010246U | RETIRADA DE DIVISÓRIA NAVAL | m2 | 10.97 | 10.97
010247U | RETIRADA DE FORRO DE MADEIRA | m2 | 7.54 | 7.54
010248U | DEMOLIÇÃO DE PISO DE GRANITINA | m2 | 7.27 | 7.27
010249U | DEMOLIÇÃO DE RODAPÉ DE GRANITINA | m | 3.63 | 3.63
010250U | RETIRADA DE CALHAS, RUFOS E CONDUTORES | m | 4.56 | 4.56
010251U | RETIRADA DE FORRO DE PVC | m2 | 7.54 | 7.54
010252U | RETIRADA DE FORRO DE PVC, INCLUSIVE TARUGAMENTO | m2 | 10.68 | 10.68
010253U | RETIRADA DE ALAMBRADO C/ TUBO DE F.G. E TELA | m2 | 10.01 | 10.01
010260U | REMOÇÃO CAMADA VEGETAL C/ TRANSPORTE DMT: 10 KM | m2 | 2.11 | 2.11
010261U | CORTE DE ÁRVORES ATÉ Ø 20 CM, INCL. DESTOC. E TRANSPORTE | un | 37.4 | 37.4
010262U | CORTE DE ÁRVORES COM Ø 20 A 40 CM, INCUSIVE TRANSPORTE | un | 74.81 | 74.81
010263U | CORTE DE ÁRVORES COM Ø 40 A 60 CM, INCLUSIVE TRANSPORTE | un | 99.75 | 99.75
010264U | CORTE DE ÁRVORES COM Ø 60 A 80 CM, INCLUSIVE TRANSPORTE | un | 195.26 | 195.26
010265U | DESTOC. ÁRVORES COM Ø 20 A 40 CM, INCLUSIVE TRANSPORTE | un | 62.06 | 62.06
010266U | DESTOC. ÁRVORES COM Ø 40 A 60 CM, INCLUSIVE TRANSPORTE | un | 105.66 | 105.66
010267U | DESTOC. ÁRVORES COM Ø 60 A 80 CM, INCLUSIVE TRANSPORTE | un | 140.87 | 140.87
010268U | ROÇADA, INCLUSIVE REMOÇÃO DE ENTULHOS | m2 | 0.16 | 0.16
010401U | BARRACAO | m2 | 116.86 | 116.86
010402U | TAPUME DE CHAPA COMPENSADA RESINADA 6 MM | m2 | 29.86 | 29.86
010403U | LOCACAO DA OBRA | m2 | 1.78 | 1.78
010404U | TAPUME CHAPA RES. 10 MM PINT.CFE. MOD. PMC | m2 | 37.12 | 37.12
010405U | PLACA DE OBRA | m2 | 175.62 | 175.62
020101U | ESCAVACAO MANUAL | m3 | 34.23 | 34.23
020102U | REATERRO COM APILOAMENTO | m3 | 18.25 | 18.25
020103U | LIMPEZA E REGULARIZACAO DE TERRENO | m2 | 4.56 | 4.56
030201U | ESTACA TIPO BROCA D= 0,20 M | m | 38.91 | 38.91
030202U | ESTACA TIPO BROCA D= 0,25 M | m | 52.67 | 52.67
030203U | ESTACA TIPO BROCA D= 0,30 M | m | 73.05 | 73.05
030204U | FORMA DE TABUAS DE PINHO | m2 | 43.8 | 43.8
030205U | CONCRETO MAGRO COM BETONEIRA | m3 | 301.73 | 301.73
030206U | CONCRETO USINADO FCK= 9,0 MPA | m3 | 357.69 | 357.69
030207U | CONCRETO USINADO FCK= 15,0 MPA | m3 | 373.21 | 373.21
030208U | CONCRETO FCK= 150 KG/CM2 COM BETONEIRA | m3 | 349.33 | 349.33
030209U | FERRAGEM CA-50 PARA CONCRETO ARMADO | kg | 5.97 | 5.97
030210U | FERRAGEM CA-60 PARA CONCRETO ARMADO | kg | 5.64 | 5.64
030211U | ESTACA PRE-MOLDADA CRAVADA SECAO 15 X 15 CM | m | 62.08 | 62.08
030212U | ESTACA PRE-MOLDADA CRAVADA SECAO 16 X 16 CM | m | 67.98 | 67.98
030213U | ESTACA PRE-MOLDADA CRAVADA SECAO 18 X 18 CM | m | 74.35 | 74.35
030214U | ESTACA PRE-MOLDADA CRAVADA SECAO 20 X 20 CM | m | 81.45 | 81.45
030215U | ESTACA PRE-MOLDADA CRAVADA SECAO 23 X 23 CM | m | 93 | 93
030216U | ESTACA PRE-MOLDADA CRAVADA SECAO 26 X 26 CM | m | 108.28 | 108.28
030217U | ESTACA PRE-MOLDADA CRAVADA SECAO 30 X 30 CM | m | 128.13 | 128.13
030218U | MOBILIZACAO E DESMOBILIZACAO DE BATE-ESTACAS | un | 2165.58 | 2165.58
030219U | ARRASAMENTO DE ESTACA PRE-MOLDADA | un | 15.97 | 15.97
030220U | PERFURAÇÃO MECÂNICA PARA ESTACA ESCAVADA Ø 0,20 M | m | 6.02 | 6.02
030221U | PERFURAÇÃO MECÂNICA PARA ESTACA ESCAVADA Ø 0,25 M | m | 6.02 | 6.02
030222U | PERFURAÇÃO MECÂNICA PARA ESTACA ESCAVADA Ø 0,30 M | m | 7.1 | 7.1
030223U | PERFURAÇÃO MECÃNICA PARA ESTACA ESCAVADA Ø 0,40 M | m | 9.62 | 9.62
030224U | PERFURAÇÃO MECÂNICA PARA ESTACA ESCAVADA Ø 0,50 M | m | 12.03 | 12.03
040101U | FORMA COM CHAPA COMPENSADA RESINADA 12 MM | m2 | 52.38 | 52.38
040201U | FERRAGEM CA-50 PARA CONCRETO ARMADO | kg | 5.97 | 5.97
040202U | FERRAGEM CA-60 PARA CONCRETO ARMADO | kg | 5.64 | 5.64
040301U | CONCRETO FCK= 150 KG/CM2 COM BETONEIRA | m3 | 349.33 | 349.33
040302U | CONCRETO USINADO FCK= 15,0 MPA | m3 | 373.21 | 373.21
040303U | CONCRETO USINADO FCK= 18,0 MPA | m3 | 380.91 | 380.91
040304U | CONCRETO USINADO FCK= 20,0 MPA | m3 | 389.7 | 389.7
040305U | CONCRETO USINADO FCK= 22,5 MPA | m3 | 412.92 | 412.92
040306U | CONCRETO USINADO FCK= 25,0 MPA | m3 | 401.49 | 401.49
040307U | CONCRETO USINADO FCK= 30,0 MPA | m3 | 417.85 | 417.85
040308U | CONCRETO USINADO FCK= 35,0 MPA | m3 | 434.09 | 434.09
040501U | LAJE PRE-FABRICADA PARA FORROS COM CAPEAMENTO | m2 | 61.39 | 61.39
040502U | LAJE PRE-FABRICADA PARA PISOS COM CAPEAMENTO | m2 | 68.62 | 68.62
050101U | IMPERM. DE BALD. C/ PAP. ALCAT. E EMULSÃO ASF. 1/2 VEZ | m | 3.36 | 3.36
050102U | IMPERM. DE BALD. C/ PAP. ALCAT. E EMULSÃO ASF. 1 VEZ | m | 4.99 | 4.99
050103U | IMPERM.C/ 2 DEMAOS DE EMULSAO ASFÁLTICA | m2 | 11.39 | 11.39
050104U | IMPERM.C/ ARG. IMPERM. C/ APLIC. 2 DEMÃOS TINTA BETUMINOSA | m2 | 38.67 | 38.67
050105U | LONA PLASTICA PRETA | m2 | 1.34 | 1.34
060101U | ALV. DE ELEVACAO TIJOLOS 2 F. ESPELHO E=6CM S/ REVESTIMENTO | m2 | 48.03 | 48.03
060102U | ALV. DE ELEVACAO TIJOLOS 6 F. E=10CM S/ REVESTIMENTO | m2 | 46.73 | 46.73
060103U | ALV. DE ELEVACAO TIJOLOS 6 F. E=15CM S/ REVESTIMENTO | m2 | 60.08 | 60.08
060104U | ALV. DE ELEVACAO TIJOLOS 6 F. E=20CM S/ REVESTIMENTO | m2 | 83.83 | 83.83
060107U | ALV.DE ELEVACAO TIJOLOS 2 F. 1/2 VEZ A VISTA | m2 | 95.32 | 95.32
060108U | ALV. DE ELEVACAO TIJOLOS 2 F. 1 VEZ A VISTA | m2 | 177.46 | 177.46
060109U | ALV. DE EMBASAMENTO C/ TIJOLOS 6 FUROS | m3 | 438.99 | 438.99
070101U | EST. DE MAD. P/ TELHAS FRANCESAS PINHO 2A | m2 | 62.14 | 62.14
070102U | EST. DE MAD. P/ TELHAS ONDULADAS - PINHO 2A | m2 | 46.58 | 46.58
070103U | EST. DE MAD. CAMBARÁ P/ TELHAS METÁLICAS E FIBROCIMENTO | m2 | 50.09 | 50.09
070104U | EST. DE MAD.CAMBARÁ P/ TELHAS DE BARRO | m2 | 66.75 | 66.75
070301U | COBERTURA COM TELHA CERAMICA FRANCESA | m2 | 32.13 | 32.13
070302U | CUMEEIRA COM TELHA GOIVA | m | 20.37 | 20.37
070303U | COBERTURA COM TELHA DE VIDRO TIPO FRANCESA | m2 | 441.77 | 441.77
070304U | COBERTURA C/ TELHA OND. DE FIBROC. E= 6 MM | m2 | 21.02 | 21.02
070305U | CUMEEIRA NORMAL DE FIBROCIMENTO | m | 28.21 | 28.21
070306U | RUFO ESQUERDO DE FIBROCIMENTO | m | 22.52 | 22.52
070307U | COBERTURA COM TELHA DE FIBROCIMENTO E= 8 MM | m2 | 26.14 | 26.14
070308U | CUMEEIRA NORMAL FIBROC. C/ PLACA VENTILACAO | m | 84.42 | 84.42
070309U | TELHA CLARABOIA DE FIBROC 1,83X1,10M | un | 134.57 | 134.57
070310U | CUMEEIRA UNIVERSAL DE FIBROCIMENTO E= 6 MM | m | 28.68 | 28.68
070311U | CUMEEIRA ART. REBAIXADA FIBROC. E= 6 MM | m | 35 | 35
070312U | ESPIGAO PLANO DE FIBROCIMENTO E= 6 MM | m | 24.23 | 24.23
070313U | TESTEIRA DE PINHO 1" X 6" CEPILHADA DE 1A | m | 14.53 | 14.53
070314U | TESTEIRA DE PINHO 1" X 8" CEPILHADA DE 1A | m | 18.62 | 18.62
070315U | COBERTURA COM TELHA TRANSLUCIDA PERFIL ONDULADO 6 MM | m2 | 28.77 | 28.77
070316U | COBERTURA COM TELHA DE FIBROCIMENTO TIPO KALHETAO | m2 | 63.33 | 63.33
070317U | COBERTURA COM TELHA DE FIBROCIMENTO CANALETE 49 | m2 | 76.53 | 76.53
070318U | PLACA PARA VENTILACAO PARA TELHA CANALETE 49 | un | 3.3 | 3.3
070319U | COBERTURA COM TELHA CERÂMICA TIPO ROMANA | m2 | 31.94 | 31.94
070320U | COBERTURA COM TELHA CERÂMICA CAPA E CANAL | m2 | 49.5 | 49.5
070321U | COBERTURA COM TELHA CERÂMICA TIPO ROMANA ESMALTADA | m2 | 40.8 | 40.8
070322U | COBERTURA COM TELHA CERÂMICA TIPO PORTUGUESA | m2 | 32.12 | 32.12
070323U | CUMEEIRA COM TELHA GOIVA ESMALTADA | m | 34.08 | 34.08
070324U | CUMEEIRA AÇO ZINCADA PRÉ-PINT. 01 FACE P/ TELHAS OND. OU TRAPEZOIDAIS | m | 34.02 | 34.02
070325U | CUMEEIRA AÇO ZINCADA PRÉ-PINT. 02 FACES P/ TELHAS OND. OU TRAPEZOIDAIS | m | 35.62 | 35.62
070326U | TELHA DE AÇO ZINCADA E= 0,5 MM ONDULADA H= 17 MM | m2 | 32.94 | 32.94
070327U | TELHA AÇO ZINCADA E= 0,5MM ONDULADA H= 17 MM PRÉ-PINT. 01 FACE | m2 | 43.31 | 43.31
070328U | TELHA AÇO ZINCADA E= 0,5 MM ONDULADA H=17 MM PRÉ-PINT. 02 FACES | m2 | 51.06 | 51.06
070329U | TELHA AÇO ZINCADA E= 0,5 MM TRAPEZOIDAL H= 40 MM | m2 | 33.63 | 33.63
070330U | TELHA FIBRA DE VIDRO TRANSLÚCIDA E= 1,5 MM PERFIL ONDULADA | m2 | 63.66 | 63.66
070331U | TELHA FIBRA DE VIDRO TRANSLÚCIDA E= 1,5 MM PERFIL TRAPEZOIDAL | m2 | 63.66 | 63.66
070332U | TELHA AÇO ZINCADA E= 0,5 MM TRAPEZOIDAL H=40 MM PRÉ-PINT. 01 FACE | m2 | 43.31 | 43.31
070333U | TELHA AÇO ZINCADA E= 0,5 MM TRAPEZOIDAL H= 40MM PRÉ-PINT. 02 FACES | m2 | 51.06 | 51.06
070334U | CUMEEIRA EM AÇO ZINCADA PARA TELHA ONDULADA OU TRAPEZOIDAL | m | 24.78 | 24.78
070401U | RUFO CHAPA GALV. 26 CORTE= 0,15M COLOCADO | m | 12.03 | 12.03
070402U | CALHA CHAPA GALV. 26 CORTE= 0,30M COLOCADA | m | 24.06 | 24.06
070403U | CALHA CHAPA GALV. 26 CORTE= 0,4 M COLOCADA | m | 32 | 32
070404U | CALHA CHAPA GALV. 26 CORTE= 0,50M COLOCADA | m | 40.06 | 40.06
070405U | CALHA CHAPA GALV. 26 CORTE= 0,6 M COLOCADA | m | 48.12 | 48.12
070406U | CONDUTOR CHAPA GALV. 26 D=0,10M COLOCADO | m | 28.03 | 28.03
080101U | CHAPISCO COM ARGAMASSA DE CIMENTO E AREIA 1:3 | m2 | 4.74 | 4.74
080102U | EMB. C/ ARG. CIMENTO, CAL E AREIA TRACO 1:2:6 | m2 | 18.09 | 18.09
080103U | REBOCO COM ARGAMASSA DE CAL E AREIA | m2 | 12.15 | 12.15
080104U | AZUL BCO 15X15CM 1A ASSENT.C/CIM. COLANTE | m2 | 39.81 | 39.81
080201U | CHAPISCO GROSSO | m2 | 7.59 | 7.59
080202U | CHAPISCO COM ARGAMASSA DE CIMENTO E AREIA 1:3 | m2 | 4.74 | 4.74
080203U | EMB.C/ ARG. CIMENTO, CAL E AREIA TRACO 1:2:6 | m2 | 18.09 | 18.09
080204U | REBOCO COM ARGAMASSA DE CAL E AREIA | m2 | 12.15 | 12.15
080205U | ARGAMASSA DE CIMENTO E AREIA 1:3 | m3 | 407.48 | 407.48
080206U | EMBOÇO RISCADO | m2 | 18.09 | 18.09
090101U | CHAPISCO COM ARGAMASSA DE CIMENTO E AREIA 1:3 | m2 | 4.74 | 4.74
090102U | EMB. C/ ARG. CIMENTO, CAL E AREIA TRACO 1:2:6 | m2 | 18.09 | 18.09
090103U | REBOCO COM ARGAMASSA DE CAL E AREIA | m2 | 12.15 | 12.15
090201U | FORRO PAULISTA PINHO 1A COM TARUGAMENTO | m2 | 84.31 | 84.31
090202U | FORRO DE PINUS 1A INCLUSIVE TARUGAMENTO | m2 | 46.78 | 46.78
090203U | MEIA CANA DE PINHO 1" X 1" | m | 5.13 | 5.13
090204U | FORRO PVC LAMBRI LARG.10CM C/TARUGAMENTO | m2 | 32.48 | 32.48
090205U | FORRO DE GESSO LISO INCLUSIVE TARUGAMENTO | m2 | 30.08 | 30.08
090206U | DESTAQUE 1,5 X 1,5 CM PARA FORRO DE GESSO | m | 9.62 | 9.62
090207U | DESTAQUE 2,0 X 2,0 CM PARA FORRO DE GESSO | m | 9.62 | 9.62
100101U | LASTRO DE BRITA 2 APILOADO | m3 | 83.23 | 83.23
100102U | LASTRO DE CONCRETO MAGRO | m3 | 301.73 | 301.73
100103U | LASTRO DE CONCRETO FCK= 15,0 MPA | m3 | 373.21 | 373.21
100201U | REGUL. DE PISO C/ ARG. DE CIMENTO E AREIA 1:4 | m2 | 17.97 | 17.97
100202U | PISO CERAMICO EXTRA 20 X 20 CM | m2 | 45.4 | 45.4
100203U | PISO CERAMICO ANTI-DERRAPANTE PEI-4 | m2 | 52.48 | 52.48
100204U | LAJOTA COLONIAL 30 X 30 CM ESMALTADA 1A QUALIDADE | m2 | 42.08 | 42.08
100205U | TACOS DE IMBUIA FIXADOS COM COLA | m2 | 91.75 | 91.75
100206U | PARQUETE DE IMBUIA FIXADOS COM COLA | m2 | 69.95 | 69.95
100207U | LIXAMENTO DE TACOS E PARQUETES | m2 | 9.62 | 9.62
100208U | LIXAMENTO,CALAF, ENC.DE TACOS E PARQUETES | m2 | 25.27 | 25.27
100209U | PISO DE GRANITINA COM JUNTAS DE DILATACAO | m2 | 57.5 | 57.5
100210U | PISO VINILICO 30 X 30 CM, E= 2 MM | m2 | 51.85 | 51.85
100211U | PISO VINILICO 30 X 30 CM, E= 3,2 MM | m2 | 67.13 | 67.13
100212U | PISO DE CIMENTO ALISADO | m2 | 27.89 | 27.89
100401U | RODAPE DE IMBUIA 3/4" X 3" | m | 18.95 | 18.95
100402U | RODAPE DE PINHO 3/4" X 3" | m | 16.96 | 16.96
100403U | RODAPE CERAMICO | m | 22.89 | 22.89
100404U | PEITORIL DE CERAMICA VERMELHA 12 X 15 CM | m | 34.63 | 34.63
100405U | SOLEIRA DE CERAMICA VERMELHA 12 X 25 CM | m | 44.26 | 44.26
100406U | RODAPE DE GRANITINA H= 8 CM | m | 24.21 | 24.21
100407U | RODAPE DE GRANITINA CURVO TIPO HOSPITALAR H= 10 CM | m | 38.37 | 38.37
100408U | RODAPE VINILICO H= 5 CM | m | 6.86 | 6.86
100409U | RODAPE VINILICO H= 7,5 CM | m | 8.9 | 8.9
100410U | RODAPE DE CIMENTO ALISADO H= 8 CM | m | 7.19 | 7.19
110101U | PORTA INTERNA CHAP.IMBUIA 0,60 X 2,10 M COMP. | un | 333.82 | 333.82
110102U | PORTA INTERNA CHAP. IMBUIA 0,70 X 2,10 COMP. | un | 333.82 | 333.82
110103U | PORTA INTERNA CHAP. IMBUIA 0,80 X 2,10 COMP. | un | 333.82 | 333.82
110104U | PORTA EXT. ALMOF. IMBUIA 0,80 X 2,10M COMP. | un | 518.62 | 518.62
110301U | JANELA EM PERFIL DE FERRO BASCULANTE OU FIXO | m2 | 186.6 | 186.6
110302U | JANELA PERFIL FERRO BASC. / FIXO ATE 1,00 M2 | un | 186.6 | 186.6
110303U | GRADE PROTECAO TIPO TIJOLINHO C/ FERRO 3/8" | m2 | 141.45 | 141.45
120101U | FECHADURA PARA PORTA EXTERNA MOD. 725/41 PADO OU SIMILAR | un | 122.5 | 122.5
120102U | FECHADURA PARA PORTA INTERNA MOD. 721/41 PADO OU SIMILAR | un | 106.02 | 106.02
120103U | FECHADURA PARA PORTA DE BANHEIRO MOD. 722/41 PADO OU SIMILAR | un | 106.02 | 106.02
120104U | FECHADURA PARA PORTA EXTERNA MOD. 2010 AROUCA OU SIMILAR | un | 90.98 | 90.98
120105U | FECHADURA PARA PORTA INTERNA MOD. 2000 AROUCA OU SIMIILAR | un | 79.67 | 79.67
120106U | FECHADURA PARA PORTA DE BANHEIRO MOD. 2025 AROUCA OU SIMILAR | un | 79.67 | 79.67
120107U | CADEADO 30 MM | un | 11.91 | 11.91
120108U | CADEADO 35 MM | un | 14.68 | 14.68
120109U | CADEADO 40 MM | un | 17.08 | 17.08
120110U | CADEADO 45 MM | un | 20.69 | 20.69
130101U | VIDRO LISO SIMPLES ESPESSURA= 3 MM | m2 | 57.63 | 57.63
130102U | VIDRO LISO SIMPLES ESPESSURA= 4 MM | m2 | 70.14 | 70.14
130103U | VIDRO MARTELADO | m2 | 60.16 | 60.16
130104U | VIDRO MINI-BOREAL | m2 | 60.16 | 60.16
130105U | VIDRO CANELADO | m2 | 60.16 | 60.16
140101U | CAIACAO INT. OU EXT. C/ TINTA HIDRAX 2 DEMAOS | m2 | 5.29 | 5.29
140102U | EMASS. PAREDES C/ 2 DEMAOS MASSA CORRIDA | m2 | 11.1 | 11.1
140103U | EMASS. PAREDES C/ 2 DEMAOS MASSA ACRILICA | m2 | 12.62 | 12.62
140104U | LATEX PVA FOSCO, DUAS DEMAOS EM PAREDES E TETOS | m2 | 9.13 | 9.13
140106U | LATEX ACRILICO FOSCO, 2 DEMAOS PAR. E TETO | m2 | 9.78 | 9.78
140107U | LATEX ACRILICO SEMI-BRILHO,2DEMAOS PAREDES | m2 | 10.41 | 10.41
140108U | APLICACAO DE SELADOR ACRILICO,UMA DEMAO | m2 | 4.39 | 4.39
140109U | TINTA A OLEO, DUAS DEMAOS EM PAREDES INTERNAS | m2 | 10.37 | 10.37
140110U | PINT. DE BARRA C/ 2 DEMAOS DE ESM .SINTETICO | m2 | 10.67 | 10.67
140111U | TINTA VERDE ESCOLAR EM QUADRO DUAS DEMAOS | m2 | 9.25 | 9.25
140112U | SILICONE EM PAREDES DE CONCRETO DUAS DEMAOS | m2 | 13.08 | 13.08
140113U | VERNIZ EM FORRO DE MADEIRA DUAS DEMAOS | m2 | 11.61 | 11.61
140114U | OLEO EM FORRO DE MADEIRA DUAS DEMAOS | m2 | 10.37 | 10.37
140115U | ESMALTE SINTETICO EM FORRO DE MADEIRA DUAS DEMAOS | m2 | 10.67 | 10.67
140201U | APLIC. ZARCAO ESQUADRIAS METALICAS,1DEMAO | m2 | 7.87 | 7.87
140202U | GRAFITE EM ESQUADRIAS METALICAS, DUAS DEMAOS | m2 | 14.04 | 14.04
140203U | ESM. SINTETICO ESQUADRIAS MET., 2 DEMAOS | m2 | 13.45 | 13.45
140204U | TINTA A OLEO EM ESQUADRIAS METALICAS DUAS DEMAOS | m2 | 12.89 | 12.89
140301U | APLICACAO DE SELADOR PARA MADEIRA, UMA DEMAO | m2 | 6.98 | 6.98
140302U | VERNIZ EM ESQUADRIAS DE MADEIRA, TRES DEMAOS | m2 | 12.09 | 12.09
140303U | ENCERAMENTO DE PORTAS DE MADEIRA | m2 | 8.75 | 8.75
140304U | ESM. SINT. ESQUADRIAS MADEIRA, 2 DEMAOS | m2 | 10.67 | 10.67
140401U | ESM. SINT. EM RODAPE DE MADEIRA, 2 DEMAOS | m | 3.92 | 3.92
140402U | VERNIZ EM RODAPE DE MADEIRA, DUAS DEMAOS | m | 4.08 | 4.08
140403U | TINTA A OLEO EM RODAPE DE MADEIRA, DUAS DEMAOS | m | 3.84 | 3.84
140404U | TINTA A OLEO EM TABUA DE BEIRAL, DUAS DEMAOS | m | 4.66 | 4.66
140405U | VERNIZ EM TABUA DE BEIRAL, DUAS DEMAOS | m | 5.19 | 5.19
140406U | ESMALTE SINTETICO EM TABUA DE BEIRAL, DUAS DEMAOS | m | 4.78 | 4.78
140501U | APLIC. DE GALVITE SUPERFICIE GALV., 1DEMAO | m2 | 5.49 | 5.49
140601U | DEM. CANCHA TINTA BORRACHA CLORADA L= 5CM | m | 6.5 | 6.5
140602U | DEM.CANCHA TINTA ACRILICA POL LARGURA= 5CM | m | 5.68 | 5.68
140603U | PINT. QUADRA ESP TINTA ACRILICA POL 2 DEMAOS | m2 | 9.08 | 9.08
140701U | APLICACAO DE JIMO CUPIM EM ESTRUTURA DE MADEIRA | m2 | 9.26 | 9.26
160101U | BACIA SANITARIA DE LOUCA BRANCA | un | 174.53 | 174.53
160102U | BACIA SANITARIA INFANTIL DE LOUCA BRANCA | un | 243.95 | 243.95
160103U | LAVAT .S/ COLUNA LOUCA BCA PEQ. | un | 136.09 | 136.09
160104U | LAVAT.C/ COL LOUCA MEDIO PEQ. | un | 191.38 | 191.38
160105U | ASSENTO PLASTICO MARCA CELITE OU SIMILAR | un | 44.51 | 44.51
160106U | ASSENTO PLASTICO GOYANA, CIPLA OU SIMILAR | un | 15.04 | 15.04
160107U | SABONETEIRA LOUCA BCA 7,5 X 15 CM | un | 22.85 | 22.85
160108U | SABONETEIRA LOUCA BCA 15 X 15CM | un | 25.61 | 25.61
160109U | PAPELEIRA DE LOUCA BRANCA 15 X 15 CM | un | 27.9 | 27.9
160110U | CABIDE SIMPLES DE LOUCA BRANCA | un | 19.92 | 19.92
160111U | CABIDE DUPLO DE LOUCA BRANCA | un | 20.4 | 20.4
160112U | SABONETEIRA PARA SABAO LIQUIDO | un | 38.19 | 38.19
160113U | TOALHEIRO PARA TOALHA DE PAPEL | un | 38.58 | 38.58
160114U | TANQUE DE LOUCA COM COLUNA CAPACIDADE:22 LITROS | un | 368.05 | 368.05
160115U | LAVATORIO DE LOUCA BRANCA DE EMBUTIR OVAL | un | 102.17 | 102.17
160116U | LAVATORIO DE LOUCA BRANCA DE SOBREPOR OVAL | un | 114.68 | 114.68
160117U | CAIXA DE DESCARGA PLASTICA EXTERNA 12 LITROS | un | 58.96 | 58.96
160118U | TAMPO EM ACO INOX 1,10 X O,60 M COM CUBA SIMPLES | un | 194.93 | 194.93
160119U | TAMPO EM ACO INOX 1,20 X O,60 M COM CUBA SIMPLES | un | 203.59 | 203.59
160120U | TAMPO EM ACO INOX 1,40 X O,60 M COM CUBA SIMPLES | un | 274.82 | 274.82
160121U | TAMPO EM ACO INOX 1,60 X O,60 M COM CUBA SIMPLES | un | 291.55 | 291.55
160122U | TAMPO EM ACO INOX 1,80 X O,60 M COM CUBA SIMPLES | un | 310.2 | 310.2
160123U | TAMPO EM ACO INOX 1,80 X O,60 M COM CUBA DUPLA | un | 679.55 | 679.55
160201U | VALVULA DE DESCARGA DECA HYDRA 11/2" REF. 2515 OU SIMILAR | un | 199.91 | 199.91
160202U | TORNEIRA DE PRESSAO PARA TANQUE 3/4" | un | 43.96 | 43.96
160203U | TORNEIRA LONGA PARA PIA 3/4" | un | 115.91 | 115.91
160204U | TORNEIRA DE PRESSAO PARA LAVATORIO 1/2" | un | 97.26 | 97.26
160205U | TORNEIRA DE PRESSAO PARA JARDIM 3/4" | un | 39.39 | 39.39
160206U | REGISTRO DE PRESSAO COM CANOPLA 1/2" | un | 93.61 | 93.61
160207U | REGISTRO DE PRESSAO COM CANOPLA 3/4" | un | 94.61 | 94.61
160208U | REGISTRO DE GAVETA COM CANOPLA 3/4" | un | 94.61 | 94.61
160209U | REGISTRO DE GAVETA COM CANOPLA 1" | un | 104.01 | 104.01
160210U | REGISTRO DE GAVETA COM CANOPLA 11/4" | un | 131.08 | 131.08
160211U | REGISTRO DE GAVETA COM CANOPLA 11/2" | un | 143.89 | 143.89
160212U | REGISTRO DE GAVETA TIPO BRUTO 3/4" | un | 33.9 | 33.9
160213U | REGISTRO DE GAVETA TIPO BRUTO 1" | un | 41.98 | 41.98
160214U | REGISTRO DE GAVETA TIPO BRUTO 11/4" | un | 50.51 | 50.51
160215U | REGISTRO DE GAVETA TIPO BRUTO 11/2" | un | 67.02 | 67.02
160216U | REGISTRO DE GAVETA TIPO BRUTO 2" | un | 106.81 | 106.81
160217U | REGISTRO DE GAVETA TIPO BRUTO 21/2" | un | 271.19 | 271.19
160218U | REGISTRO DE GAVETA TIPO BRUTO 3" | un | 399.96 | 399.96
160219U | TORNEIRA DE BOIA DE PVC 3/4" | un | 12.3 | 12.3
160220U | TORNEIRA DE BOIA METALICA 3/4" | un | 31.91 | 31.91
160221U | TORNEIRA DE BOIA METALICA 1" | un | 44.5 | 44.5
160222U | TORNEIRA DE BOIA METALICA 11/4" | un | 73.59 | 73.59
160223U | CHUVEIRO ELET C/ DESVIADOR LORENZETI OU SIMILAR | un | 152.1 | 152.1
160224U | CHUVEIRO ELETRICO DUCHA LORENZETI OU SIMILAR | un | 54.04 | 54.04
160225U | BRACO DE ALUMINIO PARA CHUVEIRO 1/2" X 30 CM | un | 19.27 | 19.27
160226U | BRACO DE ALUMINIO PARA CHUVEIRO 1/2" X 40 CM | un | 21.44 | 21.44
160227U | VALVULA DE FUNDO METALICA PARA PIA 1" X 2" | un | 25.02 | 25.02
160228U | VALVULA DE FUNDO PARA PIA AMERICANA 11/2" X 33/4" | un | 34.07 | 34.07
160229U | VALVULA DE FUNDO MET. PARA LAVATORIO 1" X 23/8" | un | 31.09 | 31.09
160230U | VALVULA DE FUNDO METALICA PARA TANQUE 11/4" | un | 34.72 | 34.72
160231U | VALVULA DE FUNDO DE PVC PARA PIA | un | 8.45 | 8.45
160232U | VALVULA DE FUNDO DE PVC PARA LAVATORIO | un | 9.65 | 9.65
160233U | VALVULA DE FUNDO DE PVC PARA TANQUE | un | 10.73 | 10.73
160234U | SIFAO METALICO CROMADO PARA PIA 11/2" X 11/2" | un | 59.63 | 59.63
160235U | SIFAO METALICO CROMADO P/ PIA AMERICANA 2" X 11/2" | un | 59.63 | 59.63
160236U | SIFAO METALICO CROMADO P/ LAVATORIO 1" X 11/2" | un | 87.3 | 87.3
160237U | SIFAO PLASTICO PARA PIA | un | 8.63 | 8.63
160238U | SIFAO PLASTICO PARA LAVATORIO | un | 8.45 | 8.45
160239U | ENGATE FLEXIVEL DE PVC 1/2" | un | 8.13 | 8.13
160240U | ENGATE FLEXIVEL METALICO 1/2" | un | 30.22 | 30.22
160241U | TUBO DE LIGACAO COM CANOPLA PARA BACIA PVC 11/2" | un | 14.46 | 14.46
160242U | TUBO DE LIGACAO MET. C/ CANOPLA PARA BACIA 11/2" | un | 34.29 | 34.29
160243U | REGISTRO DE GAVETA TIPO BRUTO 4" | un | 460.46 | 460.46
160301U | TUBO DE PVC RIGIDO SOLDAVEL 20 MM | m | 3.2 | 3.2
160302U | TUBO DE PVC RIGIDO SOLDAVEL 25 MM | m | 4.04 | 4.04
160303U | TUBO DE PVC RIGIDO SOLDAVEL 32 MM | m | 6.93 | 6.93
160304U | TUBO DE PVC RIGIDO SOLDAVEL 40 MM | m | 10.42 | 10.42
160305U | TUBO DE PVC RIGIDO SOLDAVEL 50 MM | m | 12.51 | 12.51
160306U | TUBO DE PVC RIGIDO SOLDAVEL 60 MM | m | 18.89 | 18.89
160307U | TUBO DE PVC RIGIDO SOLDAVEL 75 MM | m | 28.38 | 28.38
160308U | TUBO DE PVC RIGIDO SOLDAVEL 85 MM | m | 37.56 | 37.56
160309U | TUBO DE PVC RIGIDO SOLDAVEL 110 MM | m | 61.88 | 61.88
160310U | ADAPTADOR LR P/ REGISTRO 1/2" X 20 MM | un | 1.24 | 1.24
160311U | ADAPTADOR LR P/ REGISTRO 3/4" X 25 MM | un | 1.74 | 1.74
160312U | ADAPTADOR LR P/ REGISTRO 1" X 32 MM | un | 2.74 | 2.74
160313U | ADAPTADOR LR P/ REGISTRO 11/4" X 40 MM | un | 4.62 | 4.62
160314U | ADAPTADOR LR P/ REGISTRO 11/2" X 50 MM | un | 7.19 | 7.19
160315U | ADAPTADOR LR P/ REGISTRO 2" X 60 MM | un | 11.02 | 11.02
160316U | ADAPTADOR LR P/ REGISTRO 21/2" X 75 MM | un | 17.04 | 17.04
160317U | ADAPTADOR 3/4"X25 MM C/FLANGES LIVRES P/ CX DAGUA | un | 12.36 | 12.36
160318U | ADAPTADOR 1"X32 MM C/FLANGES LIVRES P/ CAIXA DAGUA | un | 17.2 | 17.2
160319U | ADAPTADOR 11/4"X40 MM C/FLANGES LIVRES P/ CX.DAGUA | un | 24.33 | 24.33
160320U | ADAPTADOR 11/2"X50 MM C/FLANGES LIVRES P/ CX.DAGUA | un | 33.16 | 33.16
160321U | ADAPTADOR 2"X60 MM C/FLANGES LIVRES P/ CAIXA DAGUA | un | 41.42 | 41.42
160322U | ADAPTADOR 21/2"X75 MM C/FLANGES LIVRES P/ CX DAGUA | un | 168.6 | 168.6
160323U | BUCHA REDUCAO SOLDAVEL 25 X 20 MM | un | 1.46 | 1.46
160324U | BUCHA REDUCAO SOLDAVEL 32 X 25 MM | un | 2.19 | 2.19
160325U | BUCHA REDUCAO SOLDAVEL 40 X 25 MM | un | 4.39 | 4.39
160326U | BUCHA REDUCAO SOLDAVEL 40 X 32 MM | un | 3.63 | 3.63
160327U | BUCHA REDUCAO SOLDAVEL 50 X 25 MM | un | 6.16 | 6.16
160328U | BUCHA REDUCAO SOLDAVEL 50 X 32 MM | un | 6.71 | 6.71
160329U | BUCHA REDUCAO SOLDAVEL 50 X 40 MM | un | 5.97 | 5.97
160330U | BUCHA REDUCAO SOLDAVEL 60 X 40 MM | un | 9.84 | 9.84
160331U | BUCHA REDUCAO SOLDAVEL 60 X 50 MM | un | 7.83 | 7.83
160332U | BUCHA REDUCAO SOLDAVEL 75 X 50 MM | un | 14.55 | 14.55
160333U | BUCHA REDUCAO SOLDAVEL 75 X 60 MM | un | 14.41 | 14.41
160334U | JOELHO 90 DE PVC SOLDAVEL 20 MM | un | 1.26 | 1.26
160335U | JOELHO 90 DE PVC SOLDAVEL 25 MM | un | 1.83 | 1.83
160336U | JOELHO 90 DE PVC SOLDAVEL 32 MM | un | 3.56 | 3.56
160337U | JOELHO 90 DE PVC SOLDAVEL 40 MM | un | 6.94 | 6.94
160338U | JOELHO 90 DE PVC SOLDAVEL 50 MM | un | 9.61 | 9.61
160339U | JOELHO 90 DE PVC SOLDAVEL 60 MM | un | 21.45 | 21.45
160340U | JOELHO 90 DE PVC SOLDAVEL 75 MM | un | 55.76 | 55.76
160341U | JOELHO 45 DE PVC SOLDAVEL 20 MM | un | 1.38 | 1.38
160342U | JOELHO 45 DE PVC SOLDAVEL 25 MM | un | 2.31 | 2.31
160343U | JOELHO 45 DE PVC SOLDAVEL 32 MM | un | 4.64 | 4.64
160344U | JOELHO 45 DE PVC SOLDAVEL 40 MM | un | 7.42 | 7.42
160345U | JOELHO 45 DE PVC SOLDAVEL 50 MM | un | 10.45 | 10.45
160346U | JOELHO 45 DE PVC SOLDAVEL 60 MM | un | 20.85 | 20.85
160347U | LUVA DE PVC SOLDAVEL 20 MM | un | 1.38 | 1.38
160348U | LUVA DE PVC SOLDAVEL 25 MM | un | 1.83 | 1.83
160349U | LUVA DE PVC SOLDAVEL 32 MM | un | 3.32 | 3.32
160350U | LUVA DE PVC SOLDAVEL 40 MM | un | 6.22 | 6.22
160351U | LUVA DE PVC SOLDAVEL 50 MM | un | 8.77 | 8.77
160352U | LUVA DE PVC SOLDAVEL 60 MM | un | 13.75 | 13.75
160353U | LUVA DE PVC SOLDAVEL 75 MM | un | 19.67 | 19.67
160354U | TE 90 DE PVC SOLDAVEL 25 MM | un | 2.74 | 2.74
160355U | TE 90 DE PVC SOLDAVEL 32 MM | un | 5.47 | 5.47
160356U | TE 90 DE PVC SOLDAVEL 40 MM | un | 11.14 | 11.14
160357U | TE 90 DE PVC SOLDAVEL 50 MM | un | 14.83 | 14.83
160358U | TE 90 DE PVC SOLDAVEL 60 MM | un | 27.36 | 27.36
160359U | TE 90 DE PVC SOLDAVEL 75 MM | un | 45.67 | 45.67
160360U | TE 90 REDUCAO PVC SOLDAVEL 25 X 20 MM | un | 3.77 | 3.77
160361U | TE 90 REDUCAO PVC SOLDAVEL 32 X 25 MM | un | 6.95 | 6.95
160362U | TE 90 REDUCAO PVC SOLDAVEL 40 X 25 MM | un | 10.97 | 10.97
160363U | TE 90 REDUCAO PVC SOLDAVEL 40 X 32 MM | un | 10.76 | 10.76
160364U | TE 90 REDUCAO PVC SOLDAVEL 50 X 25 MM | un | 14.33 | 14.33
160365U | TE 90 REDUCAO PVC SOLDAVEL 50 X 32 MM | un | 16.94 | 16.94
160366U | TE 90 REDUCAO PVC SOLDAVEL 50 X 40 MM | un | 18.48 | 18.48
160367U | TE 90 REDUCAO PVC SOLDAVEL 60 X 32 MM | un | 18.91 | 18.91
160368U | TE 90 REDUCAO PVC SOLDAVEL 60 X 40 MM | un | 32.52 | 32.52
160369U | TE 90 REDUCAO PVC SOLDAVEL 60 X 50 MM | un | 30.11 | 30.11
160370U | TE 90 REDUCAO PVC SOLDAVEL 75 X 50 MM | un | 37.39 | 37.39
160371U | TE 90 REDUCAO PVC SOLDAVEL 75 X 60 MM | un | 54.62 | 54.62
160372U | UNIAO DE PVC SOLDAVEL 25 MM | un | 6.03 | 6.03
160373U | UNIAO DE PVC SOLDAVEL 32 MM | un | 10.84 | 10.84
160374U | UNIAO DE PVC SOLDAVEL 40 MM | un | 20.5 | 20.5
160375U | UNIAO DE PVC SOLDAVEL 50 MM | un | 25.43 | 25.43
160376U | UNIAO DE PVC SOLDAVEL 60 MM | un | 46.66 | 46.66
160377U | UNIAO DE PVC SOLDAVEL 75 MM | un | 122.94 | 122.94
160378U | LUVA LR PVC 1/2" X 20 MM | un | 1.6 | 1.6
160379U | LUVA LR PVC 1/2" X 25 MM | un | 2.35 | 2.35
160380U | LUVA LR PVC 1" X 25 MM | un | 2.11 | 2.11
160381U | LUVA LR PVC 1" X 32 MM | un | 4.84 | 4.84
160382U | LUVA SOLD. C/BUCHA LATAO 1/2" X 20 MM | un | 4.01 | 4.01
160383U | LUVA SOLD. C/BUCHA LATAO 1/2" X 25 MM | un | 4.51 | 4.51
160384U | LUVA SOLD. C/BUCHA LATAO 3/4" X 25 MM | un | 5.59 | 5.59
160385U | JOELHO 90 LR SOLDAVEL 1/2" X 20 MM | un | 1.84 | 1.84
160386U | JOELHO 90 LR SOLDAVEL 1/2" X 25 MM | un | 2.35 | 2.35
160387U | JOELHO 90 LR SOLDAVEL 3/4" X 25 MM | un | 3.07 | 3.07
160388U | JOELHO 90 SOLD C/BUCHA LATAO 1/2" X 20 MM | un | 4.25 | 4.25
160389U | JOELHO 90 SOLD. C/BUCHA LATAO 1/2" X 25 MM | un | 4.75 | 4.75
160390U | JOELHO 90 SOLD. C/BUCHA LATAO 3/4" X 25 MM | un | 5.47 | 5.47
160391U | TE 90 SOLD. C/BUCHA DE LATAO 1/2"X20 MM | un | 6.63 | 6.63
160392U | TE 90 SOLD. C/BUCHA DE LATAO 1/2"X25 MM | un | 7.83 | 7.83
160393U | TE 90 SOLD. C/BUCHA DE LATAO 3/4"X25 MM | un | 8.07 | 8.07
160394U | TE 90 SOLD. C/BUCHA DE LATAO 3/4"X32 MM | un | 13.37 | 13.37
160395U | CAP PVC SOLDAVEL 25 MM | un | 1.89 | 1.89
160396U | CAP PVC SOLDAVEL 20 MM | un | 1.48 | 1.48
160397U | PLUG DE PVC ROSCAVEL 1/2" | un | 1.19 | 1.19
160398U | PLUG DE PVC ROSCAVEL 3/4" | un | 1.43 | 1.43
160399U | BUCHA DE REDUCAO SOLDAVEL 60 X 25 MM | un | 8.65 | 8.65
160401U | CURVA 90 DE PVC SOLDAVEL 25 MM | un | 2.91 | 2.91
160402U | CURVA 90 DE PVC SOLDAVEL 32 MM | un | 5.85 | 5.85
160403U | CURVA 90 DE PVC SOLDAVEL 60 MM | un | 24.22 | 24.22
160404U | CURVA 45 DE PVC SOLDAVEL 25 MM | un | 2.57 | 2.57
160405U | CURVA 45 DE PVC SOLDAVEL 32 MM | un | 3.8 | 3.8
160406U | CURVA 45 DE PVC SOLDAVEL 60 MM | un | 15.56 | 15.56
160407U | LUVA DE PVC SOLDAVEL 85 MM | un | 32.92 | 32.92
160408U | LUVA DE PVC SOLDAVEL 110 MM | un | 55.57 | 55.57
160409U | UNIAO DE PVC SOLDAVEL 85 MM | un | 125.31 | 125.31
160410U | UNIAO DE PVC SOLDAVEL 110 MM | un | 273.36 | 273.36
160411U | JOELHO 90 DE PVC SOLDAVEL 85 MM | un | 71.32 | 71.32
160412U | JOELHO 90 DE PVC SOLDAVEL 110 MM | un | 146.2 | 146.2
160413U | JOELHO 45 DE PVC SOLDAVEL 85 MM | un | 54.64 | 54.64
160414U | JOELHO 45 DE PVC SOLDAVEL 110 MM | un | 131.7 | 131.7
160415U | ADAP. PVC 3"X 85 MM C/FLANGES LIVRES P/ CX DAGUA | un | 156.82 | 156.82
160416U | ADAP. PVC 4"X 110 MM C/FLANGES LIVRES P/ CX.DAGUA | un | 220.55 | 220.55
160417U | CURVA 90 DE PVC SOLDAVEL 40 MM P/ AGUA | un | 10.19 | 10.19
160418U | CURVA 90 DE PVC SOLDAVEL 50 MM P/ AGUA | un | 13.7 | 13.7
160419U | CURVA 90 DE PVC SOLDAVEL 75 MM P/ AGUA | un | 32.18 | 32.18
160420U | CURVA 90 DE PVC SOLDAVEL 85 MM P/ AGUA | un | 43.53 | 43.53
160421U | CURVA 90 DE PVC SOLDAVEL 110 MM P/ AGUA | un | 84.3 | 84.3
160422U | CURVA 45 DE PVC SOLDAVEL 40 MM P/ AGUA | un | 6.7 | 6.7
160423U | CURVA 45 DE PVC SOLDAVEL 50 MM P/ AGUA | un | 11.54 | 11.54
160424U | CURVA 45 DE PVC SOLDAVEL 75 MM P/ AGUA | un | 25.57 | 25.57
160425U | CURVA 45 DE PVC SOLDAVEL 85 MM P/ AGUA | un | 35.76 | 35.76
160426U | CURVA 45 DE PVC SOLDAVEL 110 MM P/ AGUA | un | 74.26 | 74.26
160427U | TE 90 PVC LR 1/2" X 20 MM | un | 2.66 | 2.66
160428U | TE 90 PVC LR 1/2" X 25 MM | un | 4.1 | 4.1
160429U | TE 90 PVC LR 3/4" X 25 MM | un | 4.1 | 4.1
160430U | TE 90 PVC LR 3/4" X 32 MM | un | 8.91 | 8.91
160431U | UNIAO PVC SOLDAVEL 20 MM | un | 4.94 | 4.94
160432U | TE 90 PVC SOLDAVEL 20 MM | un | 1.82 | 1.82
160434U | TE 90 PVC SOLDAVEL 85 MM | un | 70.89 | 70.89
160435U | TE 90 PVC SOLDAVEL 110 MM | un | 117.48 | 117.48
160436U | TE 90 REDUCAO PVC SOLDAVEL 85 X 50 MM P/ AGUA | un | 56.82 | 56.82
160437U | TE 90 REDUCAO PVC SOLDAVEL 85 X 60 MM P/ AGUA | un | 53.61 | 53.61
160438U | TE 90 REDUCAO PVC SOLDAVEL 85 X 75 MM P/ AGUA | un | 78.07 | 78.07
160439U | BUCHA REDUCAO SOLD. 60 X 32MM | un | 9.68 | 9.68
160501U | PONTO DE ÁGUA FRIA | un | 87.38 | 87.38
160601U | TUBO DE FERRO GALVANIZADO D= 1/2" | m | 19.38 | 19.38
160602U | TUBO DE FERRO GALVANIZADO D= 3/4" | m | 23.44 | 23.44
160603U | TUBO DE FERRO GALVANIZADO D= 1" | m | 30.82 | 30.82
160604U | TUBO DE FERRO GALVANIZADO D= 11/4" | m | 41.77 | 41.77
160605U | TUBO DE FERRO GALVANIZADO D= 11/2" | m | 52.82 | 52.82
160606U | TUBO DE FERRO GALVANIZADO D= 2" | m | 65.89 | 65.89
160607U | TUBO DE FERRO GALVANIZADO D= 21/2" | m | 86.02 | 86.02
160608U | TUBO DE FERRO GALVANIZADO D= 3" | m | 101.11 | 101.11
160609U | TUBO DE FERRO GALVANIZADO D= 4" | m | 137.94 | 137.94
160610U | LUVA DE FERRO GALVANIZADO D= 1/2" | un | 4.76 | 4.76
160611U | LUVA DE FERRO GALVANIZADO D= 3/4" | un | 8.52 | 8.52
160612U | LUVA DE FERRO GALVANIZADO D= 1" | un | 10.11 | 10.11
160613U | LUVA DE FERRO GALVANIZADO D= 11/4" | un | 16.1 | 16.1
160614U | LUVA DE FERRO GALVANIZADO D= 11/2" | un | 18.26 | 18.26
160615U | LUVA DE FERRO GALVANIZADO D= 2" | un | 22.59 | 22.59
160616U | LUVA DE FERRO GALVANIZADO D= 21/2" | un | 35.95 | 35.95
160617U | LUVA DE FERRO GALVANIZADO D= 3" | un | 47.79 | 47.79
160618U | LUVA DE FERRO GALVANIZADO D= 4" | un | 68.58 | 68.58
160619U | COTOVELO 90 DE FERRO GALVANIZADO D= 1/2" | un | 5.05 | 5.05
160620U | COTOVELO 90 DE FERRO GALVANIZADO D= 3/4" | un | 9.24 | 9.24
160621U | COTOVELO 90 DE FERRO GALVANIZADO D= 1" | un | 10.68 | 10.68
160622U | COTOVELO 90 DE FERRO GALVANIZADO D= 11/4" | un | 17.97 | 17.97
160623U | COTOVELO 90 DE FERRO GALVANIZADO D= 11/2" | un | 21.44 | 21.44
160624U | COTOVELO 90 DE FERRO GALVANIZADO D= 2" | un | 29.6 | 29.6
160625U | COTOVELO 90 DE FERRO GALVANIZADO D= 21/2" | un | 46.78 | 46.78
160626U | COTOVELO 90 DE FERRO GALVANIZADO D= 3" | un | 59.63 | 59.63
160627U | COTOVELO 90 DE FERRO GALVANIZADO D= 4" | un | 100.63 | 100.63
160628U | COTOVELO 45 DE FERRO GALVANIZADO D= 1/2" | un | 6.06 | 6.06
160629U | COTOVELO 45 DE FERRO GALVANIZADO D= 3/4" | un | 10.83 | 10.83
160630U | COTOVELO 45 DE FERRO GALVANIZADO D= 1" | un | 12.7 | 12.7
160631U | COTOVELO 45 DE FERRO GALVANIZADO D= 11/4" | un | 21.58 | 21.58
160632U | COTOVELO 45 DE FERRO GALVANIZADO D= 11/2" | un | 24.62 | 24.62
160633U | COTOVELO 45 DE FERRO GALVANIZADO D= 2" | un | 30.03 | 30.03
160634U | COTOVELO 45 DE FERRO GALVANIZADO D= 21/2" | un | 48.51 | 48.51
160635U | COTOVELO 45 DE FERRO GALVANIZADO D= 3" | un | 58.18 | 58.18
160636U | COTOVELO 45 DE FERRO GALVANIZADO D= 4" | un | 103.66 | 103.66
160637U | BUCHA REDUCAO DE FERRO GALVANIZADO D= 3/4" X 1/2" | un | 6.28 | 6.28
160638U | BUCHA REDUCAO DE FERRO GALVANIZADO D= 1" X 1/2" | un | 7.72 | 7.72
160639U | BUCHA REDUCAO DE FERRO GALVANIZADO D= 1" X 3/4" | un | 9.1 | 9.1
160640U | BUCHA REDUCAO DE FERRO GALVANIZADO D= 11/4" X 1" | un | 12.46 | 12.46
160641U | BUCHA REDUCAO DE FERRO GALVANIZADO D= 11/2" X 1" | un | 15.5 | 15.5
160642U | BUCHA REDUCAO DE FERRO GALVANIZADO D=11/2" X 11/4" | un | 15.5 | 15.5
160643U | BUCHA REDUCAO DE FERRO GALVANIZADO D= 2" X 1" | un | 19.13 | 19.13
160644U | BUCHA REDUCAO DE FERRO GALVANIZADO D= 2" X 11/4" | un | 19.13 | 19.13
160645U | BUCHA REDUCAO DE FERRO GALVANIZADO D= 2" X 11/2" | un | 19.13 | 19.13
160646U | BUCHA REDUCAO DE FERRO GALVANIZADO D=21/2" X 11/2" | un | 25.7 | 25.7
160647U | BUCHA REDUCAO DE FERRO GALVANIZADO D= 21/2" X 2" | un | 25.7 | 25.7
160648U | BUCHA REDUCAO DE FERRO GALVANIZADO D= 3" X 2" | un | 26.71 | 26.71
160649U | BUCHA REDUCAO DE FERRO GALVANIZADO D= 3" X 21/2" | un | 26.71 | 26.71
160650U | BUCHA REDUCAO DE FERRO GALVANIZADO D= 4" X 2" | un | 49.81 | 49.81
160651U | BUCHA REDUCAO DE FERRO GALVANIZADO D= 4" X 21/2" | un | 49.81 | 49.81
160652U | BUCHA REDUCAO DE FERRO GALVANIZADO D= 4" X 3" | un | 49.81 | 49.81
160653U | NIPLE LONGO DE FERRO GALVANIZADO D= 1/2" | un | 7.36 | 7.36
160654U | NIPLE LONGO DE FERRO GALVANIZADO D= 3/4" | un | 13.72 | 13.72
160655U | NIPLE LONGO DE FERRO GALVANIZADO D= 1" | un | 35.52 | 35.52
160656U | NIPLE LONGO DE FERRO GALVANIZADO D= 11/4" | un | 50.98 | 50.98
160657U | NIPLE LONGO DE FERRO GALVANIZADO D= 11/2" | un | 57.47 | 57.47
160658U | NIPLE LONGO DE FERRO GALVANIZADO D= 2" | un | 69.02 | 69.02
160659U | NIPLE LONGO DE FERRO GALVANIZADO D= 21/2" | un | 88.22 | 88.22
160660U | NIPLE LONGO DE FERRO GALVANIZADO D= 3" | un | 102.08 | 102.08
160661U | NIPLE LONGO DE FERRO GALVANIZADO D= 4" | un | 125.62 | 125.62
160662U | UNIAO DE FERRO GALVANIZADO D= 1/2" | un | 14.29 | 14.29
160663U | UNIAO DE FERRO GALVANIZADO D= 3/4" | un | 23.68 | 23.68
160664U | UNIAO DE FERRO GALVANIZADO D= 1" | un | 24.83 | 24.83
160665U | UNIAO DE FERRO GALVANIZADO D= 11/4" | un | 41.88 | 41.88
160666U | UNIAO DE FERRO GALVANIZADO D= 11/2" | un | 45.06 | 45.06
160667U | UNIAO DE FERRO GALVANIZADO D= 2" | un | 57.04 | 57.04
160668U | UNIAO DE FERRO GALVANIZADO D= 21/2" | un | 80.57 | 80.57
160669U | UNIAO DE FERRO GALVANIZADO D= 3" | un | 110.89 | 110.89
160670U | UNIAO DE FERRO GALVANIZADO D= 4" | un | 164.6 | 164.6
160671U | FLANGE C/ SEXTAVADO FERRO GALVANIZADO D= 3/4" | un | 9.96 | 9.96
160672U | FLANGE C/ SEXTAVADO FERRO GALVANIZADO D= 1" | un | 10.83 | 10.83
160673U | FLANGE C/ SEXTAVADO FERRO GALVANIZADO D= 11/4" | un | 16.67 | 16.67
160674U | FLANGE C/ SEXTAVADO FERRO GALVANIZADO D= 11/2" | un | 18.98 | 18.98
160675U | FLANGE C/ SEXTAVADO FERRO GALVANIZADO D= 2" | un | 21.87 | 21.87
160676U | FLANGE C/ SEXTAVADO FERRO GALVANIZADO D= 21/2" | un | 27.86 | 27.86
160677U | FLANGE C/ SEXTAVADO FERRO GALVANIZADO D= 3" | un | 35.08 | 35.08
160678U | FLANGE C/ SEXTAVADO FERRO GALVANIZADO D= 4" | un | 43.02 | 43.02
160679U | TE FERRO GALVANIZADO D= 3/4" | un | 9.49 | 9.49
160680U | TE FERRO GALVANIZADO D= 1" | un | 11.51 | 11.51
160681U | TE FERRO GALVANIZADO D= 11/4" | un | 19.23 | 19.23
160682U | TE FERRO GALVANIZADO D= 11/2" | un | 19.95 | 19.95
160683U | TE FERRO GALVANIZADO D= 2" | un | 27.45 | 27.45
160684U | TE FERRO GALVANIZADO D= 21/2" | un | 41.06 | 41.06
160685U | TE FERRO GALVANIZADO D= 3" | un | 48.42 | 48.42
160686U | TE FERRO GALVANIZADO D= 4" | un | 79.89 | 79.89
160687U | VALVULA DE RETENCAO HORIZONTAL D= 3/4" | un | 62.97 | 62.97
160688U | VALVULA DE RETENCAO HORIZONTAL D= 1" | un | 71.31 | 71.31
160689U | VALVULA DE RETENCAO HORIZONTAL D= 11/4" | un | 100.07 | 100.07
160690U | VALVULA DE RETENCAO HORIZONTAL D= 11/2" | un | 112.77 | 112.77
160691U | VALVULA DE RETENCAO HORIZONTAL D= 2" | un | 139.17 | 139.17
160692U | VALVULA DE RETENCAO HORIZONTAL D= 21/2" | un | 201.35 | 201.35
160693U | VALVULA DE RETENCAO HORIZONTAL D= 4" | un | 411.58 | 411.58
160694U | VALVULA DE RETENCAO VERTICAL D= 3/4" | un | 37.34 | 37.34
160695U | VALVULA DE RETENCAO VERTICAL D= 1" | un | 40.12 | 40.12
160696U | VALVULA DE RETENCAO VERTICAL D= 11/4" | un | 59.51 | 59.51
160697U | VALVULA DE RETENCAO VERTICAL D= 11/2" | un | 63.1 | 63.1
160698U | VALVULA DE RETENCAO VERTICAL D= 2" | un | 79.04 | 79.04
160699U | VALVULA DE RETENCAO VERTICAL D= 21/2" | un | 123.68 | 123.68
160701U | CAIXA DAGUA DE FIBROCIMENTO CAPACIDADE 250 LITROS | un | 165.91 | 165.91
160702U | CAIXA DAGUA DE FIBROCIMENTO CAPACIDADE 500 LITROS | un | 228.99 | 228.99
160703U | CAIXA DAGUA DE FIBROCIMENTO CAPACIDADE 1000 LITROS | un | 375.73 | 375.73
160704U | CAIXA DAGUA PLASTICA CAPACIDADE 310 LITROS | un | 200.17 | 200.17
160705U | CAIXA DAGUA PLASTICA CAPACIDADE 500 LITROS | un | 261.22 | 261.22
160706U | CAIXA DAGUA PLASTICA CAPACIDADE 1000 LITROS | un | 436.16 | 436.16
160707U | CAIXA DAGUA FIBRA DE VIDRO CAPACIDADE 300 LITROS | un | 228.56 | 228.56
160708U | CAIXA DAGUA FIBRA DE VIDRO CAPACIDADE 500 LITROS | un | 295.26 | 295.26
160709U | CAIXA DAGUA FIBRA DE VIDRO CAPACIDADE 1000 LITROS | un | 459.74 | 459.74
160710U | CAIXA DAGUA FIBRA DE VIDRO CAPACIDADE 2000 LITROS | un | 786.48 | 786.48
161101U | TUBO PVC RIGIDO C/ PONTA E BOLSA 40 MM | m | 6.48 | 6.48
161102U | TUBO PVC RIGIDO C/ PONTA E BOLSA 50 MM | m | 9.76 | 9.76
161103U | TUBO PVC RIGIDO C/ PONTA E BOLSA 75 MM | m | 13.78 | 13.78
161104U | TUBO PVC RIGIDO C/ PONTA E BOLSA 100 MM | m | 15.36 | 15.36
161105U | ANEL DE BORRACHA 50 MM | un | 0.84 | 0.84
161106U | ANEL DE BORRACHA 75 MM | un | 1.08 | 1.08
161107U | ANEL DE BORRACHA 100 MM | un | 1.44 | 1.44
161108U | JOELHO 90 PVC 40 MM P/ ESGOTO | un | 5.29 | 5.29
161109U | JOELHO 90 PVC 50 MM P/ ESGOTO | un | 6.16 | 6.16
161110U | JOELHO 90 PVC 75 MM P/ ESGOTO | un | 11.29 | 11.29
161111U | JOELHO 90 PVC 100 MM P/ ESGOTO | un | 15.39 | 15.39
161112U | JOELHO 45 PVC 40 MM P/ ESGOTO | un | 5.57 | 5.57
161113U | JOELHO 45 PVC 50 MM P/ ESGOTO | un | 6.52 | 6.52
161114U | JOELHO 45 PVC 75 MM P/ ESGOTO | un | 12.01 | 12.01
161115U | JOELHO 45 PVC 100 MM P/ ESGOTO | un | 15.63 | 15.63
161116U | JOELHO 90 PVC C/ VISITA 75 X 50 MM ESGOTO | un | 22.53 | 22.53
161117U | JOELHO 90 PVC C/ VISITA 100 X 50 MM ESGOTO | un | 24.94 | 24.94
161118U | JOELHO 90 PVC C/ VISITA 100 X 75 MM ESGOTO | un | 27.86 | 27.86
161119U | JUNCAO SIMPLES 45 PVC 50 X 50 MM ESGOTO | un | 12.95 | 12.95
161120U | JUNCAO SIMPLES 45 PVC 75 X 50 MM ESGOTO | un | 17.72 | 17.72
161121U | JUNCAO SIMPLES 45 PVC 75 X 75 MM ESGOTO | un | 20.9 | 20.9
161122U | JUNCAO SIMPLES 45 PVC 100 X 50 MM ESGOTO | un | 23.59 | 23.59
161123U | JUNCAO SIMPLES 45 PVC 100 X 75 MM ESGOTO | un | 27.5 | 27.5
161124U | JUNCAO SIMPLES 45 PVC 100 X 100 MM ESGOTO | un | 29.4 | 29.4
161125U | JUNCAO INVERTIDA PVC 50 X 50 MM ESGOTO | un | 13.79 | 13.79
161126U | JUNCAO INVERTIDA PVC 75 X 75 MM ESGOTO | un | 21.42 | 21.42
161127U | JUNCAO INVERTIDA PVC 75 X 50 MM ESGOTO | un | 18.68 | 18.68
161128U | JUNCAO INVERTIDA PVC 100 X 50 MM ESGOTO | un | 23.79 | 23.79
161129U | LUVA SIMPLES PVC 40 MM ESGOTO | un | 4.93 | 4.93
161130U | LUVA SIMPLES PVC 50 MM ESGOTO | un | 6.4 | 6.4
161131U | LUVA SIMPLES PVC 75 MM ESGOTO | un | 11.04 | 11.04
161132U | LUVA SIMPLES PVC 100 MM ESGOTO | un | 14.43 | 14.43
161133U | LUVA DUPLA PVC 50 MM ESGOTO | un | 9.77 | 9.77
161134U | LUVA DUPLA PVC 75 MM ESGOTO | un | 14.17 | 14.17
161135U | LUVA DUPLA PVC 100 MM ESGOTO | un | 19.36 | 19.36
161136U | TE SANITARIO 90 PVC 40 X 40 MM | un | 8.76 | 8.76
161137U | TE SANITARIO 90 PVC 50 X 50 MM | un | 11.62 | 11.62
161138U | TE SANITARIO 90 PVC 75 X 50 MM | un | 17.84 | 17.84
161139U | TE SANITARIO 90 PVC 75 X 75 MM | un | 20.18 | 20.18
161140U | TE SANITARIO 90 PVC 100 X 50 MM | un | 22.51 | 22.51
161141U | TE SANITARIO 90 PVC 100 X 75 MM | un | 23.53 | 23.53
161142U | TE SANITARIO 90 PVC 100 X 100 MM | un | 25.19 | 25.19
161143U | BUCHA REDUCAO LONGA PVC 50 X 40 MM ESGOTO | un | 5.73 | 5.73
161144U | BUCHA REDUCAO LONGA PVC 75 X 50 MM ESGOTO | un | 10.14 | 10.14
161145U | REDUCAO EXCENTRICA PVC 75 X 50 MM ESGOTO | un | 10.26 | 10.26
161146U | REDUCAO EXCENTRICA PVC 100 X 50 MM ESGOTO | un | 12.95 | 12.95
161147U | REDUCAO EXCENTRICA PVC 100 X 75 MM ESGOTO | un | 14.32 | 14.32
161148U | PLUG PVC SOLDAVEL 50 MM ESGOTO | un | 5.09 | 5.09
161149U | PLUG PVC SOLDAVEL 75 MM ESGOTO | un | 9.19 | 9.19
161150U | PLUG PVC SOLDAVEL 100 MM ESGOTO | un | 11.75 | 11.75
161151U | CURVA LONGA 90 PVC 40 MM ESGOTO | un | 6.86 | 6.86
161152U | CURVA LONGA 90 PVC 50 MM ESGOTO | un | 9.89 | 9.89
161153U | CURVA LONGA 90 PVC 75 MM ESGOTO | un | 21.63 | 21.63
161154U | CURVA LONGA 90 PVC 100 MM ESGOTO | un | 34.76 | 34.76
161155U | CURVA LONGA 45 PVC 40 MM ESGOTO | un | 6.02 | 6.02
161156U | CURVA LONGA 45 PVC 50 MM ESGOTO | un | 10.47 | 10.47
161157U | CURVA LONGA 45 PVC 75 MM ESGOTO | un | 20.97 | 20.97
161158U | CURVA LONGA 45 PVC 100 MM ESGOTO | un | 33.8 | 33.8
161159U | CURVA CURTA 90 PVC 40 MM ESGOTO | un | 6.38 | 6.38
161160U | CURVA CURTA 90 PVC 50 MM ESGOTO | un | 10.01 | 10.01
161161U | CURVA CURTA 90 PVC 75 MM ESGOTO | un | 18.74 | 18.74
161162U | CURVA CURTA 90 PVC 100 MM ESGOTO | un | 22.49 | 22.49
161163U | CURVA CURTA 45 PVC 40 MM ESGOTO | un | 6.7 | 6.7
161164U | CURVA CURTA 45 PVC 100 MM ESGOTO | un | 25.51 | 25.51
161165U | CX. SIF. REDONDA C/ GRELHA CROMADA 100X100X40 MM | un | 40.24 | 40.24
161166U | CX. SIF. REDONDA C/ GRELHA CROMADA 100X100X50 MM | un | 40 | 40
161167U | CX. SIF. REDONDA C/ GRELHA CROMADA 100X150X50 MM | un | 44.82 | 44.82
161168U | CX. SIF. REDONDA C/ GRELHA CROMADA 150X150X50 MM | un | 55.64 | 55.64
161169U | CX. SIF. REDONDA C/ GRELHA CROMADA 150X185X75 MM | un | 58.17 | 58.17
161170U | CX. SIFONADA C/ TAMPA CEGA 150 X 150 X 50 MM | un | 46.62 | 46.62
161171U | CX. SIF. REDONDA C/ GRELHA CROMADA 150X185X50 MM | un | 57.18 | 57.18
161172U | CX. SIF. REDONDA C/ GRELHA CROMADA 150X150X75 MM | un | 55.14 | 55.14
161180U | VEDACAO SAIDA DE VASO SANITARIO PVC 100 MM | un | 12.68 | 12.68
161181U | LIGACAO PARA SAIDA DE VASO SANITARIO PVC 100 MM | un | 8.84 | 8.84
161182U | ADAPTADOR P/ SIFAO PVC 11/2" X 40 MM | un | 5.49 | 5.49
161190U | TUBO PVC RIGIDO C/ PONTA E BOLSA 150 MM | m | 28.62 | 28.62
161191U | JOELHO 45 PVC 150 MM ESGOTO | un | 41.77 | 41.77
161192U | JOELHO 90 PVC 150 MM ESGOTO | un | 41.29 | 41.29
161193U | CURVA LONGA 90 PVC 150 MM ESGOTO | un | 90.74 | 90.74
161194U | CURVA LONGA 45 PVC 150 MM ESGOTO | un | 87.61 | 87.61
161195U | TE SANITARIO 90 PVC 150 X 100 MM ESGOTO | un | 50.73 | 50.73
161196U | TE SANITARIO 90 PVC 150 X 150 MM ESGOTO | un | 53.74 | 53.74
161197U | ANEL DE BORRACHA 150 MM | un | 5.77 | 5.77
161201U | CAP PVC SOLDAVEL 40 MM ESGOTO | un | 5.02 | 5.02
161202U | CAP PVC SOLDAVEL 50 MM ESGOTO | un | 5.93 | 5.93
161203U | CAP PVC SOLDAVEL 75 MM ESGOTO | un | 13.28 | 13.28
161204U | CAP PVC SOLDAVEL 100 MM ESGOTO | un | 16.33 | 16.33
161205U | JUNCAO SIMPLES 45 PVC 40 X 40 MM ESGOTO | un | 8.88 | 8.88
161206U | JUNCAO INVERTIDA PVC 100 X 75 MM ESGOTO | un | 32.68 | 32.68
161207U | JUNCAO INVERTIDA PVC 100X100 MM ESGOTO | un | 41.87 | 41.87
161301U | PONTO DE ESGOTO | un | 157.09 | 157.09
161601U | FOSSA SEPTICA COM CAPACIDADE PARA ATE 8 PESSOAS | un | 215.48 | 215.48
161602U | FOSSA SEPTICA COM CAPACIDADE PARA ATE 12 PESSOAS | un | 264.33 | 264.33
161603U | FOSSA SEPTICA COM CAPACIDADE PARA ATE 15 PESSOAS | un | 267.22 | 267.22
161604U | POCO SUMIDOURO P/ FOSSA SEPTICA ATE 15 PESSOAS | un | 506.13 | 506.13
161605U | FOSSA SEPTICA COM CAPACIDADE PARA ATE 50 PESSOAS | un | 1197.01 | 1197.01
161606U | POCO SUMIDOURO P/ FOSSA SEPTICA ATE 50 PESSOAS | un | 1391.94 | 1391.94
161607U | FOSSA SEPTICA COM CAPACIDADE P/ ATE 150 PESSOAS | un | 3827.51 | 3827.51
161608U | POCO SUMIDOURO P/ FOSSA SEPTICA DE ATE 150 PESSOAS | un | 2413.24 | 2413.24
162201U | MANILHA DE BARRO GLASURADA 100 MM (4") | m | 16.77 | 16.77
162202U | MANILHA DE BARRO GLASURADA 150 MM (6") | m | 24.82 | 24.82
162203U | CURVA DE BARRO GLASURADA 100 MM (4") | m | 26.23 | 26.23
162204U | CURVA DE BARRO GLASURADA 150 MM (6") | m | 32.58 | 32.58
162206U | MANILHA DE BARRO C/FUROS PARA DRENO 100 MM (4") | m | 18.41 | 18.41
162207U | MANILHA DE BARRO C/FUROS PARA DRENO 150 MM (6") | m | 29.12 | 29.12
162401U | FORNEC. E ASSENT. TUBO DE CONCRETO D=0,20M SIMPLES | m | 22.45 | 22.45
162402U | FORNEC. ASSENT. 1/2 TUBO CONCRETO D=0,20M SIMPLES | m | 20.26 | 20.26
162403U | FORNEC. E ASSENT. TUBO DE CONCRETO D=0,30M SIMPLES | m | 26.54 | 26.54
162404U | FORNEC. ASSENT. 1/2 TUBO CONCRETO D=0,30M SIMPLES | m | 22.67 | 22.67
170501U | EXTINTOR DE PO QUIMICO 4 KG | un | 113.84 | 113.84
170502U | EXTINTOR DE PO QUIMICO 6 KG | un | 130.68 | 130.68
170503U | EXTINTOR DE PO QUIMICO 12 KG | un | 165.57 | 165.57
170504U | EXTINTOR DE GAS CARBONICO 6 KG (CO2) | un | 458.77 | 458.77
170505U | EXTINTOR DE AGUA PRESSURIZADA 10 LITROS | un | 125.87 | 125.87
180101U | POSTE CONCRETO PADRAO COPEL H= 7,60 M 100 DAN | un | 470.69 | 470.69
180102U | POSTE CONCRETO PADRAO COPEL H= 7,60 M 200 DAN | un | 518.81 | 518.81
180103U | POSTE CONCRETO PADRAO COPEL H= 7,60 M 300 DAN | un | 639.12 | 639.12
180104U | POSTE CONCRETO PADRAO COPEL H= 7,60 M 400 DAN | un | 699.28 | 699.28
180105U | ARMACAO PRESBOW C/ 4 ESTRIBOS E 4 ROLDANAS | un | 69.29 | 69.29
180106U | PARAFUSO GALV.16 MM CABECA E PORCA QUADRADA 200 MM | un | 5.46 | 5.46
180107U | CURVA 135 P/ ELETRODUTO PVC 50 MM | un | 12.16 | 12.16
180108U | CURVA 135 P/ ELETRODUTO PVC 19 MM | un | 3.69 | 3.69
180109U | CONECTOR SPLIT-BOLT P/ CONDUTOR 10 MM2 | un | 3.73 | 3.73
180110U | CONECTOR SPLIT-BOLT P/ CONDUTOR 25 MM2 | un | 5.62 | 5.62
180111U | CONECTOR SPLIT-BOLT P/ CONDUTOR 35 MM2 | un | 7.41 | 7.41
180112U | CONECTOR SPLIT-BOLT P/ CONDUTOR 50 MM2 | un | 9.88 | 9.88
180113U | CONECTOR SPLIT-BOLT P/ CONDUTOR 70 MM2 | un | 13.31 | 13.31
180114U | CONECTOR SPLIT-BOLT P/ CONDUTOR 95 MM2 | un | 21.23 | 21.23
180118U | ARAME GUIA N. 14 | kg | 13.14 | 13.14
180119U | ARAME GUIA N. 14 | m | 0.54 | 0.54
180120U | CAIXA CN PADRAO COPEL 50X40X20 CM C/ DISP.P/ LACRE | un | 127.07 | 127.07
180121U | CAIXA METALICA 4" X 4" QUADRADA C/ ESPELHO CEGO | un | 8.81 | 8.81
180122U | HASTE ATERRAMENTO COPPERWELD 5/8"X3,0M E TERMINAIS | un | 48.15 | 48.15
180123U | CONDUTOR DE COBRE NU 16 MM2 | m | 8 | 8
180124U | CONDUTOR DE COBRE NU 25 MM2 | m | 10.62 | 10.62
180125U | CONDUTOR DE COBRE NU 35 MM2 | m | 13.93 | 13.93
180126U | CONDUTOR DE COBRE NU 50 MM2 | m | 19.5 | 19.5
180127U | CONDUTOR DE COBRE NU 70 MM2 | m | 26.61 | 26.61
180128U | CAIXA DE MEDICAO TIPO DN PADRAO NACIONAL | un | 310.45 | 310.45
180129U | CAIXA DE MEDICAO TIPO EN PADRAO NACIONAL | un | 329.36 | 329.36
180130U | CAIXA DE MEDICAO TIPO FN PADRAO NACIONAL | un | 377.82 | 377.82
180131U | CAIXA DE MEDICAO TIPO GN PADRAO NACIONAL | un | 338.36 | 338.36
180132U | BRACADEIRA METALICA TIPO U D= 1/2" | un | 0.46 | 0.46
180133U | BRACADEIRA METALICA TIPO U D= 3/4" | un | 0.58 | 0.58
180134U | BRACADEIRA METALICA TIPO U D= 1" | un | 0.91 | 0.91
180135U | BRACADEIRA METALICA TIPO U D= 11/4" | un | 1.4 | 1.4
180136U | BRACADEIRA METALICA TIPO U D= 11/2" | un | 1.52 | 1.52
180137U | BRACADEIRA METALICA TIPO U D= 2" | un | 2.14 | 2.14
180138U | BRACADEIRA METALICA TIPO U D= 21/2" | un | 2.8 | 2.8
180139U | BRACADEIRA METALICA TIPO U D= 3" | un | 3.5 | 3.5
180140U | BRACADEIRA METALICA TIPO U D= 4" | un | 5.22 | 5.22
180141U | BRACADEIRA METALICA TIPO D D= 1/2" | un | 0.67 | 0.67
180142U | BRACADEIRA METALICA TIPO D D= 3/4" | un | 0.81 | 0.81
180143U | BRACADEIRA METALICA TIPO D D= 1" | un | 1.26 | 1.26
180144U | BRACADEIRA METALICA TIPO D D= 11/4" | un | 1.24 | 1.24
180145U | BRACADEIRA METALICA TIPO D D= 11/2" | un | 1.52 | 1.52
180146U | BRACADEIRA METALICA TIPO D D= 2" | un | 2.02 | 2.02
180147U | BRACADEIRA METALICA TIPO D D= 21/2" | un | 2.32 | 2.32
180148U | BRACADEIRA METALICA TIPO D D= 3" | un | 3.02 | 3.02
180149U | BRACADEIRA METALICA TIPO D D= 4" | un | 4.26 | 4.26
180150U | TERMINAL DE PRESSAO PARA CABO 10 MM2 | un | 2.94 | 2.94
180151U | TERMINAL DE PRESSAO PARA CABO 16 MM2 | un | 3.66 | 3.66
180152U | TERMINAL DE PRESSAO PARA CABO 25 MM2 | un | 3.66 | 3.66
180153U | TERMINAL DE PRESSAO PARA CABO 35 MM2 | un | 4.27 | 4.27
180154U | TERMINAL DE PRESSAO PARA CABO 50 MM2 | un | 4.39 | 4.39
180155U | TERMINAL DE PRESSAO PARA CABO 70 MM2 | un | 5.96 | 5.96
180156U | TERMINAL DE PRESSAO PARA CABO 95 MM2 | un | 6.91 | 6.91
180157U | TERMINAL DE PRESSAO PARA CABO 120 MM2 | un | 9.7 | 9.7
180158U | TERMINAL DE PRESSAO PARA CABO 150 MM2 | un | 11.29 | 11.29
180159U | TERMINAL DE PRESSAO PARA CABO 185 MM2 | un | 16.42 | 16.42
180160U | TERMINAL DE PRESSAO PARA CABO 240 MM2 | un | 20.92 | 20.92
180161U | ARMACAO PRESBOW C/ 1 ESTRIBO E 1 ROLD. TIPO PESADA | un | 19.73 | 19.73
180162U | BUCHA S-8 NYLON COM PARAFUSO | un | 1.3 | 1.3
180163U | BUCHA S-6 NYLON COM PARAFUSO | un | 1.06 | 1.06
180164U | FITA AUTO FUSAO ROLO 10 M | RL | 19.73 | 19.73
180165U | FITA ISOLANTE PLASTICA ROLO 20 M | RL | 12.68 | 12.68
180166U | FITA ISOLANTE PLASTICA COLORIDA ROLO 20 M | RL | 13.4 | 13.4
180167U | MASSA DE CALAFETAR | kg | 31.88 | 31.88
180701U | DISJUNTOR TERMOMAGNETICO MONOPOLAR 10 A | un | 14.85 | 14.85
180702U | DISJUNTOR TERMOMAGNETICO MONOPOLAR 15 A | un | 14.85 | 14.85
180703U | DISJUNTOR TERMOMAGNETICO MONOPOLAR 20 A | un | 14.85 | 14.85
180704U | DISJUNTOR TERMOMAGNETICO MONOPOLAR 25 A | un | 14.85 | 14.85
180705U | DISJUNTOR TERMOMAGNETICO MONOPOLAR 30 A | un | 14.85 | 14.85
180706U | DISJUNTOR TERMOMAGNETICO MONOPOLAR 40 A | un | 19.06 | 19.06
180707U | DISJUNTOR TERMOMAGNETICO MONOPOLAR 50 A | un | 19.06 | 19.06
180708U | DISJUNTOR TERMOMAGNETICO BIPOLAR 15 A | un | 52.8 | 52.8
180709U | DISJUNTOR TERMOMAGNETICO BIPOLAR 20 A | un | 52.8 | 52.8
180710U | DISJUNTOR TERMOMAGNETICO BIPOLAR 25 A | un | 52.8 | 52.8
180711U | DISJUNTOR TERMOMAGNETICO BIPOLAR 30 A | un | 52.8 | 52.8
180712U | DISJUNTOR TERMOMAGNETICO BIPOLAR 40 A | un | 52.8 | 52.8
180713U | DISJUNTOR TERMOMAGNETICO BIPOLAR 50 A | un | 52.8 | 52.8
180714U | DISJUNTOR TERMOMAGNETICO BIPOLAR 70 A | un | 80.09 | 80.09
180715U | DISJUNTOR TERMOMAGNETICO TRIPOLAR 15 A | un | 70.18 | 70.18
180716U | DISJUNTOR TERMOMAGNETICO TRIPOLAR 20 A | un | 70.18 | 70.18
180717U | DISJUNTOR TERMOMAGNETICO TRIPOLAR 25 A | un | 70.18 | 70.18
180719U | DISJUNTOR TERMOMAGNETICO TRIPOLAR 40 A | un | 70.18 | 70.18
180720U | DISJUNTOR TERMOMAGNETICO TRIPOLAR 50 A | un | 70.18 | 70.18
180721U | DISJUNTOR TERMOMAGNETICO TRIPOLAR 70 A | un | 117.69 | 117.69
180722U | DISJUNTOR TERMOMAGNETICO TRIPOLAR 90 A | un | 117.69 | 117.69
180723U | DISJUNTOR TERMOMAGNETICO TRIPOLAR 100 A | un | 117.69 | 117.69
180724U | DISJUNTOR TERMOMAGNETICO TRIPOLAR 125 A | un | 249.91 | 249.91
180725U | DISJUNTOR TERMOMAGNETICO TRIPOLAR 150 A | un | 249.91 | 249.91
180726U | DISJUNTOR TERMOMAGNETICO TRIPOLAR 200 A | un | 249.91 | 249.91
181101U | ELETRODUTO PVC RIGIDO ROSCAVEL 20 MM (1/2") | m | 5.74 | 5.74
181102U | ELETRODUTO PVC RIGIDO ROSCAVEL 25 MM (3/4") | m | 6.12 | 6.12
181103U | ELETRODUTO PVC RIGIDO ROSCAVEL 32 MM (1") | m | 9.61 | 9.61
181104U | ELETRODUTO PVC RIGIDO ROSCAVEL 40 MM (11/4") | m | 11.54 | 11.54
181105U | ELETRODUTO PVC RIGIDO ROSCAVEL 50 MM (11/2") | m | 14.23 | 14.23
181106U | ELETRODUTO PVC RIGIDO ROSCAVEL 60 MM (2") | m | 17.36 | 17.36
181107U | ELETRODUTO PVC RIGIDO ROSCAVEL 75 MM (21/2") | m | 28.09 | 28.09
181108U | ELETRODUTO PVC RIGIDO ROSCAVEL 85 MM (3") | m | 34.01 | 34.01
181109U | ELETRODUTO PVC RIGIDO ROSCAVEL 110 MM (4") | m | 47.31 | 47.31
181110U | CURVA PVC RIGIDO P/ ELETRODUTO 20 MM (1/2") | un | 2.56 | 2.56
181111U | CURVA PVC RIGIDO P/ ELETRODUTO 25 MM (3/4") | un | 3.54 | 3.54
181112U | CURVA PVC RIGIDO P/ ELETRODUTO 32 MM (1") | un | 4.66 | 4.66
181113U | CURVA PVC RIGIDO P/ ELETRODUTO 40 MM (11/4") | un | 7.07 | 7.07
181114U | CURVA PVC RIGIDO P/ ELETRODUTO 50 MM (11/2") | un | 8.61 | 8.61
181115U | CURVA PVC RIGIDO P/ ELETRODUTO 60 MM (2") | un | 13.55 | 13.55
181116U | CURVA PVC RIGIDO P/ ELETRODUTO 75 MM (21/2") | un | 35.44 | 35.44
181117U | CURVA PVC RIGIDO P/ ELETRODUTO 85 MM (3") | un | 42.77 | 42.77
181118U | CURVA PVC RIGIDO P/ ELETRODUTO 110 MM (4") | un | 53.33 | 53.33
181119U | LUVA PVC RIGIDO P/ ELETRODUTO 20 MM (1/2") | un | 0.87 | 0.87
181120U | LUVA PVC RIGIDO P/ ELETRODUTO 25 MM (3/4") | un | 1.48 | 1.48
181121U | LUVA PVC RIGIDO P/ ELETRODUTO 32 MM (1") | un | 2.01 | 2.01
181122U | LUVA PVC RIGIDO P/ ELETRODUTO 40 MM (11/4") | un | 3.01 | 3.01
181123U | LUVA PVC RIGIDO P/ ELETRODUTO 50 MM (11/2") | un | 3.81 | 3.81
181124U | LUVA PVC RIGIDO P/ ELETRODUTO 60 MM (2") | un | 5.25 | 5.25
181125U | LUVA PVC RIGIDO P/ ELETRODUTO 75 MM (21/2") | un | 13.11 | 13.11
181126U | LUVA PVC RIGIDO P/ ELETRODUTO 85 MM (3") | un | 18.49 | 18.49
181127U | LUVA PVC RIGIDO P/ ELETRODUTO 110 MM (4") | un | 31.11 | 31.11
181128U | BUCHA E ARRUELA DE ALUMINIO 1/2" | un | 0.87 | 0.87
181129U | BUCHA E ARRUELA DE ALUMINIO 3/4" | un | 0.94 | 0.94
181130U | BUCHA E ARRUELA DE ALUMINIO 1" | un | 1.38 | 1.38
181131U | BUCHA E ARRUELA DE ALUMINIO 11/4" | un | 2.32 | 2.32
181132U | BUCHA E ARRUELA DE ALUMINIO 11/2" | un | 2.9 | 2.9
181133U | BUCHA E ARRUELA DE ALUMINIO 2" | un | 4.4 | 4.4
181134U | BUCHA E ARRUELA DE ALUMINIO 21/2" | un | 7.69 | 7.69
181135U | BUCHA E ARRUELA DE ALUMINIO 3" | un | 10.41 | 10.41
181136U | BUCHA E ARRUELA DE ALUMINIO 4" | un | 15.4 | 15.4
181301U | CONDUTOR COBRE 0,50 MM2 C/ ISOL. PLASTICO 750 V | m | 0.65 | 0.65
181302U | CONDUTOR COBRE 0,75 MM2 C/ ISOL. PLASTICO 750 V | m | 0.84 | 0.84
181303U | CONDUTOR COBRE 1,00 MM2 C/ ISOL. PLASTICO 750 V | m | 0.95 | 0.95
181304U | CONDUTOR COBRE 1,50 MM2 C/ ISOL. PLASTICO 750 V | m | 1.14 | 1.14
181305U | CONDUTOR COBRE 2,50 MM2 C/ ISOL. PLASTICO 750 V | m | 1.67 | 1.67
181306U | CONDUTOR COBRE 4,00 MM2 C/ ISOL. PLASTICO 750 V | m | 2.44 | 2.44
181307U | CONDUTOR COBRE 6,00 MM2 C/ ISOL. PLASTICO 750 V | m | 3.56 | 3.56
181308U | CONDUTOR COBRE 10,0 MM2 C/ ISOL. PLASTICO 750 V | m | 5.22 | 5.22
181309U | CONDUTOR COBRE 16,0 MM2 C/ ISOL. PLASTICO 750 V | m | 9.07 | 9.07
181310U | CONDUTOR COBRE 25,0 MM2 C/ ISOL. PLASTICO 750 V | m | 12.09 | 12.09
181311U | CONDUTOR COBRE 35,0 MM2 C/ ISOL. PLASTICO 750 V | m | 15.65 | 15.65
181312U | CONDUTOR COBRE 50,0 MM2 C/ ISOL. PLASTICO 750 V | m | 22.25 | 22.25
181313U | CONDUTOR COBRE 70,0 MM2 C/ ISOL. PLASTICO 750 V | m | 28.57 | 28.57
181314U | CONDUTOR COBRE 95,0 MM2 C/ ISOL. PLASTICO 750 V | m | 37.37 | 37.37
181315U | CONDUTOR COBRE 120,0 MM2 C/ ISOL. PLASTICO 750 V | m | 48.35 | 48.35
181316U | CONDUTOR COBRE 150,0 MM2 C/ ISOL. PLASTICO 750 V | m | 56.87 | 56.87
181317U | CONDUTOR COBRE 185,0 MM2 C/ ISOL. PLASTICO 750 V | m | 72.53 | 72.53
181318U | CONDUTOR COBRE 240,0 MM2 C/ ISOL. PLASTICO 750 V | m | 92.59 | 92.59
181319U | CONDUTOR COBRE 300,0 MM2 C/ ISOL. PLASTICO 750 V | m | 112.65 | 112.65
181320U | CONDUTOR COBRE 400,0 MM2 C/ ISOL. PLASTICO 750 V | m | 178.32 | 178.32
181321U | CONDUTOR COBRE 500,0 MM2 C/ ISOL. PLASTICO 750 V | m | 214.87 | 214.87
181322U | CONDUTOR DE COBRE NU 4,0 MM2 | m | 2.35 | 2.35
181323U | CONDUTOR DE COBRE NU 6,0 MM2 | m | 3.38 | 3.38
181324U | CONDUTOR DE COBRE NU 10,0 MM2 | m | 5.29 | 5.29
181325U | CONDUTOR DE COBRE NU 16,0 MM2 | m | 8 | 8
181326U | CONDUTOR DE COBRE NU 25,0 MM2 | m | 10.62 | 10.62
181327U | CONDUTOR DE COBRE NU 35,0 MM2 | m | 13.93 | 13.93
181328U | CONDUTOR DE COBRE NU 50,0 MM2 | m | 19.5 | 19.5
181329U | CONDUTOR DE COBRE NU 70,0 MM2 | m | 26.61 | 26.61
181330U | CONDUTOR DE COBRE NU 95,0 MM2 | m | 35.01 | 35.01
181331U | CONDUTOR DE COBRE NU 120,0 MM2 | m | 44.03 | 44.03
181332U | CONDUTOR DE COBRE NU 150,0 MM2 | m | 58.59 | 58.59
181333U | CONDUTOR DE COBRE NU 185,0 MM2 | m | 75.53 | 75.53
181334U | CONDUTOR DE COBRE NU 240,0 MM2 | m | 98.87 | 98.87
181335U | CONDUTOR COBRE 1,50 MM2 C/ ISOL. PLASTICO 1000 V | m | 1.46 | 1.46
181336U | CONDUTOR COBRE 2,50 MM2 C/ ISOL. PLASTICO 1000 V | m | 2.07 | 2.07
181337U | CONDUTOR COBRE 4,00 MM2 C/ ISOL. PLASTICO 1000 V | m | 3 | 3
181338U | CONDUTOR COBRE 6,00 MM2 C/ ISOL. PLASTICO 1000 V | m | 4.2 | 4.2
181339U | CONDUTOR COBRE 10,0 MM2 C/ ISOL. PLASTICO 1000 V | m | 5.86 | 5.86
181340U | CONDUTOR COBRE 16,0 MM2 C/ ISOL. PLASTICO 1000 V | m | 9.61 | 9.61
181341U | CONDUTOR COBRE 25,0 MM2 C/ ISOL. PLASTICO 1000 V | m | 12.64 | 12.64
181342U | CONDUTOR COBRE 35,0 MM2 C/ ISOL. PLASTICO 1000 V | m | 16.63 | 16.63
181343U | CONDUTOR COBRE 50,0 MM2 C/ ISOL. PLASTICO 1000 V | m | 23.35 | 23.35
181344U | CONDUTOR COBRE 70,0 MM2 C/ ISOL. PLASTICO 1000 V | m | 30.5 | 30.5
181345U | CONDUTOR COBRE 95,0 MM2 C/ ISOL. PLASTICO 1000 V | m | 39.29 | 39.29
181346U | CONDUTOR COBRE 120,0 MM2 C/ ISOL. PLASTICO 1000 V | m | 48.35 | 48.35
181347U | CONDUTOR COBRE 150,0 MM2 C/ ISOL. PLASTICO 1000 V | m | 59.63 | 59.63
181348U | CONDUTOR COBRE 185,0 MM2 C/ ISOL. PLASTICO 1000 V | m | 75.28 | 75.28
181349U | CONDUTOR COBRE 240,0 MM2 C/ ISOL. PLASTICO 1000 V | m | 96.44 | 96.44
181350U | CONDUTOR COBRE 300,0 MM2 C/ ISOL. PLASTICO 1000 V | m | 122.69 | 122.69
181351U | CONDUTOR COBRE 400,0 MM2 C/ ISOL. PLASTICO 1000 V | m | 168.71 | 168.71
181352U | CONDUTOR COBRE 500,0 MM2 C/ ISOL. PLASTICO 1000 V | m | 236.85 | 236.85
181501U | CAIXA MET. 4" X 4" X 2" OCTOGONAL CHAPA 20 | un | 8.27 | 8.27
181502U | CAIXA MET. 3" X 3" OCTOGONAL CHAPA 20 | un | 7 | 7
181503U | CAIXA MET. 4" X 4" QUADRADA CHAPA 20 | un | 7.12 | 7.12
181504U | CAIXA MET. 4" X 2" RETANGULAR CHAPA 20 | un | 5.51 | 5.51
181505U | INTERRUPTOR 1 TECLA SIMPLES C/ ESP. 4" X 2" | un | 12.2 | 12.2
181506U | INTERRUPTOR 2 TECLAS SIMPLES C/ ESP. 4" X 2" | un | 23.03 | 23.03
181507U | INTERRUPTOR 3 TECLAS SIMPLES C/ ESP. 4" X 2" | un | 31.89 | 31.89
181508U | INT.1 TECLA SIMP. C/ TOMADA 110 V -5A ESP. 4"X 2" | un | 23.93 | 23.93
181509U | INTERRUPTOR 1 TECLA PARALELA C/ ESP. 4" X 2" | un | 14.45 | 14.45
181511U | INT. 1 TECLA SIMP. E 1 PARALELA C/ ESP. 4" X 2" | un | 26.96 | 26.96
181512U | INT. 2 TECLAS SIMP. E 1 PARALELA C/ ESP. 4" X 2" | un | 36.95 | 36.95
181513U | INTERRUPTOR 2 TECLAS PARALELAS C/ ESP. 4" X 2" | un | 31.2 | 31.2
181514U | TOMADA CORRENTE MONOF. C/ ESP. 4" X 2" 110 V - 5A | un | 12.38 | 12.38
181515U | TOMADA CORRENTE BIF. C/ ESP. 4" X 2" 220 V - 10 A | un | 18.18 | 18.18
181516U | ESPELHO EM BAQUELITE 4" X 2" COM FURO CENTRAL | un | 3.06 | 3.06
181517U | ESPELHO EM BAQUELITE 4" X 2" CEGO | un | 3.06 | 3.06
181518U | ESPELHO EM BAQUELITE 4" X 4" COM FURO CENTRAL | un | 6.06 | 6.06
181519U | ESPELHO EM BAQUELITE 4" X 4" CEGO | un | 6.06 | 6.06
181520U | TOMADA DE TELEFONE C/ ESP. 4" X 4" PADRAO TELEPAR | un | 19.96 | 19.96
181521U | CAIXA DE PASSAGEM DE CONCRETO 30 X 30 X 30 CM | un | 31.28 | 31.28
181522U | CX.PASSAGEM ALV. 30 X 30 X 30 CM TAMPA DE CONCRETO | un | 61.41 | 61.41
181523U | CX.PASSAGEM ALV. 40 X 40 X 40 CM TAMPA DE CONCRETO | un | 95.9 | 95.9
181524U | CX.PASSAGEM ALV. 50 X 50 X 50 CM TAMPA DE CONCRETO | un | 145.97 | 145.97
181525U | CX.PASSAGEM ALV. 60 X 60 X 60 CM TAMPA DE CONCRETO | un | 199.13 | 199.13
181526U | CX.PASSAGEM ALV. 80 X 80 X 80 CM TAMPA DE CONCRETO | un | 349.64 | 349.64
181527U | CX. PAS. ALV. 1,00MX1,00MX1,00 M TAMPA DE CONCRETO | un | 573.22 | 573.22
181551U | INT. 2 TECLAS SIMPLES C/ TOMADA MONOF. ESP. 4"X2" | un | 31.89 | 31.89
181701U | LUMINARIA FLUORESCENTE 2 X 40 W COMPLETA | un | 72.29 | 72.29
181702U | LUMINARIA FLUORESCENTE 4 X 40 W COMPLETA | un | 126.58 | 126.58
181703U | LUMINARIA FLUORESCENTE 2 X 20 W COMPLETA | un | 65.08 | 65.08
181704U | LUMINARIA FLUORESCENTE 4 X 20 W COMPLETA | un | 113.34 | 113.34
181705U | LUMINARIA TIPO DROPS 60 W / 130 V COMPLETA | un | 58.77 | 58.77
181706U | LUMINARIA TIPO DROPS 100 W / 130 V COMPLETA | un | 59.49 | 59.49
181707U | LUMINARIA TIPO DROPS 150 W / 130 V COMPLETA | un | 60.82 | 60.82
181708U | LUMINARIA TIPO PRATO IND. 60 W D= 35 CM COMPLETA | un | 57.51 | 57.51
181709U | LUMINARIA TIPO PRATO IND. 100 W D= 35 CM COMPLETA | un | 58.23 | 58.23
181901U | PONTO DE LUZ | un | 113.99 | 113.99
181902U | PONTO DE TOMADA MONOFASICA | un | 45.87 | 45.87
181903U | PONTO DE TOMADA BIFASICA | un | 55.96 | 55.96
190201U | QUADRO DIST. P/ TELEFONE N. 2 (20 X 20 X 12 CM) | un | 70.56 | 70.56
190202U | QUADRO DIST. P/ TELEFONE N. 3 (40 X 40 X 12 CM) | un | 118.11 | 118.11
190203U | QUADRO DIST. P/ TELEFONE N. 4 (60 X 60 X 12 CM) | un | 200.1 | 200.1
190204U | QUADRO DIST. P/ TELEFONE N. 5 (80 X 80 X 12 CM) | un | 285.29 | 285.29
190205U | QUADRO DIST. P/ TELEFONE N. 6 (120 X 120 X 12 CM) | un | 644.68 | 644.68
190601U | CX. PAS. ALV. 60X35X50CM TIPO R-1 C/ TAMPA F0F0 | un | 285.62 | 285.62
190602U | CX. PAS. ALV. 107X52X50CM TIPO R-2 C/ TAMPA F0F0 | un | 539.16 | 539.16
200101U | MURO PRE-FABRICADO H= 1,50 M | m | 63.16 | 63.16
200102U | MURO PRE-FABRICADO H= 1,80 M | m | 72.79 | 72.79
200103U | ALAMB. C/ MOURAO CONCRETO E TELA FIO 14 H= 2,20 M | m | 93.32 | 93.32
200104U | MURO DE ALV. 1/2 VEZ H=1,50 M PADRAO PMC S/REVEST. | m | 212.54 | 212.54
200105U | MURO ALV.1/2 VEZ H=1,50M REVEST.CHAP.E EMB 2 FACES. | m | 281.04 | 281.04
200106U | MURO DE ALV. 1/2 VEZ H=1,80 M PADRAO PMC S/REVEST. | m | 235.04 | 235.04
200107U | MURO ALV.1/2 VEZ H=1,80M REVEST.CHAP.E EMB 2 FACES | m | 317.25 | 317.25
200108U | MURO DE ALV. 1/2 VEZ H=2,00 M PADRAO PMC S/REVEST. | m | 250.55 | 250.55
200109U | MURO ALV.1/2 VEZ H=2,00M REVEST.CHAP.E EMB.2 FACES | m | 341.88 | 341.88
200110U | MURO DE ALV. 1/2 VEZ H=2,50 M PADRAO PMC S/REVEST. | m | 289.14 | 289.14
200111U | MURO ALV.1/2 VEZ H=2,50M REVEST.CHAP.E EMB.2 FACES | m | 403.32 | 403.32
200112U | MURO PALITO DE CONC. H=2,00 M EST. E VIGA BALDRAME | m | 234.33 | 234.33
200113U | MURO PALITO CONCRETO H=1,80M EST. EVIGA BALDRAME | m | 228.43 | 228.43
200114U | FORN.E COLOC. MOURAO DE CONC. TIPO ALAMB. H=3,2M | un | 45.48 | 45.48
200115U | FORN. E COLOC. TELA TIPO ALAMB. MALHA 2" FIO 14 | m2 | 21.63 | 21.63
200116U | FORN. E COLOC. TELA TIPO ALAMB. MALHA 2" FIO 12 | m2 | 26.44 | 26.44
200117U | FORN. E COLOCACAO DE ARAME LISO GALVANIZADO 14 | m | 0.55 | 0.55
200118U | FORN. E COLOCACAO DE ARAME LISO GALVANIZADO 12 | m | 0.69 | 0.69
200119U | FORN. E COLOCACAO DE ARAME LISO GALVANIZADO 10 | m | 0.89 | 0.89
200120U | FORN. E COLOCACAO DE ARAME FARPADO | m | 0.69 | 0.69
200201U | PORTAO TUBO F.G. E TELA GALVANIZADA 1,00 X 1,80 M | un | 273.84 | 273.84
200202U | PORTAO TUBO F.G. E TELA GALVANIZADA 3,00 X 1,80 M | un | 821.51 | 821.51
200203U | PORTAO EM FERRO 1/2" | m2 | 158.15 | 158.15
200204U | GRADIL EM FERRO LAMINADO REDONDO 1/2" | m2 | 158.15 | 158.15
200301U | PISO DE CONCRETO DESEMPENADO E= 7 CM | m2 | 51.79 | 51.79
200302U | LAJOTA PRE-MOLDADA DE CONCRETO 45 X 45 X 05 CM | m2 | 44.26 | 44.26
200303U | FINCADINHA DE CONCRETO 45 X 22,5 X O5 CM | m | 15.83 | 15.83
200304U | FINCADINHA DE CONCRETO MOLDADA IN-LOCO 7 X 20 CM | m | 22.41 | 22.41
200401U | FORNECIMENTO E ASSENTAMENTO DE GRAMA EM LEIVAS | m2 | 7.82 | 7.82
200402U | FORNECIMENTO E ESPALHAMENTO DE AREIA | m3 | 92.86 | 92.86
200403U | FORNECIMENTO E ESPALHAMENTO DE PEDRISCO | m3 | 83.11 | 83.11
200404U | REGULARIZACAO E COMPACTACAO MANUAL DE PASSEIOS | m2 | 3.42 | 3.42
200405U | FORNECIMENTO E PLANTIO DE ARVORE IPE AMARELO | un | 38.7 | 38.7
200406U | FORNECIMENTO E PLANTIO DE ARVORE ACER | un | 38.7 | 38.7
200407U | FORNECIMENTO E PLANTIO DE ARVORE ESTREMOSA | un | 38.7 | 38.7
200408U | FORNECIMENTO E PLANTIO DE ARVORE PLATANOS | un | 38.7 | 38.7
200409U | FORNECIMENTO E PLANTIO DE ARVORE QUARESMEIRA | un | 38.7 | 38.7
200410U | FORNECIMENTO E PLANTIO DE ARVORE TIPUANA | un | 38.7 | 38.7
200411U | FORNECIMENTO E PLANTIO DE AZALEA SIMPLES | un | 18.05 | 18.05
200412U | FORNECIMENTO E PLANTIO DE AZALEA DOBRADA | un | 20.45 | 20.45
200413U | FORN. E PLANTIO DE HEMEROCALLIS (LIRIO AMARELO ) | un | 11.51 | 11.51
200501U | ESCORREGADOR METALICO COM 2,00 M | un | 638.67 | 638.67
200502U | GAIOLA CILINDRICA 1,50 X 2,00 M | un | 841.87 | 841.87
200503U | LABIRINTO 1,50 X 1,50 X 2,00 M | un | 1004.41 | 1004.41
200504U | APARELHO COM 3 GANGORRAS COMP:2,00 M (METALICO) | un | 844.4 | 844.4
200505U | APARELHO COM 2 GANGORRAS COMP:2,00 M (METALICO) | un | 661.52 | 661.52
200506U | FORN.INST TABELA BASQ.COMP. NAVAL 1,8X1,2M C/PINT. | un | 485.33 | 485.33
200507U | FORN. E COLOCACAO DE ARO PARA TABELA DE BASQUETE | un | 132.03 | 132.03
200508U | TUBO F.G.2" H= 3,20 M, ESTICADOR E GANCHO P/ VOLEI | un | 396.08 | 396.08
200509U | FORN. COLOC TRAVE TUBO F.G. 2" FUTEBOL DE SALAO | un | 639.63 | 639.63
200510U | JUNTA DILATACAO MAST. PLAST.(CARBOLASTICO CINZA) | m | 6.32 | 6.32
200601U | ABERTURA DE VAOS EM ALV. 1/2 VEZ REVESTIDA | m2 | 23.35 | 23.35
200602U | ABERTURA DE VAOS EM ALV. 1 VEZ REVESTIDA | m2 | 46.7 | 46.7
200603U | REQUADRO ALV. 1/2 VEZ C/ ARGAMASSA MISTA | m | 13.73 | 13.73
200604U | REQUADRO ALV. 1 VEZ C/ ARGAMASSA MISTA | m | 21.93 | 21.93
200605U | REQUADRO VIGAS E PILARES C/ ARGAMASSA MISTA | m | 29.98 | 29.98
200606U | TRAT. TRINCAS C/ TELA ESTUQUE C/ RECUP. REBOCO | m | 38.07 | 38.07
200607U | TRAT. TRINCAS E FISSURAS C/ MASTIQUE E TELA | m | 55.56 | 55.56
200608U | ABERT. RASGOS ALV. P/ PASSAGEM TUBOS 1/2" A 1" | m | 4.42 | 4.42
200609U | ABERT. RASGOS ALV. P/ PASSAGEM TUBOS 11/4" A 2" | m | 6.91 | 6.91
200610U | ENCHIMENTO DE RASGOS ALV. P/ TUBOS 1/2" A 1" | m | 3.53 | 3.53
200611U | ENCHIMENTO DE RASGOS ALV. P/ TUBOS 11/4" A 2" | m | 4.93 | 4.93
200701U | RENIVELAMENTO E REPREGAMENTO FORRO MADEIRA | m2 | 7.57 | 7.57
200702U | RECOLAGEM DE TACOS DE MADEIRA | m2 | 33.64 | 33.64
200703U | SUBSTITUICAO DE VIDRO LISO 3 MM | m2 | 67.96 | 67.96
200704U | SUBSTITUICAO DE VIDRO LISO 4 MM | m2 | 80.48 | 80.48
200705U | SUBSTITUICAO DE VIDRO MARTELADO | m2 | 70.49 | 70.49
200706U | SUBSTITUICAO DE VIDRO MINI-BOREAL | m2 | 70.49 | 70.49
200707U | SUBSTITUICAO DE VIDRO CANELADO | m2 | 70.49 | 70.49
200801U | DESOBSTRUCAO REDE ESGOTO C/ MAQUINA ROTATIVA | m | 21.66 | 21.66
200802U | ESGOTAMENTO DE FOSSAS ( ATE 8 M3 ) | un | 196.47 | 196.47
200901U | VEICULO PARA FISCALIZACAO DE OBRAS | un | 1852.77 | 1852.77
210501U | LIMPEZA GERAL DA OBRA | m² | 1.9 | 1.9

## Cronograma
CRONOGRAMA FÍSICO-FINANCEIRO
SUBLOTE: 3.1 |  |  | SUBLOTE: 3.2 |  |  |  |  | SUBLOTE: 3.3
RUA: AVENIDA COMENDADOR FRANCO |  |  | RUA: ALÇAS DO VIADUTO DA FRANCISCO H. DOS SANTOS |  |  |  |  | RUA: AVENIDA COMENDADOR FRANCO
TRECHO: VIADUTO FRANCISCO H. DOS SANTOS | [7 empty] | TRECHO: ENTRE A TEN. RICARDO KIRCH E A RUA CONSTANTE COELHO
DATA BASE: SMOP JUNHO/2011
ITEM | DISCRIMINAÇÃO | VALOR | MÊS 01 | MÊS 02 | MÊS 03 | MÊS 04 | MÊS 05 | MÊS 06 | MÊS 07 | MÊS 08 | MÊS 09 | MÊS 10 | MÊS 11 | MÊS 12 | MÊS 13 | MÊS 14 | MÊS 15 | MÊS 16
1 | SERVIÇOS PRELIMINARES | 4869181 | 1071219.82 | 194767.24 | 194767.24 | 194767.24 | 194767.24 | 194767.24 | 194767.24 | 194767.24 | 194767.24 | 194767.24 | 194767.24 | 194767.24 | 194767.24 | 194767.24 | 194767.24 | 1071219.82
|  |  | 22% | 4% | 4% | 4% | 4% | 4% | 4% | 4% | 4% | 4% | 4% | 4% | 4% | 4% | 4% | 22%
2 | DRENAGEM | 2021319.23 | 60639.5769 | 101065.9615 | 101065.9615 | 202131.923 | 202131.923 | 202131.923 | 202131.923 | 202131.923 | 202131.923 | 121279.1538 | 121279.1538 | 101065.9615 | 101065.9615 | 101065.9615
|  |  | 3% | 5% | 5% | 10% | 10% | 10% | 10% | 10% | 10% | 6% | 6% | 5% | 5% | 5%
3 | TERRAPLENAGEM | 591496.09 |  | 29574.8045 | 29574.8045 | 59149.609 | 88724.4135 | 88724.4135 | 88724.4135 | 59149.609 | 29574.8045 | 29574.8045 | 29574.8045 | 29574.8045 | 29574.8045
|  |  |  | 5% | 5% | 10% | 15% | 15% | 15% | 10% | 5% | 5% | 5% | 5% | 5%
4 | PAVIMENTAÇÃO | 3788296.53 |  |  | 189414.8265 | 227297.7918 | 227297.7918 | 378829.653 | 378829.653 | 757659.306 | 378829.653 | 227297.7918 | 227297.7918 | 227297.7918 | 189414.8265 | 189414.8265 | 189414.8265
[5 empty] | 5% | 6% | 6% | 10% | 10% | 20% | 10% | 6% | 6% | 6% | 5% | 5% | 5%
5 | SINALIZAÇÃO HORIZONTAL, VERTICAL, E PONTOS DE PARADA DO TRANSPORTE COLETIVO | 432752.94 |  |  |  | 21637.647 | 21637.647 | 21637.647 | 43275.294 | 43275.294 | 64912.941 | 43275.294 | 43275.294 | 43275.294 | 21637.647 | 21637.647 | 21637.647 | 21637.647
[6 empty] | 5% | 5% | 5% | 10% | 10% | 15% | 10% | 10% | 10% | 5% | 5% | 5% | 5%
6 | SINALIZAÇÃO SEMAFÓRICA | 137971.41 |  | 6898.5705 | 6898.5705 | 6898.5705 | 13797.141 | 13797.141 | 13797.141 | 13797.141 | 13797.141 | 13797.141 | 6898.5705 | 6898.5705 | 6898.5705 | 6898.5705 | 6898.5705
|  |  |  | 5% | 5% | 5% | 10% | 10% | 10% | 10% | 10% | 10% | 5% | 5% | 5% | 5% | 5%
7 | CALÇAMENTO | 2032994.04 |  |  | 101649.702 | 101649.702 | 101649.702 | 203299.404 | 203299.404 | 203299.404 | 203299.404 | 203299.404 | 203299.404 | 101649.702 | 101649.702 | 101649.702 | 101649.702 | 101649.702
[5 empty] | 5% | 5% | 5% | 10% | 10% | 10% | 10% | 10% | 10% | 5% | 5% | 5% | 5% | 5%
8 | OBRAS DE ARTE ESPECIAIS | 84031351.34 |  | 4201567.567 | 4201567.567 | 4201567.567 | 4201567.567 | 4201567.567 | 8403135.134 | 12604702.701 | 8403135.134 | 8403135.134 | 4201567.567 | 4201567.567 | 4201567.567 | 4201567.567 | 4201567.567 | 4201567.567
|  |  |  | 5% | 5% | 5% | 5% | 5% | 10% | 15% | 10% | 10% | 5% | 5% | 5% | 5% | 5% | 5%
9 | INFRAESTRUTURA DE FIBRA ÓTICA | 119521.42 |  | 5976.071 | 5976.071 | 11952.142 | 11952.142 | 17928.213 | 17928.213 | 11952.142 | 11952.142 | 5976.071 | 5976.071 | 5976.071 | 5976.071
|  |  |  | 5% | 5% | 10% | 10% | 15% | 15% | 10% | 10% | 5% | 5% | 5% | 5%
10 | REMANEJAMENTO DE INTERFERÊNCIAS | 2557650 | 127882.5 | 127882.5 | 255765 | 255765 | 255765 | 255765 | 255765 | 204612 | 204612 | 204612 | 153459 | 127882.5 | 127882.5
|  |  | 5% | 5% | 10% | 10% | 10% | 10% | 10% | 8% | 8% | 8% | 6% | 5% | 5%
11 | OBRAS COMPLEMENTARES | 272334.35 | 27233.435 | 27233.435 | 27233.435 | 27233.435 | 13616.7175 | 13616.7175 | 13616.7175 | 13616.7175 | 13616.7175 | 13616.7175 | 13616.7175 | 13616.7175 | 13616.7175 | 13616.7175 | 13616.7175 | 13616.7175
|  |  | 10% | 10% | 10% | 10% | 5% | 5% | 5% | 5% | 5% | 5% | 5% | 5% | 5% | 5% | 5% | 5%
| TOTAL | 100854868.35 | 1286975.3319 | 4694966.1495 | 5113913.178 | 5310050.6273 | 5332907.2848 | 5592064.919 | 9815270.133 | 14308963.4775 | 9720629.1 | 9460630.7516 | 5201011.6141 | 5053572.2198 | 4994051.6075 | 4830618.232 | 4729552.2705 | 5409691.4535
|  |  | 1.276% | 4.655% | 5.071% | 5.265% | 5.288% | 5.545% | 9.732% | 14.19% | 9.638% | 9.38% | 5.157% | 5.011% | 4.952% | 4.79% | 4.689% | 5.364%
92291926.87
6025414.27
2537527.21
| 100854868.35 |  | MÊS 01: 0
Note on E33: .: REMOÇÃO DE CASAS