## serviços
CÓDIGO | SERVIÇO | UNIDADE | VALOR | ORGÃO | DATA
5S.02.906.00 | REMOÇÃO MECANIZADA DA CAMADA GRANULAR PAVIMENTO | m³ | 27.45 | DNIT | 2011-03-01
2S.06.210.51 | PÓRTICO METÁLICO AC/BC | ud | 40970.29 | DNIT | 2011-03-01
- | EXECUÇÃO DE SUB-BASE C/ BRITA GRADUADA RECICLADA | m³ | 74.24 | PMC
- | FORNECIMENTO E ASSENTAMENTO DE PISO EM GRANILHAS APARENTES, MEDINDO 40X40X3 CM | m² | 96.16
- | FORNECIMENTO E APLICAÇÃO DE ASFALTO TEXTURIZADO COLORIDO | m² | 32.47
- | FORNECIMENTO E COLOCAÇÃO DE PARACICLO | ud | 205.48 | PROJETO TIPO/IPPUC
PAIC-7 | MORÉIA | ud | 7.5 | LINHA VERDE SUL
- | FORNECIMENTO E PLANTIO DE PALMEIRA (PHOENIX ROEBELININI) | ud | 117.41
- | FORNECIMENTO E PLANTIO DE HERA (HEDERA CANARIENSIS) | ud | 0.87
- | FORNECIMENTO E PLANTIO DE TAGETES | ud | 1.5
- | FORNECIMENTO E PLANTIO DE SALVIA | ud | 1.5
- | FORNECIMENTO E PLANTIO DE VIOLA | ud | 1.5
- | BASE DE PROTEÇÃO NAS TORRES | ud | 12076.42 | PROJETO TIPO/ESTEIO
- | FORNECIMENTO E ASSENTAMENTO DE LAJOTA TÁTIL DE ALERTA/DIRECIONAL, MEDINDO 40X40X3 cm | m² | 73.95 | SMOP | 2011-06-01
- | IMPLANTAÇÃO DE RAMPA PARA DEFICIENTES EM LOCAIS ESTREITOS | m² | 48.21 | SMOP - email | 2011-06-01
- | FORNECIMENTO DE MATERIAL E ASSENTAMENTO DE 2 ELETRODUTOS FLEXIVEIS CORRUGADOS EM FORMATO HELICOIDAL, FABRICADO EM POLIURETANO DE ALTA DENSIDADE - PEAD - NA COR PRETA, COM DIÂMETRO DE 100mm, CONFORME ESPECIFICAÇÕES A SEREM FORNECIDAS PELA ATI/ ICI | m | 27.88
GAPC-37 | LACRE PARA CAIXA DE CAPTAÇÃO NA PISTA | ud | 262.01 | LINHA VERDE SUL
GAPC-28 | LIGAÇÕES DE ÁGUAS PLUVIAIS DAS EDIFIC. COM TUBO PVC Ø 100MM | m | 16.99 | LINHA VERDE SUL
GAPC-29 | LIGAÇÕES DE ÁGUAS PLUVIAIS DAS EDIFIC. COM TUBO PVC Ø 150MM | m | 30.38 | LINHA VERDE SUL
GAPC-32 | LEVANTAMENTO DE TAMPÃO DE FºFº DE POÇO DE VISITA | ud | 96.57 | LINHA VERDE SUL
- | FORNECIMENTO E ASSENTAMENTO DE MEIO FIO EXTRUSADO COM SARJETA PADRÃO PMC | m | 33.26 | SMOP - email | 2011-06-01
- | FORNECIMENTO E ASSENTAMENTO DE MEIO FIO EXTRUSADO REBAIXADO COM SARJETA PADRÃO PMC | m | 29.9 | SMOP | 2011-06-01
84300 | REMOÇÃO DE CASAS DE ALVENARIA | m² | 175.43 | DER/PR | 2011-04-01 | bdi 30%
[5 empty] | iasin | exímia | média
- | FORNECIMENTO E IMPLANTAÇÃO DE AÇO 1,00 x 1,00 TIPO 3A FIXADA EM CANO | ud | 497 | COTAÇÃO | 514 | 480 | 497
- | FORNECIMENTO E IMPLANTAÇÃO DE PLACA DE AÇO OITAVADA L=0,30 PARADA DE ÔNIBUS | ud | 208 | COTAÇÃO | 196 | 220 | 208
- | FORNECIMENTO E IMPLANTAÇÃO DE PLACA DE AÇO DISCO D=0,70 - REGULAMENTAÇÃO TIPO 3A FIXADA EM CANO | ud | 385 | COTAÇÃO | 380 | 390 | 385
- | FORNECIMENTO E IMPLANTAÇÃO DE PLACA DE AÇO 0,70X0,70 - ADVERTÊNCIA TIPO 5A FIXADA EM CANO | ud | 385 | COTAÇÃO | 380 | 390 | 385
- | FORNECIMENTO E IMPLANTAÇÃO DE PLACA DE AÇO 1,00x0,50 - RETORNO | ud | 338 | COTAÇÃO | 336 | 340 | 338
| RETIRADA E RECOLOCAÇÃO DE GRADE METÁLICA | m | 40.99 | SMOP
Note on A35: .: DER/PR - ABRIL/2011

## Remoção
COMPOSIÇÃO DE PREÇO UNITÁRIO
CÓDIGO: | 5S.02.906.00 | SERVIÇO: | Remoção mecanizada da camada granular pavimento |  |  |  |  | UNIDADE: | m³
CÓDIGO | EQUIPAMENTOS |  |  | QUANT. | UTILIZAÇÃO |  | CUSTO OPERACIONAL |  | CUSTO HORÁRIO
[5 empty] | PROD | IMPROD | PROD | IMPROD
E006 | Motoniveladora - (105 kW) |  |  | 1 | 1 | 0 | 136.4496 | 19.6212 | 136.4496
E016 | Carregadeira de pneus - 1,70 m3 (79 kW) |  |  | 1 | 0.84 | 0.16 | 112.3602 | 19.6212 | 97.522
E404 | Caminhão Basculante - 10 m3 - 15 t (191 kW) |  |  | 0.58 | 1 | 0 | 123.3065 | 17.9394 | 71.5178
[5 empty] | CUSTO HORÁRIO DE EQUIPAMENTOS - TOTAL |  |  |  | 305.4893
CÓDIGO | MÃO-DE-OBRA SUPLEMENTAR |  |  |  |  | K ou R | QUANT. | SALÁRIO BASE | CUSTO HORÁRIO
T501 | Encarregado de turma | [5 empty] | 0.5 | 22.9849 | 11.4924
T701 | Servente | [5 empty] | 4 | 7.9046 | 31.6184
[5 empty] | CUSTO HORÁRIO DE MÃO-DE-OBRA |  |  |  | 43.1108
[5 empty] | ADICIONAL DE MÃO-DE-OBRA |  |  | 15.51% | 6.6865
[5 empty] | CUSTO HORÁRIO DE MÃO-DE-OBRA TOTAL |  |  |  | 49.7973
[5 empty] | CUSTO HORÁRIO TOTAL |  |  |  | 355.2867
PRODUÇÃO DA EQUIPE |  |  |  | 68 | CUSTO HORÁRIO DE EXECUÇÃO |  |  |  | 5.2248
CÓDIGO | MATERIAIS |  |  |  |  | UNIDADE | CUSTO UNITÁRIO | CONSUMO | CUSTO TOTAL
[5 empty] | CUSTO DE MATERIAIS - TOTAL |  |  |  | 0
CÓDIGO | TRANSPORTE |  |  |  |  | CUSTO (km) | DMT (km) | CONSUMO | CUSTO TOTAL
1A.00.002.07 | Transporte local c/ basc. 10m³ rodov. pav. (material retirado da pista) |  |  |  |  | 0.55 | 20 | 1.6 | 17.6
[5 empty] | CUSTO DE TRANSPORTE - TOTAL |  |  |  | 17.6
[5 empty] | CUSTO UNITÁRIO DIRETO TOTAL |  |  |  | 22.82
[5 empty] | BDI 20,31% |  |  |  | 4.63
[5 empty] | PREÇO UNITÁRIO TOTAL |  |  |  | 27.45
OBSERVAÇÕES:
RUA: AVENIDA COMENDADOR FRANCO
TRECHO: ENTRE RUA TENENTE RICARDO KIRCH E A RUA HENRIQUE MEHL
LOTE: 3 | [6 empty] | DATA BASE: SICRO/PR - MAI/2011

## Estaca metálica (hidden)
COMPOSIÇÃO DE PREÇO UNITÁRIO
CÓDIGO: | - | SERVIÇO: | Fornecimento e cravação de estaca metálica perfil "I" (W 350x66) |  |  |  |  | UNIDADE: | m
CÓDIGO | EQUIPAMENTOS |  |  | QUANT. | UTILIZAÇÃO |  | CUSTO OPERACIONAL |  | CUSTO HORÁRIO
[5 empty] | PROD | IMPROD | PROD | IMPROD
E.508 | Grupo gerador - Manual/elétrico (14 kw) |  |  | 1 | 0.3 | 0.7 | 21.35 | 14.99 | 16.898
E.903 | Bate-estacas de gravidade p/ 3.500 a 4.000 kg (160kw) |  |  | 1 | 0.7 | 0.3 | 115.05 | 14.99 | 85.032
E.924 | Equi. para solda - transformador solda elét. 250 amp |  |  | 1 | 0.3 | 0.7 | 3.1 | 0 | 0.93
[5 empty] | CUSTO HORÁRIO DE EQUIPAMENTOS - TOTAL |  |  |  | 102.86
CÓDIGO | MÃO-DE-OBRA SUPLEMENTAR |  |  |  |  | K ou R | QUANT. | SALÁRIO BASE | CUSTO HORÁRIO
T501 | Encarregado de turma | [5 empty] | 1 | 22.77 | 22.77
T608 | Soldador | [5 empty] | 1 | 11.08 | 11.08
T701 | Servente | [5 empty] | 2.8 | 7.83 | 21.924
T702 | Ajudante | [5 empty] | 2 | 8.55 | 17.1
[5 empty] | CUSTO HORÁRIO DE MÃO-DE-OBRA |  |  |  | 72.874
[5 empty] | ADICIONAL DE MÃO-DE-OBRA |  |  | 20.51% | 14.9465
[5 empty] | CUSTO HORÁRIO DE MÃO-DE-OBRA TOTAL |  |  |  | 87.8205
[5 empty] | CUSTO HORÁRIO TOTAL |  |  |  | 190.6805
PRODUÇÃO DA EQUIPE |  |  |  | 1 | CUSTO HORÁRIO DE EXECUÇÃO |  |  |  | 190.6805
CÓDIGO | MATERIAIS |  |  |  |  | UNIDADE | CUSTO UNITÁRIO | CONSUMO | CUSTO TOTAL
- | Perfil "I" W 350mm x 66kg/m |  |  |  |  | kg | 2.48 | 66 | 163.68
M908 | Eletrodo p/ solda eletr. OK 46.00 |  |  |  |  | kg | 8.84 | 0.15 | 1.326
[5 empty] | CUSTO DE MATERIAIS - TOTAL |  |  |  | 165.006
CÓDIGO | TRANSPORTE |  |  |  |  | CUSTO (km) | DMT (km) | CONSUMO | CUSTO TOTAL
1A.00.002.90 | Transporte comercial c/ carroceria rodov. pav. (perfil "I") |  |  |  |  | 0.45 | 30 | 0.066 | 0.891
[5 empty] | CUSTO DE TRANSPORTE - TOTAL |  |  |  | 0.891
[5 empty] | CUSTO UNITÁRIO DIRETO TOTAL |  |  |  | 356.57
[5 empty] | BDI 20,31% |  |  |  | 72.41
[5 empty] | PREÇO UNITÁRIO TOTAL |  |  |  | 428.98
OBSERVAÇÕES:
RUA: AVENIDA COMENDADOR FRANCO
TRECHO: ENTRE A RUA MAURÍCIO NUNES E A RUA TENENTE RICARDO KIRCH
LOTE: 2 | [6 empty] | DATA BASE: SICRO/PR - MAR/2011
Note on B31: .: PESQUISA DE MERCADO

## Tirante (hidden)
COMPOSIÇÃO DE PREÇO UNITÁRIO
CÓDIGO: | 2S.05.900.01 | SERVIÇO: | Tirante protendido p/ cort. aço ST 85/105 D=32 mm |  |  |  |  | UNIDADE: | m
CÓDIGO | EQUIPAMENTOS |  |  | QUANT. | UTILIZAÇÃO |  | CUSTO OPERACIONAL |  | CUSTO HORÁRIO
[5 empty] | PROD | IMPROD | PROD | IMPROD
[5 empty] | CUSTO HORÁRIO DE EQUIPAMENTOS - TOTAL |  |  |  | 0
CÓDIGO | MÃO-DE-OBRA SUPLEMENTAR |  |  |  |  | K ou R | QUANT. | SALÁRIO BASE | CUSTO HORÁRIO
T501 | Encarregado de turma | [5 empty] | 1 | 22.98 | 22.98
T605 | Armardor | [5 empty] | 1 | 11.15 | 11.15
T701 | Servente | [5 empty] | 2 | 7.9 | 15.8
[5 empty] | CUSTO HORÁRIO DE MÃO-DE-OBRA |  |  |  | 49.93
[5 empty] | ADICIONAL DE MÃO-DE-OBRA |  |  | 15.51% | 7.7441
[5 empty] | CUSTO HORÁRIO DE MÃO-DE-OBRA TOTAL |  |  |  | 57.6741
[5 empty] | CUSTO HORÁRIO TOTAL |  |  |  | 57.6741
PRODUÇÃO DA EQUIPE |  |  |  | 8 | CUSTO HORÁRIO DE EXECUÇÃO |  |  |  | 7.2093
CÓDIGO | MATERIAIS |  |  |  |  | UNIDADE | CUSTO UNITÁRIO | CONSUMO | CUSTO TOTAL
F813 | Macaco p/ prot. de tirante D= 32 mm |  |  |  |  | h | 20.62 | 0.125 | 2.5775
F814 | Injeção de nata de cimento |  |  |  |  | m | 11 | 0.125 | 1.375
M202 | Cimento porthand CP II-32 |  |  |  |  | kg | 0.34 | 1.3 | 0.442
M328 | Luva de emenda D= 32 mm |  |  |  |  | un | 88.33 | 0.125 | 11.0412
M390 | Porca de ancoragem D= 32 mm |  |  |  |  | un | 61.71 | 0.083 | 5.1219
M391 | Contra porca h= 35 mm D= 32mm |  |  |  |  | un | 30.25 | 0.083 | 2.5107
M392 | Aço ST 85/105 D= 32 mm |  |  |  |  | m | 75.92 | 1 | 75.92
M393 | Placa de ancoragem - 200x200x38 mm |  |  |  |  | un | 178.5 | 0.083 | 14.8155
M394 | Bainha metálica D=40 mm |  |  |  |  | m | 12.1 | 1 | 12.1
[5 empty] | CUSTO DE MATERIAIS - TOTAL |  |  |  | 125.9039
CÓDIGO | TRANSPORTE |  |  |  |  | CUSTO (km) | DMT (km) | CONSUMO | CUSTO TOTAL
[5 empty] | CUSTO DE TRANSPORTE - TOTAL |  |  |  | 0
[5 empty] | CUSTO UNITÁRIO DIRETO TOTAL |  |  |  | 133.11
[5 empty] | BDI 20,31% |  |  |  | 27.03
[5 empty] | PREÇO UNITÁRIO TOTAL |  |  |  | 160.14
OBSERVAÇÕES:
RUA: AVENIDA COMENDADOR FRANCO
TRECHO: ENTRE A RUA MAURÍCIO NUNES E A RUA TENENTE RICARDO KIRCH
LOTE: 2 | [6 empty] | DATA BASE: SICRO/PR - MAR/2011

## Pórtico
COMPOSIÇÃO DE PREÇO UNITÁRIO
CÓDIGO: | 2S.06.210.51 | SERVIÇO: | Pórtico metálico AC/BC |  |  |  |  | UNIDADE: | ud
CÓDIGO | EQUIPAMENTOS |  |  | QUANT. | UTILIZAÇÃO |  | CUSTO OPERACIONAL |  | CUSTO HORÁRIO
[5 empty] | PROD | IMPROD | PROD | IMPROD
[5 empty] | CUSTO HORÁRIO DE EQUIPAMENTOS - TOTAL |  |  |  | 0
CÓDIGO | MÃO-DE-OBRA SUPLEMENTAR |  |  |  |  | K ou R | QUANT. | SALÁRIO BASE | CUSTO HORÁRIO
T501 | Encarregado de turma | [5 empty] | 18.5 | 22.9849 | 425.2206
T605 | Armardor | [5 empty] | 100 | 11.1561 | 1115.61
T701 | Servente | [5 empty] | 10 | 7.9046 | 79.046
[5 empty] | CUSTO HORÁRIO DE MÃO-DE-OBRA |  |  |  | 1619.8766
[5 empty] | ADICIONAL DE MÃO-DE-OBRA |  |  | 20.51% | 332.2367
[5 empty] | CUSTO HORÁRIO DE MÃO-DE-OBRA TOTAL |  |  |  | 1952.1134
[5 empty] | CUSTO HORÁRIO TOTAL |  |  |  | 1952.1134
PRODUÇÃO DA EQUIPE |  |  |  | 1 | CUSTO HORÁRIO DE EXECUÇÃO |  |  |  | 1952.1134
CÓDIGO | MATERIAIS |  |  |  |  | UNIDADE | CUSTO UNITÁRIO | CONSUMO | CUSTO TOTAL
GAP-145 | Forma comum de madeira |  |  |  |  | m² | 36.41 | 2 | 72.82
GAP-138 | Concreto fck= 10MPa |  |  |  |  | m³ | 302.32 | 4.7 | 1420.904
GAP-2 | Escavação mecânica de valas |  |  |  |  | m³ | 5.98 | 4.7 | 28.106
M324 | Pórtico metálico (15 a17 m de vão) |  |  |  |  | ud | 30580 | 1 | 30580
[5 empty] | CUSTO DE MATERIAIS - TOTAL |  |  |  | 32101.83
CÓDIGO | TRANSPORTE |  |  |  |  | CUSTO (km) | DMT (km) | CONSUMO | CUSTO TOTAL
[5 empty] | CUSTO DE TRANSPORTE - TOTAL |  |  |  | 0
[5 empty] | CUSTO UNITÁRIO DIRETO TOTAL |  |  |  | 34053.94
[5 empty] | BDI 20,31% |  |  |  | 6916.35
[5 empty] | PREÇO UNITÁRIO TOTAL |  |  |  | 40970.29
OBSERVAÇÕES:
RUA: AVENIDA COMENDADOR FRANCO
TRECHO: ENTRE RUA TENENTE RICARDO KIRCH E A RUA HENRIQUE MEHL
LOTE: 3 | [6 empty] | DATA BASE: SICRO/PR - MAI/2011

## Aço CA25 (hidden)
COMPOSIÇÃO DE PREÇO UNITÁRIO
CÓDIGO: | 1A.01.580.03 | SERVIÇO: | Fornecimento, preparo e colocação formas aço CA-25 |  |  |  |  | UNIDADE: | kg
CÓDIGO | EQUIPAMENTOS |  |  | QUANT. | UTILIZAÇÃO |  | CUSTO OPERACIONAL |  | CUSTO HORÁRIO
[5 empty] | PROD | IMPROD | PROD | IMPROD
[5 empty] | CUSTO HORÁRIO DE EQUIPAMENTOS - TOTAL |  |  |  | 0
CÓDIGO | MÃO-DE-OBRA SUPLEMENTAR |  |  |  |  | K ou R | QUANT. | SALÁRIO BASE | CUSTO HORÁRIO
T501 | Encarregado de turma | [5 empty] | 0.02 | 22.98 | 0.4596
T605 | Armardor | [5 empty] | 0.08 | 11.15 | 0.892
T701 | Servente | [5 empty] | 0.14 | 7.9 | 1.106
[5 empty] | CUSTO HORÁRIO DE MÃO-DE-OBRA |  |  |  | 2.4576
[5 empty] | ADICIONAL DE MÃO-DE-OBRA |  |  | 20.51% | 0.50405
[5 empty] | CUSTO HORÁRIO DE MÃO-DE-OBRA TOTAL |  |  |  | 2.9617
[5 empty] | CUSTO HORÁRIO TOTAL |  |  |  | 2.9617
PRODUÇÃO DA EQUIPE |  |  |  | 1 | CUSTO HORÁRIO DE EXECUÇÃO |  |  |  | 2.9617
CÓDIGO | MATERIAIS |  |  |  |  | UNIDADE | CUSTO UNITÁRIO | CONSUMO | CUSTO TOTAL
M319 | Arame recozido n° 18 |  |  |  |  | kg | 4.1 | 0.01 | 0.041
1A.00.301.00 | Fornecimento de aço CA-25 |  |  |  |  | kg | 3.17 | 1.1 | 3.487
[5 empty] | CUSTO DE MATERIAIS - TOTAL |  |  |  | 3.528
CÓDIGO | TRANSPORTE |  |  |  |  | CUSTO (km) | DMT (km) | CONSUMO | CUSTO TOTAL
[5 empty] | CUSTO DE TRANSPORTE - TOTAL |  |  |  | 0
[5 empty] | CUSTO UNITÁRIO DIRETO TOTAL |  |  |  | 6.48
[5 empty] | BDI 20,31% |  |  |  | 1.31
[5 empty] | PREÇO UNITÁRIO TOTAL |  |  |  | 7.79
OBSERVAÇÕES:
RUA: AVENIDA COMENDADOR FRANCO
TRECHO: ENTRE A RUA MAURÍCIO NUNES E A RUA TENENTE RICARDO KIRCH
LOTE: 2 | [6 empty] | DATA BASE: SICRO/PR - MAR/2011

## Chapa metálica (hidden)
COMPOSIÇÃO DE PREÇO UNITÁRIO
CÓDIGO: | - | SERVIÇO: | Fornecimento de chapa metálica # 19 mm (165x525) mm |  |  |  |  | UNIDADE: | ud
CÓDIGO | EQUIPAMENTOS |  |  | QUANT. | UTILIZAÇÃO |  | CUSTO OPERACIONAL |  | CUSTO HORÁRIO
[5 empty] | PROD | IMPROD | PROD | IMPROD
[5 empty] | CUSTO HORÁRIO DE EQUIPAMENTOS - TOTAL |  |  |  | 0
CÓDIGO | MÃO-DE-OBRA SUPLEMENTAR |  |  |  |  | K ou R | QUANT. | SALÁRIO BASE | CUSTO HORÁRIO
[5 empty] | CUSTO HORÁRIO DE MÃO-DE-OBRA |  |  |  | 0
[5 empty] | ADICIONAL DE MÃO-DE-OBRA |  |  | 20.51% | 0
[5 empty] | CUSTO HORÁRIO DE MÃO-DE-OBRA TOTAL |  |  |  | 0
[5 empty] | CUSTO HORÁRIO TOTAL |  |  |  | 0
PRODUÇÃO DA EQUIPE |  |  |  | 1 | CUSTO HORÁRIO DE EXECUÇÃO |  |  |  | 0
CÓDIGO | MATERIAIS |  |  |  |  | UNIDADE | CUSTO UNITÁRIO | CONSUMO | CUSTO TOTAL
- | Chapa metálica # 19 mm (165x525)mm |  |  |  |  | ud | 107.71 | 1 | 107.71
[5 empty] | CUSTO DE MATERIAIS - TOTAL |  |  |  | 107.71
CÓDIGO | TRANSPORTE |  |  |  |  | CUSTO (km) | DMT (km) | CONSUMO | CUSTO TOTAL
[5 empty] | CUSTO DE TRANSPORTE - TOTAL |  |  |  | 0
[5 empty] | CUSTO UNITÁRIO DIRETO TOTAL |  |  |  | 107.71
[5 empty] | BDI 20,31% |  |  |  | 21.87
[5 empty] | PREÇO UNITÁRIO TOTAL |  |  |  | 129.58
OBSERVAÇÕES:
RUA: AVENIDA COMENDADOR FRANCO
TRECHO: ENTRE A RUA MAURÍCIO NUNES E A RUA TENENTE RICARDO KIRCH
LOTE: 2 | [6 empty] | DATA BASE: SICRO/PR - MAR/2011

## Piso granilha
COMPOSIÇÃO DE PREÇO UNITÁRIO
Fornecimento e assentamento de piso em granilhas aparentes, medindo 40x40x3 cm
CÓDIGO: | - | SERVIÇO: | [5 empty] | UNIDADE: | m²
CÓDIGO | EQUIPAMENTOS |  |  | QUANT. | UTILIZAÇÃO |  | CUSTO OPERACIONAL |  | CUSTO HORÁRIO
[5 empty] | PROD | IMPROD | PROD | IMPROD
[5 empty] | CUSTO HORÁRIO DE EQUIPAMENTOS - TOTAL |  |  |  | 0
CÓDIGO | MÃO-DE-OBRA SUPLEMENTAR |  |  |  |  | K ou R | QUANT. | SALÁRIO BASE | CUSTO HORÁRIO
T501 | Encarregado de turma | [5 empty] | 0.5 | 22.9849 | 11.4924
T701 | Servente | [5 empty] | 1.5 | 7.9046 | 11.8569
[5 empty] | CUSTO HORÁRIO DE MÃO-DE-OBRA |  |  |  | 23.3494
[5 empty] | ADICIONAL DE MÃO-DE-OBRA |  |  | 20.51% | 4.789
[5 empty] | CUSTO HORÁRIO DE MÃO-DE-OBRA TOTAL |  |  |  | 28.1383
[5 empty] | CUSTO HORÁRIO TOTAL |  |  |  | 28.1383
PRODUÇÃO DA EQUIPE |  |  |  | 1 | CUSTO HORÁRIO DE EXECUÇÃO |  |  |  | 28.1383
CÓDIGO | MATERIAIS |  |  |  |  | UNIDADE | CUSTO UNITÁRIO | CONSUMO | CUSTO TOTAL
- | Piso em granilhas aparentes medindo 40x40x3 cm |  |  |  |  | m² | 47 | 1 | 47
- | Rejunte especial |  |  |  |  | kg | 3.2 | 1.5 | 4.8
[5 empty] | CUSTO DE MATERIAIS - TOTAL |  |  |  | 51.8
CÓDIGO | TRANSPORTE |  |  |  |  | CUSTO (km) | DMT (km) | CONSUMO | CUSTO TOTAL
[5 empty] | CUSTO DE TRANSPORTE - TOTAL |  |  |  | 0
[5 empty] | CUSTO UNITÁRIO DIRETO TOTAL |  |  |  | 79.93
[5 empty] | BDI 20,31% |  |  |  | 16.23
[5 empty] | PREÇO UNITÁRIO TOTAL |  |  |  | 96.16
OBSERVAÇÕES:
RUA: AVENIDA COMENDADOR FRANCO
TRECHO: ENTRE RUA TENENTE RICARDO KIRCH E A RUA HENRIQUE MEHL
LOTE: 3 | [6 empty] | DATA BASE: SICRO/PR - MAI/2011

## Pastilha (hidden)
COMPOSIÇÃO DE PREÇO UNITÁRIO
CÓDIGO: | - | SERVIÇO: | Fornecimento e assentamento de pastilhas 4,5x4,5 cm |  |  |  |  | UNIDADE: | m²
CÓDIGO | EQUIPAMENTOS |  |  | QUANT. | UTILIZAÇÃO |  | CUSTO OPERACIONAL |  | CUSTO HORÁRIO
[5 empty] | PROD | IMPROD | PROD | IMPROD
[5 empty] | CUSTO HORÁRIO DE EQUIPAMENTOS - TOTAL |  |  |  | 0
CÓDIGO | MÃO-DE-OBRA SUPLEMENTAR |  |  |  |  | K ou R | QUANT. | SALÁRIO BASE | CUSTO HORÁRIO
T501 | Encarregado de turma | [5 empty] | 0.5 | 22.98 | 11.49
T701 | Servente | [5 empty] | 3 | 7.9 | 23.7
[5 empty] | CUSTO HORÁRIO DE MÃO-DE-OBRA |  |  |  | 35.19
[5 empty] | ADICIONAL DE MÃO-DE-OBRA |  |  | 20.51% | 7.2175
[5 empty] | CUSTO HORÁRIO DE MÃO-DE-OBRA TOTAL |  |  |  | 42.4075
[5 empty] | CUSTO HORÁRIO TOTAL |  |  |  | 42.4075
PRODUÇÃO DA EQUIPE |  |  |  | 1 | CUSTO HORÁRIO DE EXECUÇÃO |  |  |  | 42.4075
CÓDIGO | MATERIAIS |  |  |  |  | UNIDADE | CUSTO UNITÁRIO | CONSUMO | CUSTO TOTAL
- | Pastilhas 4,5x4,5 cm |  |  |  |  | m² | 54.18 | 1 | 54.18
- | Rejunte especial |  |  |  |  | kg | 3.2 | 0.8 | 2.56
00001381 | Argamassa ou cimento colante em pó p/ fixação de peças cerâmicas |  |  |  |  | kg | 0.26 | 7.5 | 1.95
[5 empty] | CUSTO DE MATERIAIS - TOTAL |  |  |  | 58.69
CÓDIGO | TRANSPORTE |  |  |  |  | CUSTO (km) | DMT (km) | CONSUMO | CUSTO TOTAL
[5 empty] | CUSTO DE TRANSPORTE - TOTAL |  |  |  | 0
[5 empty] | CUSTO UNITÁRIO DIRETO TOTAL |  |  |  | 101.09
[5 empty] | BDI 20,31% |  |  |  | 20.53
[5 empty] | PREÇO UNITÁRIO TOTAL |  |  |  | 121.62
OBSERVAÇÕES:
RUA: AVENIDA COMENDADOR FRANCO
TRECHO: ENTRE A RUA MAURÍCIO NUNES E A RUA TENENTE RICARDO KIRCH
LOTE: 2 | [6 empty] | DATA BASE: SICRO/PR - MAR/2011

## Asfalto Texturizado
COMPOSIÇÃO DE PREÇO UNITÁRIO
CÓDIGO: | - | SERVIÇO: | Fornecimento e aplicação de asfalto texturizado colorido |  |  |  |  | UNIDADE: | m²
CÓDIGO | EQUIPAMENTOS |  |  | QUANT. | UTILIZAÇÃO |  | CUSTO OPERACIONAL |  | CUSTO HORÁRIO
[5 empty] | PROD | IMPROD | PROD | IMPROD
[5 empty] | CUSTO HORÁRIO DE EQUIPAMENTOS - TOTAL |  |  |  | 0
CÓDIGO | MÃO-DE-OBRA SUPLEMENTAR |  |  |  |  | K ou R | QUANT. | SALÁRIO BASE | CUSTO HORÁRIO
T501 | Encarregado de turma | [5 empty] | 0.5 | 22.9849 | 11.4924
T701 | Servente | [5 empty] | 2.5 | 7.9046 | 19.7615
[5 empty] | CUSTO HORÁRIO DE MÃO-DE-OBRA |  |  |  | 31.2539
[5 empty] | ADICIONAL DE MÃO-DE-OBRA |  |  | 20.51% | 6.4102
[5 empty] | CUSTO HORÁRIO DE MÃO-DE-OBRA TOTAL |  |  |  | 37.6641
[5 empty] | CUSTO HORÁRIO TOTAL |  |  |  | 37.6641
PRODUÇÃO DA EQUIPE |  |  |  | 4 | CUSTO HORÁRIO DE EXECUÇÃO |  |  |  | 9.416
CÓDIGO | MATERIAIS |  |  |  |  | UNIDADE | CUSTO UNITÁRIO | CONSUMO | CUSTO TOTAL
- | Fornecimento asflato texturizado colorido |  |  |  |  | kg | 10.34 | 1.7 | 17.578
[5 empty] | CUSTO DE MATERIAIS - TOTAL |  |  |  | 17.578
CÓDIGO | TRANSPORTE |  |  |  |  | CUSTO (km) | DMT (km) | CONSUMO | CUSTO TOTAL
[5 empty] | CUSTO DE TRANSPORTE - TOTAL |  |  |  | 0
[5 empty] | CUSTO UNITÁRIO DIRETO TOTAL |  |  |  | 26.99
[5 empty] | BDI 20,31% |  |  |  | 5.48
[5 empty] | PREÇO UNITÁRIO TOTAL |  |  |  | 32.47
OBSERVAÇÕES:
RUA: AVENIDA COMENDADOR FRANCO
TRECHO: ENTRE RUA TENENTE RICARDO KIRCH E A RUA HENRIQUE MEHL
LOTE: 3 | [6 empty] | DATA BASE: SICRO/PR - MAI/2011

## eletrodutos PEAD 100
COMPOSIÇÃO DE PREÇO UNITÁRIO
CÓDIGO: | - | SERVIÇO: | Fornecimento e assentamento de 2 eletrodutos de PEAD D=100 mm |  |  |  |  | UNIDADE: | m
CÓDIGO | EQUIPAMENTOS |  |  | QUANT. | UTILIZAÇÃO |  | CUSTO OPERACIONAL |  | CUSTO HORÁRIO
[5 empty] | PROD | IMPROD | PROD | IMPROD
[5 empty] | CUSTO HORÁRIO DE EQUIPAMENTOS - TOTAL |  |  |  | 0
CÓDIGO | MÃO-DE-OBRA SUPLEMENTAR |  |  |  |  | K ou R | QUANT. | SALÁRIO BASE | CUSTO HORÁRIO
T501 | Encarregado de turma | [5 empty] | 0.4 | 22.9849 | 9.194
T702 | Servente | [5 empty] | 0.4 | 7.9046 | 3.1618
[5 empty] | CUSTO HORÁRIO DE MÃO-DE-OBRA |  |  |  | 12.3558
[5 empty] | ADICIONAL DE MÃO-DE-OBRA |  |  | 20.51% | 2.5342
[5 empty] | CUSTO HORÁRIO DE MÃO-DE-OBRA TOTAL |  |  |  | 14.89
[5 empty] | CUSTO HORÁRIO TOTAL |  |  |  | 14.89
PRODUÇÃO DA EQUIPE |  |  |  | 1 | CUSTO HORÁRIO DE EXECUÇÃO |  |  |  | 14.89
CÓDIGO | MATERIAIS |  |  |  |  | UNIDADE | CUSTO UNITÁRIO | CONSUMO | CUSTO TOTAL
- | Tubo corrugado em PEAD 100 mm |  |  |  |  | m | 4.15 | 2 | 8.3
[5 empty] | CUSTO DE MATERIAIS - TOTAL |  |  |  | 8.3
CÓDIGO | TRANSPORTE |  |  |  |  | CUSTO (km) | DMT (km) | CONSUMO | CUSTO TOTAL
[5 empty] | CUSTO DE TRANSPORTE - TOTAL |  |  |  | 0
[5 empty] | CUSTO UNITÁRIO DIRETO TOTAL |  |  |  | 23.18
[5 empty] | BDI 20,31% |  |  |  | 4.7
[5 empty] | PREÇO UNITÁRIO TOTAL |  |  |  | 27.88
OBSERVAÇÕES:
RUA: AVENIDA COMENDADOR FRANCO
TRECHO: ENTRE RUA TENENTE RICARDO KIRCH E A RUA HENRIQUE MEHL
LOTE: 3 | [6 empty] | DATA BASE: SICRO/PR - MAI/2011

## Meio-fio alta
COMPOSIÇÃO DE PREÇO UNITÁRIO
Execução de meio-fio com sarjeta padrão PMC guia alta extrusado
CÓDIGO: | - | SERVIÇO: | [5 empty] | UNIDADE: | ud
CÓDIGO | EQUIPAMENTOS |  |  | QUANT. | UTILIZAÇÃO |  | CUSTO OPERACIONAL |  | CUSTO HORÁRIO
[5 empty] | PROD | IMPROD | PROD | IMPROD
[5 empty] | CUSTO HORÁRIO DE EQUIPAMENTOS - TOTAL |  |  |  | 0
CÓDIGO | MÃO-DE-OBRA SUPLEMENTAR |  |  |  |  | K ou R | QUANT. | SALÁRIO BASE | CUSTO HORÁRIO
[5 empty] | CUSTO HORÁRIO DE MÃO-DE-OBRA |  |  |  | 0
[5 empty] | ADICIONAL DE MÃO-DE-OBRA |  |  | 15.5% | 0
[5 empty] | CUSTO HORÁRIO DE MÃO-DE-OBRA TOTAL |  |  |  | 0
[5 empty] | CUSTO HORÁRIO TOTAL |  |  |  | 0
PRODUÇÃO DA EQUIPE |  |  |  | 1 | CUSTO HORÁRIO DE EXECUÇÃO |  |  |  | 0
CÓDIGO | MATERIAIS |  |  |  |  | UNIDADE | CUSTO UNITÁRIO | CONSUMO | CUSTO TOTAL
| Mão de obra + equipamento para execução do meio-fio guia alta extrusado | [5 empty] | 9.51 | 1 | 9.51
GAP-139 | Concreto usinado fck= 15 MPa aplicado |  |  |  |  | m³ | 310.21 | 0.053 | 16.4411
GAP-149 | Argamassa 1:3 |  |  |  |  | m³ | 339.69 | 0.005 | 1.6985
[5 empty] | CUSTO DE MATERIAIS - TOTAL |  |  |  | 27.6496
CÓDIGO | TRANSPORTE |  |  |  |  | CUSTO (km) | DMT (km) | CONSUMO | CUSTO TOTAL
[5 empty] | CUSTO DE TRANSPORTE - TOTAL |  |  |  | 0
[5 empty] | CUSTO UNITÁRIO DIRETO TOTAL |  |  |  | 27.64
[5 empty] | BDI 20,31% |  |  |  | 5.61
[5 empty] | PREÇO UNITÁRIO TOTAL |  |  |  | 33.26
OBSERVAÇÕES:
RUA: AVENIDA COMENDADOR FRANCO
TRECHO: ENTRE RUA TENENTE RICARDO KIRCH E A RUA HENRIQUE MEHL
LOTE: 3 | [6 empty] | DATA BASE: | SMOP - JUN/2011

## Meio-fio baixa
COMPOSIÇÃO DE PREÇO UNITÁRIO
Execução de meio-fio com sarjeta padrão PMC guia baixa extrusado
CÓDIGO: | - | SERVIÇO: | [5 empty] | UNIDADE: | ud
CÓDIGO | EQUIPAMENTOS |  |  | QUANT. | UTILIZAÇÃO |  | CUSTO OPERACIONAL |  | CUSTO HORÁRIO
[5 empty] | PROD | IMPROD | PROD | IMPROD
[5 empty] | CUSTO HORÁRIO DE EQUIPAMENTOS - TOTAL |  |  |  | 0
CÓDIGO | MÃO-DE-OBRA SUPLEMENTAR |  |  |  |  | K ou R | QUANT. | SALÁRIO BASE | CUSTO HORÁRIO
[5 empty] | CUSTO HORÁRIO DE MÃO-DE-OBRA |  |  |  | 0
[5 empty] | ADICIONAL DE MÃO-DE-OBRA |  |  | 15.5% | 0
[5 empty] | CUSTO HORÁRIO DE MÃO-DE-OBRA TOTAL |  |  |  | 0
[5 empty] | CUSTO HORÁRIO TOTAL |  |  |  | 0
PRODUÇÃO DA EQUIPE |  |  |  | 1 | CUSTO HORÁRIO DE EXECUÇÃO |  |  |  | 0
CÓDIGO | MATERIAIS |  |  |  |  | UNIDADE | CUSTO UNITÁRIO | CONSUMO | CUSTO TOTAL
| Mão de obra + equipamento para execução do meio-fio guia baixa extrusado | [5 empty] | 9.51 | 1 | 9.51
GAP-139 | Concreto usinado fck= 15 MPa aplicado |  |  |  |  | m³ | 310.21 | 0.044 | 13.6492
GAP-149 | Argamassa 1:3 |  |  |  |  | m³ | 339.69 | 0.005 | 1.69
[5 empty] | CUSTO DE MATERIAIS - TOTAL |  |  |  | 24.8492
CÓDIGO | TRANSPORTE |  |  |  |  | CUSTO (km) | DMT (km) | CONSUMO | CUSTO TOTAL
[5 empty] | CUSTO DE TRANSPORTE - TOTAL |  |  |  | 0
[5 empty] | CUSTO UNITÁRIO DIRETO TOTAL |  |  |  | 24.8492
[5 empty] | BDI 20,31% |  |  |  | 5.0469
[5 empty] | PREÇO UNITÁRIO TOTAL |  |  |  | 29.9
OBSERVAÇÕES:
RUA: AVENIDA COMENDADOR FRANCO
TRECHO: ENTRE RUA TENENTE RICARDO KIRCH E A RUA HENRIQUE MEHL
LOTE: 3 | [6 empty] | DATA BASE: | SMOP - JUN/2011

## Lajota Tátil
COMPOSIÇÃO DE PREÇO UNITÁRIO
Fornecimento e assentamento de lajota tátil de alerta/direcional, medindo 40x40x3 cm
CÓDIGO: | - | SERVIÇO: | [5 empty] | UNIDADE: | m²
CÓDIGO | EQUIPAMENTOS |  |  | QUANT. | UTILIZAÇÃO |  | CUSTO OPERACIONAL |  | CUSTO HORÁRIO
[5 empty] | PROD | IMPROD | PROD | IMPROD
[5 empty] | CUSTO HORÁRIO DE EQUIPAMENTOS - TOTAL |  |  |  | 0
CÓDIGO | MÃO-DE-OBRA SUPLEMENTAR |  |  |  |  | K ou R | QUANT. | SALÁRIO BASE | CUSTO HORÁRIO
| Pedreiro | [5 empty] | 0.8 | 13.01 | 10.408
| Servente | [5 empty] | 0.4 | 9.48 | 3.792
[5 empty] | CUSTO HORÁRIO DE MÃO-DE-OBRA |  |  |  | 14.2
[5 empty] | ADICIONAL DE MÃO-DE-OBRA |  |  | 0% | 0
[5 empty] | CUSTO HORÁRIO DE MÃO-DE-OBRA TOTAL |  |  |  | 14.2
[5 empty] | CUSTO HORÁRIO TOTAL |  |  |  | 14.2
PRODUÇÃO DA EQUIPE |  |  |  | 1 | CUSTO HORÁRIO DE EXECUÇÃO |  |  |  | 14.2
CÓDIGO | MATERIAIS |  |  |  |  | UNIDADE | CUSTO UNITÁRIO | CONSUMO | CUSTO TOTAL
- | Lajota tátil de alerta/direcional 40x40x3 cm |  |  |  |  | m² | 38 | 1 | 38
GAP-149 | Argamassa 1:3 |  |  |  |  | m³ | 338.69 | 0.02 | 6.7738
[5 empty] | CUSTO DE MATERIAIS - TOTAL |  |  |  | 44.7738
CÓDIGO | TRANSPORTE |  |  |  |  | CUSTO (km) | DMT (km) | CONSUMO | CUSTO TOTAL
| Transporte |  |  |  |  | 2.5 | 20 | 1 | 2.5
[5 empty] | CUSTO DE TRANSPORTE - TOTAL |  |  |  | 2.5
[5 empty] | CUSTO UNITÁRIO DIRETO TOTAL |  |  |  | 61.47
[5 empty] | BDI 20,31% |  |  |  | 12.48
[5 empty] | PREÇO UNITÁRIO TOTAL |  |  |  | 73.95
OBSERVAÇÕES:
RUA: AVENIDA COMENDADOR FRANCO
TRECHO: ENTRE RUA TENENTE RICARDO KIRCH E A RUA HENRIQUE MEHL
LOTE: 3 | [6 empty] | DATA BASE: | SMOP - JUN/2011

## Proteção
COMPOSIÇÃO DE PREÇO UNITÁRIO
CÓDIGO: | - | SERVIÇO: | Base de proteção nas torres |  |  |  |  | UNIDADE: | ud
CÓDIGO | EQUIPAMENTOS |  |  | QUANT. | UTILIZAÇÃO |  | CUSTO OPERACIONAL |  | CUSTO HORÁRIO
[5 empty] | PROD | IMPROD | PROD | IMPROD
[5 empty] | CUSTO HORÁRIO DE EQUIPAMENTOS - TOTAL |  |  |  | 0
CÓDIGO | MÃO-DE-OBRA SUPLEMENTAR |  |  |  |  | K ou R | QUANT. | SALÁRIO BASE | CUSTO HORÁRIO
T501 | Encarregado de turma | [5 empty] | 1 | 22.98 | 22.98
[5 empty] | CUSTO HORÁRIO DE MÃO-DE-OBRA |  |  |  | 22.98
[5 empty] | ADICIONAL DE MÃO-DE-OBRA |  |  | 15.5% | 3.5619
[5 empty] | CUSTO HORÁRIO DE MÃO-DE-OBRA TOTAL |  |  |  | 26.5419
[5 empty] | CUSTO HORÁRIO TOTAL |  |  |  | 26.5419
PRODUÇÃO DA EQUIPE |  |  |  | 1 | CUSTO HORÁRIO DE EXECUÇÃO |  |  |  | 26.5419
CÓDIGO | MATERIAIS |  |  |  |  | UNIDADE | CUSTO UNITÁRIO | CONSUMO | CUSTO TOTAL
GAP-145 | Forma de madeira |  |  |  |  | m² | 34.9042 | 99 | 3455.5178
GAP-141 | Concreto usinado fck= 20 MPa aplicado |  |  |  |  | m³ | 310.5519 | 18 | 5589.9347
GAP-147 | Ferragem CA-50 |  |  |  |  | kg | 4.7575 | 203 | 965.7711
[5 empty] | CUSTO DE MATERIAIS - TOTAL |  |  |  | 10011.2236
CÓDIGO | TRANSPORTE |  |  |  |  | CUSTO (km) | DMT (km) | CONSUMO | CUSTO TOTAL
[5 empty] | CUSTO DE TRANSPORTE - TOTAL |  |  |  | 0
[5 empty] | CUSTO UNITÁRIO DIRETO TOTAL |  |  |  | 10037.76
[5 empty] | BDI 20,31% |  |  |  | 2038.66
[5 empty] | PREÇO UNITÁRIO TOTAL |  |  |  | 12076.42
OBSERVAÇÕES:
RUA: AVENIDA COMENDADOR FRANCO
TRECHO: ENTRE RUA TENENTE RICARDO KIRCH E A RUA HENRIQUE MEHL
LOTE: 3 | [6 empty] | DATA BASE: SICRO/PR - MAR/2011

## Paraciclo
COMPOSIÇÃO DE PREÇO UNITÁRIO
CÓDIGO: | - | SERVIÇO: | Fornecimento e colocação de paraciclo |  |  |  |  | UNIDADE: | ud
CÓDIGO | EQUIPAMENTOS |  |  | QUANT. | UTILIZAÇÃO |  | CUSTO OPERACIONAL |  | CUSTO HORÁRIO
[5 empty] | PROD | IMPROD | PROD | IMPROD
[5 empty] | CUSTO HORÁRIO DE EQUIPAMENTOS - TOTAL |  |  |  | 0
CÓDIGO | MÃO-DE-OBRA SUPLEMENTAR |  |  |  |  | K ou R | QUANT. | SALÁRIO BASE | CUSTO HORÁRIO
T501 | Encarregado de turma | [5 empty] | 0.5 | 22.9849 | 11.4924
T701 | Servente | [5 empty] | 3 | 7.9046 | 23.7
[5 empty] | CUSTO HORÁRIO DE MÃO-DE-OBRA |  |  |  | 35.1925
[5 empty] | ADICIONAL DE MÃO-DE-OBRA |  |  | 15.5% | 5.4548
[5 empty] | CUSTO HORÁRIO DE MÃO-DE-OBRA TOTAL |  |  |  | 40.64
[5 empty] | CUSTO HORÁRIO TOTAL |  |  |  | 40.64
PRODUÇÃO DA EQUIPE |  |  |  | 1 | CUSTO HORÁRIO DE EXECUÇÃO |  |  |  | 40.64
CÓDIGO | MATERIAIS |  |  |  |  | UNIDADE | CUSTO UNITÁRIO | CONSUMO | CUSTO TOTAL
GAP-1 | Escavação manual de valas |  |  |  |  | m³ | 28.45 | 0.03 | 0.8535
GAP-139 | Concreto usinado fck= 15 MPa aplicado |  |  |  |  | m³ | 310.21 | 0.03 | 9.3063
- | Tubo galvanizado de 2" com fixador e pintura eletrostática |  |  |  |  | ud | 120 | 1 | 120
[5 empty] | CUSTO DE MATERIAIS - TOTAL |  |  |  | 130.1598
CÓDIGO | TRANSPORTE |  |  |  |  | CUSTO (km) | DMT (km) | CONSUMO | CUSTO TOTAL
[5 empty] | CUSTO DE TRANSPORTE - TOTAL |  |  |  | 0
[5 empty] | CUSTO UNITÁRIO DIRETO TOTAL |  |  |  | 170.8
[5 empty] | BDI 20,31% |  |  |  | 34.68
[5 empty] | PREÇO UNITÁRIO TOTAL |  |  |  | 205.48
OBSERVAÇÕES:
RUA: AVENIDA COMENDADOR FRANCO
TRECHO: ENTRE RUA TENENTE RICARDO KIRCH E A RUA HENRIQUE MEHL
LOTE: 3 | [6 empty] | DATA BASE: SICRO/PR - MAI/2011

## palmeira
COMPOSIÇÃO DE PREÇO UNITÁRIO
CÓDIGO: | - | SERVIÇO: | Fornecimento e plantio de palmeira (phoenix roebelinini) |  |  |  |  | UNIDADE: | ud
CÓDIGO | EQUIPAMENTOS |  |  | QUANT. | UTILIZAÇÃO |  | CUSTO OPERACIONAL |  | CUSTO HORÁRIO
[5 empty] | PROD | IMPROD | PROD | IMPROD
[5 empty] | CUSTO HORÁRIO DE EQUIPAMENTOS - TOTAL |  |  |  | 0
CÓDIGO | MÃO-DE-OBRA SUPLEMENTAR |  |  |  |  | K ou R | QUANT. | SALÁRIO BASE | CUSTO HORÁRIO
T501 | Encarregado de turma | [5 empty] | 0.5 | 22.9849 | 11.4924
T701 | Servente | [5 empty] | 1 | 7.9046 | 7.9046
[5 empty] | CUSTO HORÁRIO DE MÃO-DE-OBRA |  |  |  | 19.39
[5 empty] | ADICIONAL DE MÃO-DE-OBRA |  |  | 20.5% | 3.975
[5 empty] | CUSTO HORÁRIO DE MÃO-DE-OBRA TOTAL |  |  |  | 23.365
[5 empty] | CUSTO HORÁRIO TOTAL |  |  |  | 23.365
PRODUÇÃO DA EQUIPE |  |  |  | 1 | CUSTO HORÁRIO DE EXECUÇÃO |  |  |  | 23.365
CÓDIGO | MATERIAIS |  |  |  |  | UNIDADE | CUSTO UNITÁRIO | CONSUMO | CUSTO TOTAL
1A.01.890.01 | Escavação manual em material de 1ª categoria |  |  |  |  | m³ | 31.35 | 0.125 | 3.9188
M.907 | Adubo orgânico |  |  |  |  | kg | 0.3 | 1 | 0.3
M.705 | Cal Hidratada |  |  |  |  | kg | 9.14 | 0.1 | 0.914
M.602 | Adubo NPK (4.14.8) |  |  |  |  | kg | 0.95 | 0.1 | 0.095
- | Muda de palmeira phoenix roebelinni |  |  |  |  | ud | 69 | 1 | 69
[5 empty] | CUSTO DE MATERIAIS - TOTAL |  |  |  | 74.2278
CÓDIGO | TRANSPORTE |  |  |  |  | CUSTO (km) | DMT (km) | CONSUMO | CUSTO TOTAL
[5 empty] | CUSTO DE TRANSPORTE - TOTAL |  |  |  | 0
[5 empty] | CUSTO UNITÁRIO DIRETO TOTAL |  |  |  | 97.59
[5 empty] | BDI 20,31% |  |  |  | 19.82
[5 empty] | PREÇO UNITÁRIO TOTAL |  |  |  | 117.41
OBSERVAÇÕES:
RUA: AVENIDA COMENDADOR FRANCO
TRECHO: ENTRE RUA TENENTE RICARDO KIRCH E A RUA HENRIQUE MEHL
LOTE: 3 | [6 empty] | DATA BASE: SICRO/PR - MAI/2011

## hera
COMPOSIÇÃO DE PREÇO UNITÁRIO
CÓDIGO: | - | SERVIÇO: | Fornecimento e plantio de hera (hedera canariensis) |  |  |  |  | UNIDADE: | ud
CÓDIGO | EQUIPAMENTOS |  |  | QUANT. | UTILIZAÇÃO |  | CUSTO OPERACIONAL |  | CUSTO HORÁRIO
[5 empty] | PROD | IMPROD | PROD | IMPROD
[5 empty] | CUSTO HORÁRIO DE EQUIPAMENTOS - TOTAL |  |  |  | 0
CÓDIGO | MÃO-DE-OBRA SUPLEMENTAR |  |  |  |  | K ou R | QUANT. | SALÁRIO BASE | CUSTO HORÁRIO
T501 | Encarregado de turma | [5 empty] | 0.1 | 22.9849 | 2.2985
T701 | Servente | [5 empty] | 1 | 7.9046 | 7.9046
[5 empty] | CUSTO HORÁRIO DE MÃO-DE-OBRA |  |  |  | 10.2031
[5 empty] | ADICIONAL DE MÃO-DE-OBRA |  |  | 20.5% | 2.0916
[5 empty] | CUSTO HORÁRIO DE MÃO-DE-OBRA TOTAL |  |  |  | 12.2947
[5 empty] | CUSTO HORÁRIO TOTAL |  |  |  | 12.2947
PRODUÇÃO DA EQUIPE |  |  |  | 60 | CUSTO HORÁRIO DE EXECUÇÃO |  |  |  | 0.20491
CÓDIGO | MATERIAIS |  |  |  |  | UNIDADE | CUSTO UNITÁRIO | CONSUMO | CUSTO TOTAL
- | Muda de hera (hedera canariensis) |  |  |  |  | ud | 0.53 | 1 | 0.53
[5 empty] | CUSTO DE MATERIAIS - TOTAL |  |  |  | 0.53
CÓDIGO | TRANSPORTE |  |  |  |  | CUSTO (km) | DMT (km) | CONSUMO | CUSTO TOTAL
[5 empty] | CUSTO DE TRANSPORTE - TOTAL |  |  |  | 0
[5 empty] | CUSTO UNITÁRIO DIRETO TOTAL |  |  |  | 0.73
[5 empty] | BDI 20,31% |  |  |  | 0.14
[5 empty] | PREÇO UNITÁRIO TOTAL |  |  |  | 0.87
OBSERVAÇÕES:
RUA: AVENIDA COMENDADOR FRANCO
TRECHO: ENTRE RUA TENENTE RICARDO KIRCH E A RUA HENRIQUE MEHL
LOTE: 3 | [6 empty] | DATA BASE: SICRO/PR - MAI/2011

## tagetes
COMPOSIÇÃO DE PREÇO UNITÁRIO
CÓDIGO: | - | SERVIÇO: | Fornecimento e plantio de tagetes |  |  |  |  | UNIDADE: | ud
CÓDIGO | EQUIPAMENTOS |  |  | QUANT. | UTILIZAÇÃO |  | CUSTO OPERACIONAL |  | CUSTO HORÁRIO
[5 empty] | PROD | IMPROD | PROD | IMPROD
[5 empty] | CUSTO HORÁRIO DE EQUIPAMENTOS - TOTAL |  |  |  | 0
CÓDIGO | MÃO-DE-OBRA SUPLEMENTAR |  |  |  |  | K ou R | QUANT. | SALÁRIO BASE | CUSTO HORÁRIO
T501 | Encarregado de turma | [5 empty] | 0.2 | 22.9849 | 4.597
T701 | Servente | [5 empty] | 1 | 7.9046 | 7.9046
[5 empty] | CUSTO HORÁRIO DE MÃO-DE-OBRA |  |  |  | 12.5016
[5 empty] | ADICIONAL DE MÃO-DE-OBRA |  |  | 20.5% | 2.5628
[5 empty] | CUSTO HORÁRIO DE MÃO-DE-OBRA TOTAL |  |  |  | 15.0644
[5 empty] | CUSTO HORÁRIO TOTAL |  |  |  | 15.0644
PRODUÇÃO DA EQUIPE |  |  |  | 20 | CUSTO HORÁRIO DE EXECUÇÃO |  |  |  | 0.75322
CÓDIGO | MATERIAIS |  |  |  |  | UNIDADE | CUSTO UNITÁRIO | CONSUMO | CUSTO TOTAL
- | Muda de tagetes |  |  |  |  | ud | 0.5 | 1 | 0.5
[5 empty] | CUSTO DE MATERIAIS - TOTAL |  |  |  | 0.5
CÓDIGO | TRANSPORTE |  |  |  |  | CUSTO (km) | DMT (km) | CONSUMO | CUSTO TOTAL
[5 empty] | CUSTO DE TRANSPORTE - TOTAL |  |  |  | 0
[5 empty] | CUSTO UNITÁRIO DIRETO TOTAL |  |  |  | 1.25
[5 empty] | BDI 20,31% |  |  |  | 0.25
[5 empty] | PREÇO UNITÁRIO TOTAL |  |  |  | 1.5
OBSERVAÇÕES:
RUA: AVENIDA COMENDADOR FRANCO
TRECHO: ENTRE RUA TENENTE RICARDO KIRCH E A RUA HENRIQUE MEHL
LOTE: 3 | [6 empty] | DATA BASE: SICRO/PR - MAI/2011

## salvia
COMPOSIÇÃO DE PREÇO UNITÁRIO
CÓDIGO: | - | SERVIÇO: | Fornecimento e plantio de salvia |  |  |  |  | UNIDADE: | ud
CÓDIGO | EQUIPAMENTOS |  |  | QUANT. | UTILIZAÇÃO |  | CUSTO OPERACIONAL |  | CUSTO HORÁRIO
[5 empty] | PROD | IMPROD | PROD | IMPROD
[5 empty] | CUSTO HORÁRIO DE EQUIPAMENTOS - TOTAL |  |  |  | 0
CÓDIGO | MÃO-DE-OBRA SUPLEMENTAR |  |  |  |  | K ou R | QUANT. | SALÁRIO BASE | CUSTO HORÁRIO
T501 | Encarregado de turma | [5 empty] | 0.2 | 22.9849 | 4.597
T701 | Servente | [5 empty] | 1 | 7.9046 | 7.9046
[5 empty] | CUSTO HORÁRIO DE MÃO-DE-OBRA |  |  |  | 12.5016
[5 empty] | ADICIONAL DE MÃO-DE-OBRA |  |  | 20.5% | 2.5628
[5 empty] | CUSTO HORÁRIO DE MÃO-DE-OBRA TOTAL |  |  |  | 15.0644
[5 empty] | CUSTO HORÁRIO TOTAL |  |  |  | 15.0644
PRODUÇÃO DA EQUIPE |  |  |  | 20 | CUSTO HORÁRIO DE EXECUÇÃO |  |  |  | 0.75322
CÓDIGO | MATERIAIS |  |  |  |  | UNIDADE | CUSTO UNITÁRIO | CONSUMO | CUSTO TOTAL
- | Muda de salvia |  |  |  |  | ud | 0.5 | 1 | 0.5
[5 empty] | CUSTO DE MATERIAIS - TOTAL |  |  |  | 0.5
CÓDIGO | TRANSPORTE |  |  |  |  | CUSTO (km) | DMT (km) | CONSUMO | CUSTO TOTAL
[5 empty] | CUSTO DE TRANSPORTE - TOTAL |  |  |  | 0
[5 empty] | CUSTO UNITÁRIO DIRETO TOTAL |  |  |  | 1.25
[5 empty] | BDI 20,31% |  |  |  | 0.25
[5 empty] | PREÇO UNITÁRIO TOTAL |  |  |  | 1.5
OBSERVAÇÕES:
RUA: AVENIDA COMENDADOR FRANCO
TRECHO: ENTRE RUA TENENTE RICARDO KIRCH E A RUA HENRIQUE MEHL
LOTE: 3 | [6 empty] | DATA BASE: SICRO/PR - MAI/2011

## viola
COMPOSIÇÃO DE PREÇO UNITÁRIO
CÓDIGO: | - | SERVIÇO: | Fornecimento e plantio de viola |  |  |  |  | UNIDADE: | ud
CÓDIGO | EQUIPAMENTOS |  |  | QUANT. | UTILIZAÇÃO |  | CUSTO OPERACIONAL |  | CUSTO HORÁRIO
[5 empty] | PROD | IMPROD | PROD | IMPROD
[5 empty] | CUSTO HORÁRIO DE EQUIPAMENTOS - TOTAL |  |  |  | 0
CÓDIGO | MÃO-DE-OBRA SUPLEMENTAR |  |  |  |  | K ou R | QUANT. | SALÁRIO BASE | CUSTO HORÁRIO
T501 | Encarregado de turma | [5 empty] | 0.2 | 22.9849 | 4.597
T701 | Servente | [5 empty] | 1 | 7.9046 | 7.9046
[5 empty] | CUSTO HORÁRIO DE MÃO-DE-OBRA |  |  |  | 12.5016
[5 empty] | ADICIONAL DE MÃO-DE-OBRA |  |  | 20.5% | 2.5628
[5 empty] | CUSTO HORÁRIO DE MÃO-DE-OBRA TOTAL |  |  |  | 15.0644
[5 empty] | CUSTO HORÁRIO TOTAL |  |  |  | 15.0644
PRODUÇÃO DA EQUIPE |  |  |  | 20 | CUSTO HORÁRIO DE EXECUÇÃO |  |  |  | 0.75322
CÓDIGO | MATERIAIS |  |  |  |  | UNIDADE | CUSTO UNITÁRIO | CONSUMO | CUSTO TOTAL
- | Muda de viola |  |  |  |  | ud | 0.5 | 1 | 0.5
[5 empty] | CUSTO DE MATERIAIS - TOTAL |  |  |  | 0.5
CÓDIGO | TRANSPORTE |  |  |  |  | CUSTO (km) | DMT (km) | CONSUMO | CUSTO TOTAL
[5 empty] | CUSTO DE TRANSPORTE - TOTAL |  |  |  | 0
[5 empty] | CUSTO UNITÁRIO DIRETO TOTAL |  |  |  | 1.25
[5 empty] | BDI 20,31% |  |  |  | 0.25
[5 empty] | PREÇO UNITÁRIO TOTAL |  |  |  | 1.5
OBSERVAÇÕES:
RUA: AVENIDA COMENDADOR FRANCO
TRECHO: ENTRE RUA TENENTE RICARDO KIRCH E A RUA HENRIQUE MEHL
LOTE: 3 | [6 empty] | DATA BASE: SICRO/PR - MAI/2011

## Remoção_alvenaria
COMPOSIÇÃO DE PREÇO UNITÁRIO
CÓDIGO: | 84300 | SERVIÇO: | Remoção de casa de alvenaria |  |  |  |  | UNIDADE: | m²
CÓDIGO | EQUIPAMENTOS |  |  | QUANT. | UTILIZAÇÃO |  | CUSTO OPERACIONAL |  | CUSTO HORÁRIO
[5 empty] | PROD | IMPROD | PROD | IMPROD
[5 empty] | CUSTO HORÁRIO DE EQUIPAMENTOS - TOTAL |  |  |  | 0
CÓDIGO | MÃO-DE-OBRA SUPLEMENTAR |  |  |  |  | K ou R | QUANT. | SALÁRIO BASE | CUSTO HORÁRIO
21006 | Encarregado de Serviço | [5 empty] | 0.05 | 35.92 | 1.796
20026 | Pedreiro | [5 empty] | 1.6 | 17.06 | 27.296
20013 | Servente | [5 empty] | 5.7 | 13.17 | 75.069
[5 empty] | CUSTO HORÁRIO DE MÃO-DE-OBRA |  |  |  | 104.161
[5 empty] | ADICIONAL DE MÃO-DE-OBRA |  |  | 40% | 41.6644
[5 empty] | CUSTO HORÁRIO DE MÃO-DE-OBRA TOTAL |  |  |  | 145.8254
[5 empty] | CUSTO HORÁRIO TOTAL |  |  |  | 145.8254
PRODUÇÃO DA EQUIPE |  |  |  | 1 | CUSTO HORÁRIO DE EXECUÇÃO |  |  |  | 145.8254
CÓDIGO | MATERIAIS |  |  |  |  | UNIDADE | CUSTO UNITÁRIO | CONSUMO | CUSTO TOTAL
[5 empty] | CUSTO DE MATERIAIS - TOTAL |  |  |  | 0
CÓDIGO | TRANSPORTE |  |  |  |  | CUSTO (km) | DMT (km) | CONSUMO | CUSTO TOTAL
[5 empty] | CUSTO DE TRANSPORTE - TOTAL |  |  |  | 0
[5 empty] | CUSTO UNITÁRIO DIRETO TOTAL |  |  |  | 145.82
[5 empty] | BDI 20,31% |  |  |  | 29.61
[5 empty] | PREÇO UNITÁRIO TOTAL |  |  |  | 175.43
OBSERVAÇÕES:
RUA: AVENIDA COMENDADOR FRANCO
TRECHO: ENTRE RUA TENENTE RICARDO KIRCH E A RUA HENRIQUE MEHL
LOTE: 3 | [6 empty] | DATA BASE: DER/PR - ABR/2011

## Brita reciclada
COMPOSIÇÃO DE PREÇO UNITÁRIO
CÓDIGO: | - | SERVIÇO: | Execução de subbase com brita graduada reciclada |  |  |  |  | UNIDADE: | m³
CÓDIGO | EQUIPAMENTOS |  |  | QUANT. | UTILIZAÇÃO |  | CUSTO OPERACIONAL |  | CUSTO HORÁRIO
[5 empty] | PROD | IMPROD | PROD | IMPROD
| Motoniveladora |  |  | 1 | 1 | 0 | 129.85 | 43.94 | 129.85
| Rolo compactador CA-25 |  |  | 1 | 0.6 | 0.4 | 91.96 | 32.82 | 68.304
| Rolo compactador AP-26 |  |  | 1 | 0.4 | 0.6 | 88.13 | 33.86 | 55.568
| Caminhão pipa 6000 l |  |  | 1 | 0.4 | 0.6 | 61.12 | 18.76 | 35.704
| Trator de pneus |  |  | 1 | 0.6 | 0.4 | 42.28 | 17.19 | 32.244
[5 empty] | CUSTO HORÁRIO DE EQUIPAMENTOS - TOTAL |  |  |  | 321.67
CÓDIGO | MÃO-DE-OBRA SUPLEMENTAR |  |  |  |  | K ou R | QUANT. | SALÁRIO BASE | CUSTO HORÁRIO
| Servente | [5 empty] | 10 | 9.48 | 94.8
[5 empty] | CUSTO HORÁRIO DE MÃO-DE-OBRA |  |  |  | 94.8
[5 empty] | ADICIONAL DE MÃO-DE-OBRA |  |  | 0% | 0
[5 empty] | CUSTO HORÁRIO DE MÃO-DE-OBRA TOTAL |  |  |  | 94.8
[5 empty] | CUSTO HORÁRIO TOTAL |  |  |  | 416.47
PRODUÇÃO DA EQUIPE |  |  |  | 40 | CUSTO HORÁRIO DE EXECUÇÃO |  |  |  | 10.4117
CÓDIGO | MATERIAIS |  |  |  |  | UNIDADE | CUSTO UNITÁRIO | CONSUMO | CUSTO TOTAL
| Brita graduada reciclada - posto obra |  |  |  |  | m³ | 38 | 1.35 | 51.3
[5 empty] | CUSTO DE MATERIAIS - TOTAL |  |  |  | 51.3
CÓDIGO | TRANSPORTE |  |  |  |  | CUSTO (km) | DMT (km) | CONSUMO | CUSTO TOTAL
[5 empty] | CUSTO DE TRANSPORTE - TOTAL |  |  |  | 0
[5 empty] | CUSTO UNITÁRIO DIRETO TOTAL |  |  |  | 61.71
[5 empty] | BDI 20,31% |  |  |  | 12.53
[5 empty] | PREÇO UNITÁRIO TOTAL |  |  |  | 74.24
OBSERVAÇÕES:
RUA: AVENIDA COMENDADOR FRANCO
TRECHO: ENTRE RUA TENENTE RICARDO KIRCH E A RUA HENRIQUE MEHL
LOTE: 3 | [6 empty] | DATA BASE: SICRO/PR - MAR/2011 | PMC / JUNHO/2011