## F-01
POÇOS EXECUTADO POR: ENGEFOTO |  |  | DATA INÍCIO:13/03/03 TÉRMINO:13/03/03 |  | POÇO:F-01 ESTACA: 24 |  |  | Componente:Binário Agamenon/Chichon Rua: Governador Agamenon Magalhães Trecho: Antônio Olívio Rodrigues a General Polli Coelho Subtrecho: General Polli Coelho - Antônio Simm
COTA E N.A. (m) | AMOST. | Profundidade (m) |  |  | Posição |  |  | DESCRIÇÃO DO MATERIAL | MOTIVO DA PARALISAÇÃO
[5 empty] | FE | Eixo | FD
NFE |  | 0 | a | 0.09 |  | Pista | X | Concreto Betuminoso Usinado a Quente
|  | 0.09 | a | 0.28 |  |  |  | Rachão
|  | 0.28 | a | 0.6 |  |  |  | Bica corrida
|  | 0.6 | a | 1 |  |  |  | Argila de color. variegada | Definido pelo projetista
Obs.:

## F-02
POÇOS EXECUTADO POR: ENGEFOTO |  |  | DATA INÍCIO:13/03/03 TÉRMINO:13/03/03 |  | POÇO:F-02 ESTACA: 42+8 |  |  | Componente:Binário Agamenon/Chichon Rua: Governador Agamenon Magalhães Trecho: Antônio Olívio Rodrigues a General Polli Coelho Subtrecho: General Polli Coelho - Antônio Simm
COTA E N.A. (m) | AMOST. | Profundidade (m) |  |  | Posição |  |  | DESCRIÇÃO DO MATERIAL | MOTIVO DA PARALISAÇÃO
[5 empty] | FE | Eixo | FD
NFE |  | 0 | a | 0.04 | X | Pista |  | Concreto Betuminoso Usinado à Quente
|  | 0.04 | a | 0.2 |  |  |  | Base de brita graduada
|  | 0.2 | a | 0.3 |  |  |  | Saibro
|  | 0.3 | a | 1 |  |  |  | Argila plástica de color. variegada (sabão de caboclo) | Definido pelo projetista
Obs.:

## F-03
POÇOS EXECUTADO POR: ENGEFOTO |  |  | DATA INÍCIO:13/03/03 TÉRMINO:13/03/03 |  | POÇO:F-03 ESTACA: 15+10 |  |  | Componente:Binário Agamenon/Chichon Rua: Governador Agamenon Magalhães Trecho: Antônio Olívio Rodrigues a General Polli Coelho Subtrecho: Florisval Lançoni - Eng. Antonio Batista Ribas
COTA E N.A. (m) | AMOST. | Profundidade (m) |  |  | Posição |  |  | DESCRIÇÃO DO MATERIAL | MOTIVO DA PARALISAÇÃO
[5 empty] | FE | Eixo | FD
NFE |  | 0 | a | 0.08 |  | Pista | X | Saibro |  | c
|  | 0.08 | a | 0.26 |  |  |  | Caliça
|  | 0.26 | a | 1 |  |  |  | Argila de color. variegada, plástica (sabão de caboclo) | Definido pelo projetista
Obs.:

## F-04
POÇOS EXECUTADO POR: ENGEFOTO |  |  | DATA INÍCIO:13/03/03 TÉRMINO:13/03/03 |  | POÇO:F-04 ESTACA: 24+12 |  |  | Componente:Binário Agamenon/Chichon Rua: Governador Agamenon Magalhães Trecho: Antônio Olívio Rodrigues a General Polli Coelho Subtrecho: Benedito Guil - Antônio Olívio Rodrigues
COTA E N.A. (m) | AMOST. | Profundidade (m) |  |  | Posição |  |  | DESCRIÇÃO DO MATERIAL | MOTIVO DA PARALISAÇÃO
[5 empty] | FE | Eixo | FD
1.6 |  | 0 | a | 0.05 |  | Pista | X | Concreto Betuminoso Usinado à Quente |  | c
|  | 0.09 | a | 0.26 |  |  |  | Bica corrida
|  | 0.26 | a | 0.42 |  |  |  | Rachão
| 1 | 0.42 |  | 0.65 |  |  |  | Argila de color. amarronada
| 2 | 0.65 |  | 0.85 |  |  |  | Argila de color. cinza escura
| 3 | 0.85 |  | 1.1 |  |  |  | Argila siltosa de color. rósea
| 4 | 1.1 |  | 1.5 |  |  |  | Argila siltosa de color.variegada | Definido pelo projetista
Obs.:

## F-05
POÇOS EXECUTADO POR: ENGEFOTO |  |  | DATA INÍCIO:06/04/03 TÉRMINO:06/04/03 |  | POÇO:F-05 ESTACA: 27 |  |  | Componente:Binário Agamenon/Chichon Rua: Governador Agamenon Magalhães Trecho: Antônio Olívio Rodrigues a General Polli Coelho Subtrecho: Jorge Batista Crocetti - Benedito Guil
COTA E N.A. (m) | AMOST. | Profundidade (m) |  |  | Posição |  |  | DESCRIÇÃO DO MATERIAL | MOTIVO DA PARALISAÇÃO
[5 empty] | FE | Eixo | FD
NFE |  | 0 | a | 0.06 | X | Pista |  | Tratamento Superficial
|  | 0.06 | a | 0.3 |  |  |  | Saibro de color. cinza clara
|  | 0.3 | a | 0.4 |  |  |  | Argila arenosa de color. escura (Aterro)
| 5 | 0.4 | a | 0.9 |  |  |  | Argila de color. marrom clara
| 6 | 0.9 | a | 1.3 |  |  |  | Argila siltosa de color. avermelhada
| 7 | 1.3 | a | 1.5 |  |  |  | Argila siltosa de color. rosa escura | Definido pelo projetista
Obs.:

## F-06
POÇOS EXECUTADO POR: ENGEFOTO |  |  | DATA INÍCIO:06/04/03 TÉRMINO:06/04/03 |  | POÇO:F-06 ESTACA: 30 |  |  | Componente:Binário Agamenon/Chichon Rua: Governador Agamenon Magalhães Trecho: Antônio Olívio Rodrigues a General Polli Coelho Subtrecho: Jorge Batista Crocetti - Benedito Guil
COTA E N.A. (m) | AMOST. | Profundidade (m) |  |  | Posição |  |  | DESCRIÇÃO DO MATERIAL | MOTIVO DA PARALISAÇÃO
[5 empty] | FE | Eixo | FD
NFE |  | 0 | a | 0.04 | X | Pista |  | Tratamento Superficial
|  | 0.04 | a | 0.22 |  |  |  | Saibro de color. cinza clara
|  | 0.22 | a | 0.4 |  |  |  | Argila com tijolo (Aterro)
| 8 | 0.4 | a | 1.3 |  |  |  | Argila de color. preta
| 9 | 1.3 | a | 1.5 |  |  |  | Argila de color. amarelada | Definido pelo projetista
Obs.:

## F-07
POÇOS EXECUTADO POR: ENGEFOTO |  |  | DATA INÍCIO:06/04/03 TÉRMINO:06/04/03 |  | POÇO:F-07 ESTACA: 33 |  |  | Componente:Binário Agamenon/Chichon Rua: Governador Agamenon Magalhães Trecho: Antônio Olívio Rodrigues a General Polli Coelho Subtrecho: Antônio Simm - Jorge Batista Crocetti
COTA E N.A. (m) | AMOST. | Profundidade (m) |  |  | Posição |  |  | DESCRIÇÃO DO MATERIAL | MOTIVO DA PARALISAÇÃO
[5 empty] | FE | Eixo | FD
NFE |  | 0 | a | 0.02 |  | Pista | X | Concreto betuminoso Usinado à Quente
|  | 0.02 | a | 0.08 |  |  |  | Pré-Misturado
|  | 0.08 | a | 0.28 |  |  |  | Raçhão de color. amarelada (cascalho)
| 10 | 0.28 | a | 0.48 |  |  |  | Argila de color. amarronada
| 11 | 0.48 | a | 1.1 |  |  |  | Argila siltosa de color. avermelhada
| 12 | 1.1 | a | 1.5 |  |  |  | Argila siltosa de color. avermelhada | Definido pelo projetista
Obs.:

## F-08
POÇOS EXECUTADO POR: ENGEFOTO |  |  | DATA INÍCIO:06/04/03 TÉRMINO:06/04/03 |  | POÇO: F-08 ESTACA: 36 |  |  | Componente:Binário Agamenon/Chichon Rua: Governador Agamenon Magalhães Trecho: Antônio Olívio Rodrigues a General Polli Coelho Subtrecho: Antônio Simm - Jorge Batista Crocetti
COTA E N.A. (m) | AMOST. | Profundidade (m) |  |  | Posição |  |  | DESCRIÇÃO DO MATERIAL | MOTIVO DA PARALISAÇÃO
[5 empty] | FE | Eixo | FD
NFE |  | 0 | a | 0.02 | X |  |  | Tratamento Superficial
|  | 0.02 | a | 0.24 |  |  |  | Saibro com silte argiloso de color. amarelada com pedras
| 13 | 0.24 | a | 1.1 |  |  |  | Argila de color. preta
| 14 | 1.1 | a | 1.5 |  |  |  | Argila color. marrom escura | Definido pelo projetista
Obs.:

## F-09
POÇOS EXECUTADO POR: ENGEFOTO |  |  | DATA INÍCIO:07/04/03 TÉRMINO:07/04/03 |  | POÇO: F-09 ESTACA: 39 |  |  | Componente:Binário Agamenon/Chichon Rua: Governador Agamenon Magalhães Trecho: Antônio Olívio Rodrigues a General Polli Coelho Subtrecho: General Polli Coelho - Antônio Simm
COTA E N.A. (m) | AMOST. | Profundidade (m) |  |  | Posição |  |  | DESCRIÇÃO DO MATERIAL | MOTIVO DA PARALISAÇÃO
[5 empty] | FE | Eixo | FD
NFE |  | 0 | a | 0.05 | X | Pista |  | Concreto Betuminoso Usinado à Quente
|  | 0.05 | a | 0.3 |  |  |  | Base Brita Graduada
|  | 0.3 | a | 0.5 |  |  |  | Saibro com silte argiloso de color. amarelada com pedras
| 15 | 0.5 | a | 1.5 |  |  |  | Argila de color. amarronada pedregosa com alteração de rocha (Aterro) | Definido pelo projetista
Obs.:

## F-10
POÇOS EXECUTADO POR: ENGEFOTO |  |  | DATA INÍCIO:07/04/03 TÉRMINO:07/04/03 |  | POÇO: F-10 ESTACA: 45+3 |  |  | Componente:Binário Agamenon/Chichon Rua: Governador Agamenon Magalhães Trecho: General Polli Coelho a Dom Manoel Silveira D'Elboux Subtrecho: Américo Matei - General Polli Coelho
COTA E N.A. (m) | AMOST. | Profundidade (m) |  |  | Posição |  |  | DESCRIÇÃO DO MATERIAL | MOTIVO DA PARALISAÇÃO
[5 empty] | FE | Eixo | FD
NFE |  | 0 | a | 0.05 |  | Pista | X | Concreto Betuminoso Usinado à Quente
|  | 0.05 | a | 0.31 |  |  |  | Base Brita Graduada
| 16 | 0.31 | a | 0.5 |  |  |  | Argila de color. marrom avermelhada com pedaços de tijolos (Aterro)
| 17 | 0.5 | a | 1.05 |  |  |  | Argila de color. avermelhada
| 18 | 1.05 | a | 1.3 |  |  |  | Argila de color. amarelada
| 19 | 1.3 | a | 1.5 |  |  |  | Argila de color. acizentada | Definido pelo projetista
Obs.:
Componente:BinárioFagundes Varela Rua: Gustavo Ratmann Trecho: Mercedes Seller / Fagundes Varela Subtrecho: Tetsuo Okahara / Fagundes Varela

## F-11
POÇOS EXECUTADO POR: ENGEFOTO |  |  | DATA INÍCIO:07/04/03 TÉRMINO:07/04/03 |  | POÇO:F-11 ESTACA: 48+5 |  |  | Componente:Binário Agamenon/Chichon Rua: Governador Agamenon Magalhães Trecho: General Polli Coelho a Dom Manoel Silveira D'Elboux Subtrecho: Américo Matei - General Polli Coelho
COTA E N.A. (m) | AMOST. | Profundidade (m) |  |  | Posição |  |  | DESCRIÇÃO DO MATERIAL | MOTIVO DA PARALISAÇÃO
[5 empty] | FE | Eixo | FD
NFE |  | 0 | a | 0.06 | X | Pista |  | Concreto Betuminoso Usinado à Quente
|  | 0.06 | a | 0.3 |  |  |  | Base Brita Graduada
| 20 | 0.3 | a | 1.5 |  |  |  | Argila de color. variegada com pedras (Aterro) | Definido pelo projetista
Obs.:

## F-12
POÇOS EXECUTADO POR: ENGEFOTO |  |  | DATA INÍCIO:07/04/03 TÉRMINO:07/04/03 |  | POÇO: F-12 ESTACA: 51+7 |  |  | Componente:Binário Agamenon/Chichon Rua: Governador Agamenon Magalhães Trecho: General Polli Coelho a Dom Manoel Silveira D'Elboux Subtrecho: Dom Manoel Silveira D'Elboux - Américo Matei
COTA E N.A. (m) | AMOST. | Profundidade (m) |  |  | Posição |  |  | DESCRIÇÃO DO MATERIAL | MOTIVO DA PARALISAÇÃO
[5 empty] | FE | Eixo | FD
NFE |  | 0 | a | 0.03 |  | Pista | X | Saibro
| 21 | 0.03 | a | 0.36 |  |  |  | Argila de color. avermelhada
| 22 | 0.36 | a | 1.3 |  |  |  | Argila de color. avermelhada
| 23 | 1.3 |  | 1.5 |  |  |  | Argila de color. cinza avermelhada | Definido pelo projetista
Obs.:

## F-13
POÇOS EXECUTADO POR: ENGEFOTO |  |  | DATA INÍCIO:8/04/03 TÉRMINO:8/04/03 |  | POÇO: F-13 ESTACA: 1+13 |  |  | Componente:Binário Agamenon/Chichon Rua: Governador Agamenon Magalhães Trecho: Dom Manoel Silveira D'Elboux a Octávio Schiavon Subtrecho: Eng Antonio B. Ribas - D. Manoel S. D'Elboux
COTA E N.A. (m) | AMOST. | Profundidade (m) |  |  | Posição |  |  | DESCRIÇÃO DO MATERIAL | MOTIVO DA PARALISAÇÃO
[5 empty] | FE | Eixo | FD
1.5 |  | 0 | a | 0.2 |  | Pista | X | Argila com materia orgânica (Aterro)
| 24 | 0.2 | a | 0.4 |  |  |  | Argila de color. amarronada com materia orgânica (raízes)
| 25 | 0.4 | a | 0.8 |  |  |  | Argila de color. cinza a preta com materia orgânica
|  | 0.8 | a | 1.5 |  |  |  | Argila color. preta pouco orgânica, plástica | Definido pelo projetista
Obs.:

## F-14
POÇOS EXECUTADO POR: ENGEFOTO |  |  | DATA INÍCIO: 8/04/03 TÉRMINO:8/04/03 |  | POÇO: F-14 ESTACA: 4+14 |  |  | Componente:Binário Agamenon/Chichon Rua: Governador Agamenon Magalhães Trecho: Dom Manoel Silveira D'Elboux a Octávio Schiavon Subtrecho: Eng Antonio B. Ribas - D. Manoel S. D'Elboux
COTA E N.A. (m) | AMOST. | Profundidade (m) |  |  | Posição |  |  | DESCRIÇÃO DO MATERIAL | MOTIVO DA PARALISAÇÃO
[5 empty] | FE | Eixo | FD
NFE |  | 0 | a | 0.1 | X | Pista |  | Argila com materia orgânica (Capa)
| 26 | 0.1 | a | 0.9 |  |  |  | Argila de color. variegada (Aterro)
|  | 0.9 | a | 1.5 |  |  |  | Argila de color. preta com materia orgânica, plástica | Definido pelo projetista
Obs.:

## F-15
POÇOS EXECUTADO POR: ENGEFOTO |  |  | DATA INÍCIO:8/04/03 TÉRMINO:8/04/03 |  | POÇO: F-15 ESTACA: 8+14 |  |  | Componente:Binário Agamenon/Chichon Rua: Governador Agamenon Magalhães Trecho: Dom Manoel Silveira D'Elboux a Octávio Schiavon Subtrecho: Eng Antonio B. Ribas - D. Manoel S. D'Elboux
COTA E N.A. (m) | AMOST. | Profundidade (m) |  |  | Posição |  |  | DESCRIÇÃO DO MATERIAL | MOTIVO DA PARALISAÇÃO
[5 empty] | FE | Eixo | FD
3.1 |  | 0 | a | 0.1 | X | Pista |  | Areia fina de color. amarelada
| 27 | 0.1 | a | 0.6 |  |  |  | Argila de color. marrom acizentada (Aterro - sabão de caboclo)
| 28 | 0.6 | a | 1.3 |  |  |  | Argila de color. amarronada
| 29 | 1.3 | a | 1.5 |  |  |  | Argila de color. acizentada, plástica (sabão de caboclo)
|  | 1.5 | a | 2.4 |  |  |  | Argila de color. acizentada, plástica (sabão de caboclo)
| 30 | 2.4 | a | 3.6 |  |  |  | Silte argiloso de color. esverdeada
|  | 3.6 | [5 empty] | Alteração de rocha (Impenetrável) | Impenetrável a pá e picareta
Obs.:

## F-16
POÇOS EXECUTADO POR: ENGEFOTO |  |  | DATA INÍCIO:08/04/03 TÉRMINO:08/04/03 |  | POÇO: F-16 ESTACA: 10 |  |  | Componente:Binário Agamenon/Chichon Rua: Governador Agamenon Magalhães Trecho: Dom Manoel Silveira D'Elboux a Octávio Schiavon Subtrecho: Eng Antonio B. Ribas - D. Manoel S. D'Elboux
COTA E N.A. (m) | AMOST. | Profundidade (m) |  |  | Posição |  |  | DESCRIÇÃO DO MATERIAL | MOTIVO DA PARALISAÇÃO
[5 empty] | FE | Eixo | FD
NFE |  | 0 | a | 0.02 |  | X |  | Tratamento Superficial
|  | 0.02 | a | 0.22 |  |  |  | Saibro
|  | 0.22 | a | 0.68 |  |  |  | Argila de color. preta com caliça (Aterro)
|  | 0.68 | [5 empty] | Impenetrável | Impenetrável a pá e picareta
Obs.:

## F-17
POÇOS EXECUTADO POR: ENGEFOTO |  |  | DATA INÍCIO:09/04/03 TÉRMINO:09/04/03 |  | POÇO: F-17 ESTACA: 14+10 |  |  | Componente:Binário Agamenon/Chichon Rua: Governador Agamenon Magalhães Trecho: Dom Manoel Silveira D'Elboux a Octávio Schiavon Subtrecho: Florisval Lançoni - Eng Antonio Batista Ribas
COTA E N.A. (m) | AMOST. | Profundidade (m) |  |  | Posição |  |  | DESCRIÇÃO DO MATERIAL | MOTIVO DA PARALISAÇÃO
[5 empty] | FE | Eixo | FD
1.6 |  | 0 | a | 0.03 | X | Pista |  | Saibro
| 31 | 0.03 | a | 0.8 |  |  |  | Argila de color. marrom variegada
|  | 0.8 | a | 1.05 |  |  |  | Argila de color. variegada com pedra de color. amarronada
|  | 1.05 | a | 1.6 |  |  |  | Argila de color. amarronada a preta, saturada
|  | 1.6 | a | 2.5 |  |  |  | Argila de color. cinza avermelhada, plástica e saturada
|  | 2.5 | a | 3.5 |  |  |  | Argila de color. cinza, plástica e saturada | Definido pelo projetista
Obs.:

## F-18
POÇOS EXECUTADO POR: ENGEFOTO |  |  | DATA INÍCIO:09/04/03 TÉRMINO:09/04/03 |  | POÇO: F-18 ESTACA: 17+10 |  |  | Componente:Binário Agamenon/Chichon Rua: Governador Agamenon Magalhães Trecho: Dom Manoel Silveira D'Elboux a Octávio Schiavon Subtrecho: Sétimo Simionato - Florisval Lançoni
COTA E N.A. (m) | AMOST. | Profundidade (m) |  |  | Posição |  |  | DESCRIÇÃO DO MATERIAL | MOTIVO DA PARALISAÇÃO
[5 empty] | FE | Eixo | FD
1.7 |  | 0 | a | 0.15 |  | Pista | X | Saibro
| 32 | 0.1 | a | 1.4 |  |  |  | Argila de color. variegada, plástica (Aterro)
|  | 1.4 | a | 1.7 |  |  |  | Argila de color. preta, plástica | Definido pelo projetista
Obs.:

## F-19
POÇOS EXECUTADO POR: ENGEFOTO |  |  | DATA INÍCIO:09/04/03 TÉRMINO:09/04/03 |  | POÇO: F-19 ESTACA: 19+11 |  |  | Componente:Binário Agamenon/Chichon Rua: Governador Agamenon Magalhães Trecho: Dom Manoel Silveira D'Elboux a Octávio Schiavon Subtrecho: Sétimo Simionato - Florisval Lançoni
COTA E N.A. (m) | AMOST. | Profundidade (m) |  |  | Posição |  |  | DESCRIÇÃO DO MATERIAL | MOTIVO DA PARALISAÇÃO
[5 empty] | FE | Eixo | FD
2.3 |  | 0 | a | 0.02 | X | Pista |  | Saibro
|  | 0.05 | a | 0.22 |  |  |  | Argila de color. variegada com caliça (Aterro)
| 33 | 0.22 | a | 0.8 |  |  |  | Argila de color. preta
| 34 | 0.8 | a | 1.6 |  |  |  | Argila de color. amarelada, plástica
|  | 1.6 | a | 2.5 |  |  |  | Argila de color. cinza escura, plástica
|  | 2.5 | a | 3 |  |  |  | Argila de color. preta, plástica
|  | 3 | a | 3.8 |  |  |  | Argila arenosa de color. preta, saturada
|  | 3.8 | a | 4 |  |  |  | Argila de color. cinza esverdeada, plástica | Definido pelo projetista
Obs.:

## F-20
POÇOS EXECUTADO POR: ENGEFOTO |  |  | DATA INÍCIO:09/04/03 TÉRMINO:09/04/03 |  | POÇO: F-20 ESTACA: 22+10 |  |  | Componente:Binário Agamenon/Chichon Rua: Governador Agamenon Magalhães Trecho: Dom Manoel Silveira D'Elboux a Octávio Schiavon Subtrecho: Florisval Lançoni - Octávio Schiavon
COTA E N.A. (m) | AMOST. | Profundidade (m) |  |  | Posição |  |  | DESCRIÇÃO DO MATERIAL | MOTIVO DA PARALISAÇÃO
[5 empty] | FE | Eixo | FD
NFE |  | 0 | a | 0.04 |  | Pista | X | Argila de color. avermelhada com pedrisco
|  | 0.04 | a | 0.2 |  |  |  | Saibro de color. amarelada
| 35 | 0.2 | a | 0.9 |  |  |  | Argila de color. variegada
| 36 | 0.9 | a | 1.5 |  |  |  | Argila de color. preta acizentada | Definido pelo projetista
Obs.:

## F-01-LE
POÇOS EXECUTADO POR: ENGEFOTO |  |  | DATA INÍCIO:11/04/03 TÉRMINO:11/04/03 |  | POÇO: F-01 ESTACA: 21+14 |  |  | Componente:Binário Agamenon/Chichon Rua: Governador Agamenon Magalhães Trecho: Dom Manoel Silveira D'Elboux a Octávio Schiavon Subtrecho: Dom Manoel Silveira D'Elboux a Nicolau Gulbino
COTA E N.A. (m) | AMOST. | Profundidade (m) |  |  | Posição |  |  | DESCRIÇÃO DO MATERIAL | MOTIVO DA PARALISAÇÃO
[5 empty] | FE | Eixo | FD
1.4 |  | 0 | a | 1.1 |  | Pista | X | Caliça (Aterro)
|  | 0.1 | a | 1.5 |  |  |  | Argila arenosa de color. variegada com caliça (tijolo) | Definido pelo projetista
Obs.:

## F-02-LE
POÇOS EXECUTADO POR: ENGEFOTO |  |  | DATA INÍCIO:11/04/03 TÉRMINO:11/04/03 |  | POÇO: F-02 ESTACA: 18+12 |  |  | Componente:Binário Agamenon/Chichon Rua: Governador Agamenon Magalhães Trecho: Dom Manoel Silveira D'Elboux a Octávio Schiavon Subtrecho: Dom Manoel Silveira D'Elboux a Nicolau Gulbino
COTA E N.A. (m) | AMOST. | Profundidade (m) |  |  | Posição |  |  | DESCRIÇÃO DO MATERIAL | MOTIVO DA PARALISAÇÃO
[5 empty] | FE | Eixo | FD
NFE |  | 0 | a | 0.25 |  | Pista | X | Argila de color. variegada
| 53 | 0.25 | a | 0.4 |  |  |  | Argila de color. preta, plástica
| 54 | 0.4 | a | 0.8 |  |  |  | Argila de color. acizentada, plástica
|  | 0.8 | a | 1.5 |  |  |  | Argila de color. preta, plástica | Definido pelo projetista
Obs.:

## F-03-LE
POÇOS EXECUTADO POR: ENGEFOTO |  |  | DATA INÍCIO:12/04/03 TÉRMINO:12/04/03 |  | POÇO: F-03 ESTACA: 15+16 |  |  | Componente:Binário Agamenon/Chichon Rua: Governador Agamenon Magalhães Trecho: Dom Manoel Silveira D'Elboux a Octávio Schiavon Subtrecho: Dom Manoel Silveira D'Elboux a Nicolau Gulbino
COTA E N.A. (m) | AMOST. | Profundidade (m) |  |  | Posição |  |  | DESCRIÇÃO DO MATERIAL | MOTIVO DA PARALISAÇÃO
[5 empty] | FE | Eixo | FD
NFE |  | 0 | a | 0.2 |  | Pista | X | Argila com matéria orgânica (raízes)
|  | 0.2 | a | 0.3 |  |  |  | Caliça
| 54 | 0.3 | a | 1 |  |  |  | Argila de color. acizentada, plástica
| 55 | 1 | a | 1.5 |  |  |  | Argila de color. preta acizentada, plástica | Definido pelo projetista
Obs.:

## F-04-LE
POÇOS EXECUTADO POR: ENGEFOTO |  |  | DATA INÍCIO:12/04/03 TÉRMINO:12/04/03 |  | POÇO: F-04 ESTACA: 13 |  |  | Componente:Binário Agamenon/Chichon Rua: Governador Agamenon Magalhães Trecho: Dom Manoel Silveira D'Elboux a Octávio Schiavon Subtrecho: Octávio Schiavon a Nicolau Gulbino
COTA E N.A. (m) | AMOST. | Profundidade (m) |  |  | Posição |  |  | DESCRIÇÃO DO MATERIAL | MOTIVO DA PARALISAÇÃO
[5 empty] | FE | Eixo | FD
1.5 |  | 0 | a | 0.3 | X | Pista |  | Argila com matéria orgânica (raiz)
|  | 0.3 | a | 0.5 |  |  |  | Argila de color. preta acizentada, plástica
| 56 | 0.5 | a | 1.2 |  |  |  | Argila de color. cinza amarelada, saturada
| 57 | 1.2 | a | 1.5 |  |  |  | Argila de color. acizentada, saturada e plástica | Definido pelo projetista
Obs.:

## F-05-LE
POÇOS EXECUTADO POR: ENGEFOTO |  |  | DATA INÍCIO:12/04/03 TÉRMINO:12/04/03 |  | POÇO: F-05 ESTACA: 10+10 |  |  | Componente:Binário Agamenon/Chichon Rua: Governador Agamenon Magalhães Trecho: Dom Manoel Silveira D'Elboux a Octávio Schiavon Subtrecho: Octávio Schiavon a Nicolau Gulbino
COTA E N.A. (m) | AMOST. | Profundidade (m) |  |  | Posição |  |  | DESCRIÇÃO DO MATERIAL | MOTIVO DA PARALISAÇÃO
[5 empty] | FE | Eixo | FD
1.4 |  | 0 | a | 0.1 | X | Pista |  | Argila de color. amarronada (grama)
|  | 0.1 | a | 0.7 |  |  |  | Argila de color. variegada
| 58 | 0.7 | a | 1.2 |  |  |  | Argila de color. amarronada
|  | 1.2 | a | 1.5 |  |  |  | Argila de color. preta, saturada | Definido pelo projetista
Obs.:

## F-06-LE
POÇOS EXECUTADO POR: ENGEFOTO |  |  | DATA INÍCIO:12/04/03 TÉRMINO:12/04/03 |  | POÇO: F-06 ESTACA: 7+14 |  |  | Componente:Binário Agamenon/Chichon Rua: Governador Agamenon Magalhães Trecho: Dom Manoel Silveira D'Elboux a Octávio Schiavon Subtrecho: Octávio Schiavon a Nicolau Gulbino
COTA E N.A. (m) | AMOST. | Profundidade (m) |  |  | Posição |  |  | DESCRIÇÃO DO MATERIAL | MOTIVO DA PARALISAÇÃO
[5 empty] | FE | Eixo | FD
1.5 | 59 | 0 | a | 0.6 | X | Pista |  | Argila de color. preta
| 60 | 0.6 | a | 1.5 |  |  |  | Argila de color. acizentada, plástica | Definido pelo projetista
Obs.:

## F-07-LE
POÇOS EXECUTADO POR: ENGEFOTO |  |  | DATA INÍCIO:12/04/03 TÉRMINO:12/04/03 |  | POÇO: F-07 ESTACA: 4+14 |  |  | Componente:Binário Agamenon/Chichon Rua: Governador Agamenon Magalhães Trecho: Dom Manoel Silveira D'Elboux a Octávio Schiavon Subtrecho: Octávio Schiavon a Nicolau Gulbino
COTA E N.A. (m) | AMOST. | Profundidade (m) |  |  | Posição |  |  | DESCRIÇÃO DO MATERIAL | MOTIVO DA PARALISAÇÃO
[5 empty] | FE | Eixo | FD
NFE |  | 0 | a | 1 | X | Pista |  | Argila de color. amarronada com entulhos, plástica
|  | 1 | a | 1.4 |  |  |  | Argila de color. preta acizentada com pedregulhos
|  | 1.4 | a | 1.5 |  |  |  | Argila de color. cinza amarelada, plástica | Definido pelo projetista
Obs.: