## RESUMO
OBRA: | LOTE_01_VIA LOCAL ESQUERDA | [18 empty] | REDE DE ÁGUA PLUVIAL | [18 empty] | 01/01
POSTO : | CURITIBA | [18 empty] | PLANILHA DE DIMENSIONAMENTO
| VÉRTICE | [10 empty] | ÁREA ( ha ) |  | COEFICIENTE |  | TEMPOS |  |  | GALERIA |  |  |  |  | DECLIVIDADES |  | VAZÕES |  |  |  | VELOCIDADE |  | COTAS
LOCAL | MONTANTE |  |  |  |  | JUSANTE |  |  |  |  | L ( m ) | TRECHO | ACUM. | ESCOAMENTO |  | TR | Tc | Tp | LINHA | DN |  |  | LÂMINA | CANAL | RUA | PROJ | ESCO | MÁX | CHEIO | Q ESCO | Q CHEIO | GREIDE |  | GERATRIZ INF. INTERNA |  |  |  | RECOBRIMENTO
| TIPO |  | EST |  |  | TIPO |  | EST | [5 empty] | C | CN | (anos) | ( min.) | (min.) | TUBOS | ( m ) |  |  | D'ÁGUA | ( %) | ( % ) | ( m3 / s ) | ( m3 / s ) | ( m3 / s ) | ( m3 / s ) | (m / s) | (m / s) | MONT | JUS | MONT | H | JUS | H | MONT | JUS
0 | PV | 262 | 736 | + | 10 | CL | 263 | 738 | + | 000 | 30 | 0.22 | 0.22 | 0.8 |  | 5 | 10 | 0.19 | 1 | 0 | 0.4 | 0 | 0.12 | 3.2 | 2.0489 | 0.066935 | 0.063171 | 0.34668 | 0.32288 | 1.9924 | 2.5694 | 919.296 | 918.6813 | 917.794 | 1.502 | 916.834 | 1.8473 | 1.05 | 1.3953
0 | CL | 263 | 738 | + | 000 | CL | 264 | 739 | + | 9 | 30 | 0 | 0.22 | 0.8 |  | 5 | 10.19 | 0.19 | 1 | 0 | 0.4 | 0 | 0.12 | 3.2 | 3.0438 | 0.066531 | 0.063171 | 0.34668 | 0.32288 | 1.9924 | 2.5694 | 918.6813 | 917.7681 | 916.834 | 1.8473 | 915.874 | 1.8942 | 1.3953 | 1.4422
0 | CL | 264 | 739 | + | 9 | PV | 265 | 740 | + | 12 | 27 | 0 | 0.22 | 0.8 |  | 5 | 10.38 | 0.18 | 1 | 0 | 0.4 | 0 | 0.12 | 3.2 | 2.7553 | 0.066132 | 0.063171 | 0.34668 | 0.32288 | 1.9924 | 2.5694 | 917.7681 | 917.0242 | 915.874 | 1.8942 | 915.01 | 2.0142 | 1.4422 | 1.5622
RUA INÁCIO CAMILO | PV | 265 | 740 | + | 12 | CL | 266 | 742 | + | 6 | 34 | 0 | 0.22 | 0.8 |  | 5 | 10.56 | 0.17 | 1 | 0 | 0.4 | 0 | 0.108 | 5.1 | 5.1518 | 0.065758 | 0.064933 | 0.43766 | 0.40762 | 2.372 | 3.2437 | 917.0242 | 915.2726 | 915.01 | 2.0142 | 913.276 | 1.9966 | 1.5622 | 1.5446
0 | CL | 266 | 742 | + | 6 | PQ | 267 | 743 | + | 16 | 30 | 0.27 | 0.49 | 0.8 |  | 5 | 10.73 | 0.15 | 1 | 0 | 0.4 | 0 | 0.164 | 5.1 | 5.4997 | 0.14568 | 0.14357 | 0.43766 | 0.40762 | 2.9595 | 3.2437 | 915.2726 | 913.6227 | 913.276 | 1.9966 | 911.746 | 1.8767 | 1.5446 | 1.4247
0