## 16
LOTE 1 - ESTAÇÃO JARDIM BOTÂNICO
RESTAURAÇÃO DE PAVIMENTO - SOLUÇÃO 1 - Marginal Direita
Fresagem do Pavimento
Localizção | Extensão (m) | Largura Média (m) | Área (m²) | Espessura da Camada (m) | Volume da Camada (m³)
Marginal Direita - Estaca 645+12,44 A 652+17,00 | 144.56 | 7.75 | 1120.34 | 0.05 | 56.017
Marginal Direita - Estaca 658+13,00 A 667+09,20 | 176.2 | 6.85 | 1206.97 | 0.05 | 60.3485
Marginal Direita - Estaca 670+14,85 A 680+18,00 | 203.15 | 3.8 | 771.97 | 0.05 | 38.5985
Marginal Direita - Estaca 685+06,00 A 691+06,30 | 120.3 | 5.5 | 661.65 | 0.05 | 33.0825
Marginal Direita - Estaca 693+02,30 A 700+06,85 | 144.55 | 7.15 | 1033.5325 | 0.05 | 51.6766
Marginal Direita - Estaca 727+07,00 A 740+12,10 | 265.1 | 2.55 | 676.005 | 0.05 | 33.8002
TOTAL |  |  | 1120.34 |  | 273.5234
Regularização e Reperfilamento - Considerado 20% da área de fresa
Localizção | Extensão (m) | Largura Média (m) | Área (m²) | Espessura da Camada (m) | Volume da Camada (m³)
Marginal Direita - Estaca 645+12,44 A 652+17,00 | 144.56 | 7.75 | 1120.34 | 0.01 | 11.2034
Marginal Direita - Estaca 658+13,00 A 667+09,20 | 176.2 | 6.85 | 1206.97 | 0.01 | 12.0697
Marginal Direita - Estaca 670+14,85 A 680+18,00 | 203.15 | 3.8 | 771.97 | 0.01 | 7.7197
Marginal Direita - Estaca 685+06,00 A 691+06,30 | 120.3 | 5.5 | 661.65 | 0.01 | 6.6165
Marginal Direita - Estaca 693+02,30 A 700+06,85 | 144.55 | 7.15 | 1033.5325 | 0.01 | 10.3353
Marginal Direita - Estaca 727+07,00 A 740+12,10 | 265.1 | 2.55 | 676.005 | 0.01 | 6.76
TOTAL |  |  | 5470.4675 |  | 54.7047
Pintura de Ligação
Localização |  | Extensão (m) | Largura Média (m) | Número de Camadas | Área (m²)
Marginal Direita - Estaca 645+12,44 A 652+17,00 |  | 144.56 | 7.75 | 2 | 2240.68
Marginal Direita - Estaca 658+13,00 A 667+09,20 |  | 176.2 | 6.85 | 2 | 2413.94
Marginal Direita - Estaca 670+14,85 A 680+18,00 |  | 203.15 | 3.8 | 2 | 1543.94
Marginal Direita - Estaca 685+06,00 A 691+06,30 |  | 120.3 | 5.5 | 2 | 1323.3
Marginal Direita - Estaca 693+02,30 A 700+06,85 |  | 144.55 | 7.15 | 2 | 2067.065
Marginal Direita - Estaca 727+07,00 A 740+12,10 |  | 265.1 | 2.55 | 2 | 1352.01
TOTAL |  |  |  |  | 10940.935
Revestimento c/ CBUQ Faixa "C"
Localização | Extensão (m) | Largura Média (m) | Área (m²) | Espessura da Camada (m) | Volume da Camada (m³)
Marginal Direita - Estaca 645+12,44 A 652+17,00 | 144.56 | 7.75 | 1120.34 | 0.08 | 89.6272
Marginal Direita - Estaca 658+13,00 A 667+09,20 | 176.2 | 6.85 | 1206.97 | 0.08 | 96.5576
Marginal Direita - Estaca 670+14,85 A 680+18,00 | 203.15 | 3.8 | 771.97 | 0.08 | 61.7576
Marginal Direita - Estaca 685+06,00 A 691+06,30 | 120.3 | 5.5 | 661.65 | 0.08 | 52.932
Marginal Direita - Estaca 693+02,30 A 700+06,85 | 144.55 | 7.15 | 1033.5325 | 0.08 | 82.6826
Marginal Direita - Estaca 727+07,00 A 740+12,10 | 265.1 | 2.55 | 676.005 | 0.08 | 54.0804
TOTAL |  |  | 5470.4675 |  | 437.6374
RESTAURAÇÃO DE PAVIMENTO - SOLUÇÃO 2 - Marginal Direita
Fresagem do Pavimento
Localizção | Extensão (m) | Largura Média (m) | Área (m²) | Espessura da Camada (m) | Volume da Camada (m³)
Marginal Direita - Estaca 702+02,85 A 727+07,00 | 504.15 | 6.85 | 3453.4275 | 0.1 | 345.3428
TOTAL |  |  | 3453.4275 |  | 345.3428
Regularização e Reperfilamento - Considerado 20% da área de fresa
Localizção | Extensão (m) | Largura Média (m) | Área (m²) | Espessura da Camada (m) | Volume da Camada (m³)
Marginal Direita - Estaca 702+02,85 A 727+07,00 | 504.15 | 6.85 | 3453.4275 | 0.02 | 69.0686
TOTAL |  |  | 3453.4275 |  | 69.0686
Pintura de Ligação
Localização |  | Extensão (m) | Largura Média (m) | Número de Camadas | Área (m²)
Marginal Direita - Estaca 702+02,85 A 727+07,00 |  | 504.15 | 6.85 | 3 | 10360.2825
TOTAL |  |  |  |  | 10360.2825
Revestimento c/ CBUQ Faixa "A"
Localização | Extensão (m) | Largura Média (m) | Área (m²) | Espessura da Camada (m) | Volume da Camada (m³)
Marginal Direita - Estaca 702+02,85 A 727+07,00 | 504.15 | 6.85 | 3453.4275 | 0.05 | 172.6714
TOTAL |  |  | 3453.4275 |  | 172.6714
Revestimento c/ CBUQ Faixa "C"
Localização | Extensão (m) | Largura Média (m) | Área (m²) | Espessura da Camada (m) | Volume da Camada (m³)
Marginal Direita - Estaca 702+02,85 A 727+07,00 | 504.15 | 6.85 | 3453.4275 | 0.08 | 276.2742
TOTAL |  |  | 3453.4275 |  | 276.2742
RESTAURAÇÃO DE PAVIMENTO - SOLUÇÃO 2 - Marginal Esquerda
Fresagem do Pavimento
Localizção | Extensão (m) | Largura Média (m) | Área (m²) | Espessura da Camada (m) | Volume da Camada (m³)
Marginal Esquerda - Estaca 645+11,19 A 659+01,00 | 269.81 | 8.5 | 2293.385 | 0.1 | 229.3385
Marginal Esquerda - Estaca 674+06,00 A 690+13,66 | 327 | 6.25 | 2043.75 | 0.1 | 204.375
Marginal Esquerda - Estaca 692+09,66 A 699+14,19 | 144.53 | 6.65 | 961.1245 | 0.1 | 96.1124
Marginal Esquerda - Estaca 701+10,19 A 732+16,65 | 626.46 | 7.05 | 4416.543 | 0.1 | 441.6543
TOTAL |  |  | 2293.385 |  | 971.4802
Regularização e Reperfilamento - Considerado 20% da área de fresa
Localizção | Extensão (m) | Largura Média (m) | Área (m²) | Espessura da Camada (m) | Volume da Camada (m³)
Marginal Esquerda - Estaca 645+11,19 A 659+01,00 | 269.81 | 8.5 | 2293.385 | 0.02 | 45.8677
Marginal Esquerda - Estaca 674+06,00 A 690+13,66 | 327 | 6.25 | 2043.75 | 0.02 | 40.875
Marginal Esquerda - Estaca 692+09,66 A 699+14,19 | 144.53 | 6.65 | 961.1245 | 0.02 | 19.2225
Marginal Esquerda - Estaca 701+10,19 A 732+16,65 | 626.46 | 7.05 | 4416.543 | 0.02 | 88.3309
TOTAL |  |  | 9714.8025 |  | 194.2961
Pintura de Ligação
Localização |  | Extensão (m) | Largura Média (m) | Número de Camadas | Área (m²)
Marginal Esquerda - Estaca 645+11,19 A 659+01,00 |  | 269.81 | 8.5 | 2 | 4586.77
Marginal Esquerda - Estaca 674+06,00 A 690+13,66 |  | 327 | 6.25 | 2 | 4087.5
Marginal Esquerda - Estaca 692+09,66 A 699+14,19 |  | 144.53 | 6.65 | 2 | 1922.249
Marginal Esquerda - Estaca 701+10,19 A 732+16,65 |  | 626.46 | 7.05 | 2 | 8833.086
TOTAL |  |  |  |  | 19429.605
Revestimento c/ CBUQ Faixa "C"
Localização | Extensão (m) | Largura Média (m) | Área (m²) | Espessura da Camada (m) | Volume da Camada (m³)
Marginal Esquerda - Estaca 645+11,19 A 659+01,00 | 269.81 | 8.5 | 2293.385 | 0.08 | 183.4708
Marginal Esquerda - Estaca 674+06,00 A 690+13,66 | 327 | 6.25 | 2043.75 | 0.08 | 163.5
Marginal Esquerda - Estaca 692+09,66 A 699+14,19 | 144.53 | 6.65 | 961.1245 | 0.08 | 76.89
Marginal Esquerda - Estaca 701+10,19 A 732+16,65 | 626.46 | 7.05 | 4416.543 | 0.08 | 353.3234
TOTAL |  |  | 9714.8025 |  | 777.1842
Remendos Profundos - Marginal Esquerda
Arrancamento de Capa Asfáltica
Localização |  | Extensão (m) | Largura Média (m) | Espessura da Camada | Volume (m³)
Marginal Esquerda - Estaca 732+16,65 A 740+14,92 |  | 158.27 | 2.65 | 0.2 | 83.8831
TOTAL |  |  |  |  | 83.8831
Transporte c/ empolamento (50%) - m³ |  |  |  |  | 125.8247
Remoção de Camada Granular
Localização |  | Extensão (m) | Largura Média (m) | Espessura da Camada | Volume (m³)
Marginal Esquerda - Estaca 732+16,65 A 740+14,92 |  | 158.27 | 2.65 | 0.2 | 83.8831
TOTAL |  |  |  |  | 83.8831
Transporte c/ empolamento (50%) - m³ |  |  |  |  | 125.8247
Execução de sub-base de brita 4-A compactada
Localização | Extensão (m) | Largura Média (m) | Área (m²) | Espessura da Camada (m) | Volume da Camada (m³)
Marginal Esquerda - Estaca 732+16,65 A 740+14,92 | 158.27 | 2.65 | 419.4155 | 0.3 | 125.8247
TOTAL |  |  |  |  | 125.8247
Imprimação - CM-30
Localização |  |  | Extensão (m) | Largura Média (m) | Área (m²)
Marginal Esquerda - Estaca 732+16,65 A 740+14,92 |  |  | 158.27 | 2.65 | 419.4155
TOTAL |  |  |  |  | 419.4155
Pintura de Ligação
Localização |  | Extensão (m) | Largura Média (m) | Número de Camadas | Área (m²)
Marginal Esquerda - Estaca 732+16,65 A 740+14,92 |  | 158.27 | 2.65 | 2 | 838.831
TOTAL |  |  |  |  | 838.831
Revestimento c/ CBUQ Faixa "A"
Localização | Extensão (m) | Largura Média (m) | Área (m²) | Espessura da Camada (m) | Volume da Camada (m³)
Marginal Esquerda - Estaca 732+16,65 A 740+14,92 | 158.27 | 2.65 | 419.4155 | 0.05 | 20.9708
TOTAL |  |  | 419.4155 |  | 20.9708
Revestimento c/ CBUQ Faixa "C"
Localização | Extensão (m) | Largura Média (m) | Área (m²) | Espessura da Camada (m) | Volume da Camada (m³)
Marginal Esquerda - Estaca 732+16,65 A 740+14,92 | 158.27 | 2.65 | 419.4155 | 0.08 | 33.5532
TOTAL |  |  | 419.4155 |  | 33.5532
Pavimento Novo - Marginal Direita
Regularização do Subleito
Localização |  |  | Extensão (m) | Largura Média (m) | Área (m²)
Marginal Direita - Estaca 648+00,00 A 655+00,00 |  |  | 140 | 8.7 | 1218
Marginal Direita - Estaca 655+00,00 A 667+09,20 |  |  | 249.2 | 6.25 | 1557.5
Marginal Direita - Estaca 670+14,85 A 682+09,15 |  |  | 234.3 | 7.85 | 1839.255
Marginal Direita - Estaca 683+09,70 A 691+06,30 |  |  | 156.6 | 7.6 | 1190.16
Marginal Direita - Estaca 691+06,30 A 693+02,30 |  |  | 36 | 11.5 | 414
Marginal Direita - Estaca 693+02,30 A 700+06,85 |  |  | 144.3 | 6.65 | 959.595
Marginal Direita - Estaca 700+06,85 A 702+02,85 |  |  | 36 | 11.5 | 414
Marginal Direita - Estaca 702+02,85 A 727+07,11 |  |  | 504.26 | 4.5 | 2269.17
Marginal Direita - Estaca 727+07,11 A 740+12,11 |  |  | 265 | 9.2 | 2438
Ramo A |  |  | 178 | 11.9 | 2118.2
TOTAL |  |  |  |  | 14417.88
Substituição de material inservível com areia (Areia para filtro e proteção)
Localização | Extensão (m) | Largura Média (m) | Área (m²) | Espessura da Camada (m) | Volume da Camada (m³)
Marginal Direita - Estaca 648+00,00 A 655+00,00 | 140 | 8.7 | 1218 | 0.3 | 365.4
Marginal Direita - Estaca 655+00,00 A 667+09,20 | 249.2 | 6.25 | 1557.5 | 0.3 | 467.25
Marginal Direita - Estaca 670+14,85 A 682+09,15 | 234.3 | 7.85 | 1839.255 | 0.3 | 551.7765
Marginal Direita - Estaca 683+09,70 A 691+06,30 | 156.6 | 7.6 | 1190.16 | 0.3 | 357.048
Marginal Direita - Estaca 691+06,30 A 693+02,30 | 36 | 11.5 | 414 | 0.3 | 124.2
Marginal Direita - Estaca 693+02,30 A 700+06,85 | 144.3 | 6.65 | 959.595 | 0.3 | 287.8785
Marginal Direita - Estaca 700+06,85 A 702+02,85 | 36 | 11.5 | 414 | 0.3 | 124.2
Marginal Direita - Estaca 702+02,85 A 727+07,11 | 504.26 | 4.5 | 2269.17 | 0.3 | 680.751
Marginal Direita - Estaca 727+07,11 A 740+12,11 | 265 | 9.2 | 2438 | 0.3 | 731.4
Ramo A | 178 | 11.9 | 2118.2 | 0.3 | 635.46
TOTAL |  |  |  |  | 4325.364
Execução de reforço com moledo compactado
Localização | Extensão (m) | Largura Média (m) | Área (m²) | Espessura da Camada (m) | Volume da Camada (m³)
Marginal Direita - Estaca 648+00,00 A 655+00,00 | 140 | 8.7 | 1218 | 0.3 | 365.4
Marginal Direita - Estaca 655+00,00 A 667+09,20 | 249.2 | 6.25 | 1557.5 | 0.3 | 467.25
Marginal Direita - Estaca 670+14,85 A 682+09,15 | 234.3 | 7.85 | 1839.255 | 0.3 | 551.7765
Marginal Direita - Estaca 683+09,70 A 691+06,30 | 156.6 | 7.6 | 1190.16 | 0.3 | 357.048
Marginal Direita - Estaca 691+06,30 A 693+02,30 | 36 | 11.5 | 414 | 0.3 | 124.2
Marginal Direita - Estaca 693+02,30 A 700+06,85 | 144.3 | 6.65 | 959.595 | 0.3 | 287.8785
Marginal Direita - Estaca 700+06,85 A 702+02,85 | 36 | 11.5 | 414 | 0.3 | 124.2
Marginal Direita - Estaca 702+02,85 A 727+07,11 | 504.26 | 4.5 | 2269.17 | 0.3 | 680.751
Marginal Direita - Estaca 727+07,11 A 740+12,11 | 265 | 9.2 | 2438 | 0.3 | 731.4
Ramo A | 178 | 11.9 | 2118.2 | 0.3 | 635.46
TOTAL |  |  |  |  | 4325.364
Execução de sub-base de brita 4-A compactada
Localização | Extensão (m) | Largura Média (m) | Área (m²) | Espessura da Camada (m) | Volume da Camada (m³)
Marginal Direita - Estaca 648+00,00 A 655+00,00 | 140 | 8.7 | 1218 | 0.15 | 182.7
Marginal Direita - Estaca 655+00,00 A 667+09,20 | 249.2 | 6.25 | 1557.5 | 0.15 | 233.625
Marginal Direita - Estaca 670+14,85 A 682+09,15 | 234.3 | 7.85 | 1839.255 | 0.15 | 275.8883
Marginal Direita - Estaca 683+09,70 A 691+06,30 | 156.6 | 7.6 | 1190.16 | 0.15 | 178.524
Marginal Direita - Estaca 691+06,30 A 693+02,30 | 36 | 11.5 | 414 | 0.15 | 62.1
Marginal Direita - Estaca 693+02,30 A 700+06,85 | 144.3 | 6.65 | 959.595 | 0.15 | 143.9392
Marginal Direita - Estaca 700+06,85 A 702+02,85 | 36 | 11.5 | 414 | 0.15 | 62.1
Marginal Direita - Estaca 702+02,85 A 727+07,11 | 504.26 | 4.5 | 2269.17 | 0.15 | 340.3755
Marginal Direita - Estaca 727+07,11 A 740+12,11 | 265 | 9.2 | 2438 | 0.15 | 365.7
Ramo A | 178 | 11.9 | 2118.2 | 0.15 | 317.73
TOTAL |  |  |  |  | 2162.682
Imprimação - CM-30
Localização |  |  | Extensão (m) | Largura Média (m) | Área (m²)
Marginal Direita - Estaca 648+00,00 A 655+00,00 |  |  | 140 | 8.7 | 1218
Marginal Direita - Estaca 655+00,00 A 667+09,20 |  |  | 249.2 | 6.25 | 1557.5
Marginal Direita - Estaca 670+14,85 A 682+09,15 |  |  | 234.3 | 7.85 | 1839.255
Marginal Direita - Estaca 683+09,70 A 691+06,30 |  |  | 156.6 | 7.6 | 1190.16
Marginal Direita - Estaca 691+06,30 A 693+02,30 |  |  | 36 | 11.5 | 414
Marginal Direita - Estaca 693+02,30 A 700+06,85 |  |  | 144.3 | 6.65 | 959.595
Marginal Direita - Estaca 700+06,85 A 702+02,85 |  |  | 36 | 11.5 | 414
Marginal Direita - Estaca 702+02,85 A 727+07,11 |  |  | 504.26 | 4.5 | 2269.17
Marginal Direita - Estaca 727+07,11 A 740+12,11 |  |  | 265 | 9.2 | 2438
Ramo A |  |  | 178 | 11.9 | 2118.2
TOTAL |  |  |  |  | 14417.88
Base de Concreto compactado a rolo
Localização | Extensão (m) | Largura Média (m) | Área (m²) | Espessura da Camada (m) | Volume da Camada (m³)
Marginal Direita - Estaca 648+00,00 A 655+00,00 | 140 | 8.7 | 1218 | 0.15 | 182.7
Marginal Direita - Estaca 655+00,00 A 667+09,20 | 249.2 | 6.25 | 1557.5 | 0.15 | 233.625
Marginal Direita - Estaca 670+14,85 A 682+09,15 | 234.3 | 7.85 | 1839.255 | 0.15 | 275.8883
Marginal Direita - Estaca 683+09,70 A 691+06,30 | 156.6 | 7.6 | 1190.16 | 0.15 | 178.524
Marginal Direita - Estaca 691+06,30 A 693+02,30 | 36 | 11.5 | 414 | 0.15 | 62.1
Marginal Direita - Estaca 693+02,30 A 700+06,85 | 144.3 | 6.65 | 959.595 | 0.15 | 143.9392
Marginal Direita - Estaca 700+06,85 A 702+02,85 | 36 | 11.5 | 414 | 0.15 | 62.1
Marginal Direita - Estaca 702+02,85 A 727+07,11 | 504.26 | 4.5 | 2269.17 | 0.15 | 340.3755
Marginal Direita - Estaca 727+07,11 A 740+12,11 | 265 | 9.2 | 2438 | 0.15 | 365.7
Ramo A | 178 | 11.9 | 2118.2 | 0.15 | 317.73
TOTAL |  |  |  |  | 2162.682
Pintura de Cura - RR-2C
Localização |  | Extensão (m) | Largura Média (m) | Número de Camadas | Área (m²)
Marginal Direita - Estaca 648+00,00 A 655+00,00 |  | 140 | 8.7 | 1 | 1218
Marginal Direita - Estaca 655+00,00 A 667+09,20 |  | 249.2 | 6.25 | 1 | 1557.5
Marginal Direita - Estaca 670+14,85 A 682+09,15 |  | 234.3 | 7.85 | 1 | 1839.255
Marginal Direita - Estaca 683+09,70 A 691+06,30 |  | 156.6 | 7.6 | 1 | 1190.16
Marginal Direita - Estaca 691+06,30 A 693+02,30 |  | 36 | 11.5 | 1 | 414
Marginal Direita - Estaca 693+02,30 A 700+06,85 |  | 144.3 | 6.65 | 1 | 959.595
Marginal Direita - Estaca 700+06,85 A 702+02,85 |  | 36 | 11.5 | 1 | 414
Marginal Direita - Estaca 702+02,85 A 727+07,11 |  | 504.26 | 4.5 | 1 | 2269.17
Marginal Direita - Estaca 727+07,11 A 740+12,11 |  | 265 | 9.2 | 1 | 2438
Ramo A |  | 178 | 11.9 | 1 | 2118.2
TOTAL |  |  |  |  | 14417.88
Pintura de Ligação - RR-2C
Localização |  | Extensão (m) | Largura Média (m) | Número de Camadas | Área (m²)
Marginal Direita - Estaca 648+00,00 A 655+00,00 |  | 140 | 8 | 3 | 3360
Marginal Direita - Estaca 655+00,00 A 667+09,20 |  | 249.2 | 5.6 | 3 | 4186.56
Marginal Direita - Estaca 667+09,20 A 670+14,85 (Sobre OAE) |  | 65.65 | 10.5 | 3 | 2067.975
Marginal Direita - Estaca 670+14,85 A 682+09,15 |  | 234.3 | 7.3 | 3 | 5131.17
Marginal Direita - Estaca 683+09,70 A 691+06,30 |  | 156.6 | 7.1 | 3 | 3335.58
Marginal Direita - Estaca 691+06,30 A 693+02,30 |  | 36 | 10.5 | 3 | 1134
Marginal Direita - Estaca 693+02,30 A 700+06,85 |  | 144.3 | 3.65 | 3 | 1580.085
Marginal Direita - Estaca 700+06,85 A 702+02,85 |  | 36 | 10.5 | 3 | 1134
Marginal Direita - Estaca 702+02,85 A 727+07,11 |  | 504.26 | 3.7 | 3 | 5597.286
Marginal Direita - Estaca 727+07,11 A 740+12,11 |  | 265 | 8.7 | 3 | 6916.5
Ramo A |  | 178 | 10.55 | 3 | 5633.7
TOTAL |  |  |  |  | 40076.856
Pintura de Ligação Total (Incluindo 20% de pintura sobre o Geotextil) |  |  |  |  | 42748.6464
Geotextil (20% da área de Revestimento) |  |  |  |  | 2671.7904
Revestimento c/ CBUQ Faixa "A"
Localização | Extensão (m) | Largura Média (m) | Área (m²) | Espessura da Camada (m) | Volume da Camada (m³)
Marginal Direita - Estaca 648+00,00 A 655+00,00 | 140 | 8 | 1120 | 0.05 | 56
Marginal Direita - Estaca 655+00,00 A 667+09,20 | 249.2 | 5.6 | 1395.52 | 0.05 | 69.776
Marginal Direita - Estaca 667+09,20 A 670+14,85 (Sobre OAE) | 65.65 | 10.5 | 689.325 | 0.05 | 34.4663
Marginal Direita - Estaca 670+14,85 A 682+09,15 | 234.3 | 7.3 | 1710.39 | 0.05 | 85.5195
Marginal Direita - Estaca 683+09,70 A 691+06,30 | 156.6 | 7.1 | 1111.86 | 0.05 | 55.593
Marginal Direita - Estaca 691+06,30 A 693+02,30 | 36 | 10.5 | 378 | 0.05 | 18.9
Marginal Direita - Estaca 693+02,30 A 700+06,85 | 144.3 | 3.65 | 526.695 | 0.05 | 26.3347
Marginal Direita - Estaca 700+06,85 A 702+02,85 | 36 | 10.5 | 378 | 0.05 | 18.9
Marginal Direita - Estaca 702+02,85 A 727+07,11 | 504.26 | 3.7 | 1865.762 | 0.05 | 93.2881
Marginal Direita - Estaca 727+07,11 A 740+12,11 | 265 | 8.7 | 2305.5 | 0.05 | 115.275
Ramo A | 178 | 10.55 | 1877.9 | 0.05 | 93.895
TOTAL |  |  | 13358.952 |  | 667.9476
Revestimento c/ CBUQ Faixa "C"
Localização | Extensão (m) | Largura Média (m) | Área (m²) | Espessura da Camada (m) | Volume da Camada (m³)
Marginal Direita - Estaca 648+00,00 A 655+00,00 | 140 | 8 | 1120 | 0.08 | 89.6
Marginal Direita - Estaca 655+00,00 A 667+09,20 | 249.2 | 5.6 | 1395.52 | 0.08 | 111.6416
Marginal Direita - Estaca 667+09,20 A 670+14,85 (Sobre OAE) | 65.65 | 10.5 | 689.325 | 0.08 | 55.146
Marginal Direita - Estaca 670+14,85 A 682+09,15 | 234.3 | 7.3 | 1710.39 | 0.08 | 136.8312
Marginal Direita - Estaca 683+09,70 A 691+06,30 | 156.6 | 7.1 | 1111.86 | 0.08 | 88.9488
Marginal Direita - Estaca 691+06,30 A 693+02,30 | 36 | 10.5 | 378 | 0.08 | 30.24
Marginal Direita - Estaca 693+02,30 A 700+06,85 | 144.3 | 3.65 | 526.695 | 0.08 | 42.1356
Marginal Direita - Estaca 700+06,85 A 702+02,85 | 36 | 10.5 | 378 | 0.08 | 30.24
Marginal Direita - Estaca 702+02,85 A 727+07,11 | 504.26 | 3.7 | 1865.762 | 0.08 | 149.261
Marginal Direita - Estaca 727+07,11 A 740+12,11 | 265 | 8.7 | 2305.5 | 0.08 | 184.44
Ramo A | 178 | 10.55 | 1877.9 | 0.08 | 150.232
TOTAL |  |  | 13358.952 |  | 1068.7162
Execução de Meio-Fio de Concreto Extrudado com Sarjeta
Localização |  |  |  |  | Extensão Total (m)
Marginal Direita - Estaca 736+14,87 A 772+12,10 |  |  |  |  | 4165
Total |  |  |  |  | 4165
Total Meio Fio Normal |  |  |  |  | 2082.5
Total Meio Fio c/ Utilização de Agregado Reciclado |  |  |  |  | 2082.5
Pavimento Novo - Marginal Esquerda
Regularização do Subleito
Localização |  |  | Extensão (m) | Largura Média (m) | Área (m²)
Marginal Esquerda - Estaca 645+11,19 A 666+17,61 |  |  | 426.42 | 7.35 | 3134.187
Marginal Esquerda - Estaca 672+02,61 A 674+05,48 |  |  | 42.87 | 12.8 | 548.736
Marginal Esquerda - Estaca 674+05,48 A 690+13,66 |  |  | 328.18 | 5.65 | 1854.217
Marginal Esquerda - Estaca 690+13,66 A 692+09,66 |  |  | 36 | 11.5 | 414
Marginal Esquerda - Estaca 692+09,66 A 699+14,19 |  |  | 144.53 | 4.4 | 635.932
Marginal Esquerda - Estaca 699+14,19 A 701+10,19 |  |  | 36 | 11.5 | 414
Marginal Esquerda - Estaca 701+10,19 A 732+16,65 |  |  | 626.46 | 4 | 2505.84
Marginal Esquerda - Estaca 732+16,65 A 740+14,92 |  |  | 158.27 | 6.15 | 973.3605
Ramo D |  |  | 272 | 5 | 1360
TOTAL |  |  |  |  | 11840.2725
Substituição de material inservível com areia (Areia para filtro e proteção)
Localização | Extensão (m) | Largura Média (m) | Área (m²) | Espessura da Camada (m) | Volume da Camada (m³)
Marginal Esquerda - Estaca 645+11,19 A 666+17,61 | 426.42 | 7.35 | 3134.187 | 0.3 | 940.2561
Marginal Esquerda - Estaca 672+02,61 A 674+05,48 | 42.87 | 12.8 | 548.736 | 0.3 | 164.6208
Marginal Esquerda - Estaca 674+05,48 A 690+13,66 | 328.18 | 5.65 | 1854.217 | 0.3 | 556.2651
Marginal Esquerda - Estaca 690+13,66 A 692+09,66 | 36 | 11.5 | 414 | 0.3 | 124.2
Marginal Esquerda - Estaca 692+09,66 A 699+14,19 | 144.53 | 4.4 | 635.932 | 0.3 | 190.7796
Marginal Esquerda - Estaca 699+14,19 A 701+10,19 | 36 | 11.5 | 414 | 0.3 | 124.2
Marginal Esquerda - Estaca 701+10,19 A 732+16,65 | 626.46 | 4 | 2505.84 | 0.3 | 751.752
Marginal Esquerda - Estaca 732+16,65 A 740+14,92 | 158.27 | 6.15 | 973.3605 | 0.3 | 292.0082
Ramo D | 272 | 5 | 1360 | 0.3 | 408
TOTAL |  |  |  |  | 3552.0817
Execução de reforço com moledo compactado
Localização | Extensão (m) | Largura Média (m) | Área (m²) | Espessura da Camada (m) | Volume da Camada (m³)
Marginal Esquerda - Estaca 645+11,19 A 666+17,61 | 426.42 | 7.35 | 3134.187 | 0.3 | 940.2561
Marginal Esquerda - Estaca 672+02,61 A 674+05,48 | 42.87 | 12.8 | 548.736 | 0.3 | 164.6208
Marginal Esquerda - Estaca 674+05,48 A 690+13,66 | 328.18 | 5.65 | 1854.217 | 0.3 | 556.2651
Marginal Esquerda - Estaca 690+13,66 A 692+09,66 | 36 | 11.5 | 414 | 0.3 | 124.2
Marginal Esquerda - Estaca 692+09,66 A 699+14,19 | 144.53 | 4.4 | 635.932 | 0.3 | 190.7796
Marginal Esquerda - Estaca 699+14,19 A 701+10,19 | 36 | 11.5 | 414 | 0.3 | 124.2
Marginal Esquerda - Estaca 701+10,19 A 732+16,65 | 626.46 | 4 | 2505.84 | 0.3 | 751.752
Marginal Esquerda - Estaca 732+16,65 A 740+14,92 | 158.27 | 6.15 | 973.3605 | 0.3 | 292.0082
Ramo D | 272 | 5 | 1360 | 0.3 | 408
TOTAL |  |  |  |  | 3552.0817
Execução de sub-base de brita 4-A compactada
Localização | Extensão (m) | Largura Média (m) | Área (m²) | Espessura da Camada (m) | Volume da Camada (m³)
Marginal Esquerda - Estaca 645+11,19 A 666+17,61 | 426.42 | 7.35 | 3134.187 | 0.15 | 470.128
Marginal Esquerda - Estaca 672+02,61 A 674+05,48 | 42.87 | 12.8 | 548.736 | 0.15 | 82.3104
Marginal Esquerda - Estaca 674+05,48 A 690+13,66 | 328.18 | 5.65 | 1854.217 | 0.15 | 278.1325
Marginal Esquerda - Estaca 690+13,66 A 692+09,66 | 36 | 11.5 | 414 | 0.15 | 62.1
Marginal Esquerda - Estaca 692+09,66 A 699+14,19 | 144.53 | 4.4 | 635.932 | 0.15 | 95.3898
Marginal Esquerda - Estaca 699+14,19 A 701+10,19 | 36 | 11.5 | 414 | 0.15 | 62.1
Marginal Esquerda - Estaca 701+10,19 A 732+16,65 | 626.46 | 4 | 2505.84 | 0.15 | 375.876
Marginal Esquerda - Estaca 732+16,65 A 740+14,92 | 158.27 | 6.15 | 973.3605 | 0.15 | 146.0041
Ramo D | 272 | 5 | 1360 | 0.15 | 204
TOTAL |  |  |  |  | 1776.0409
Imprimação - CM-30
Localização |  |  | Extensão (m) | Largura Média (m) | Área (m²)
Marginal Esquerda - Estaca 645+11,19 A 666+17,61 |  |  | 426.42 | 7.35 | 3134.187
Marginal Esquerda - Estaca 672+02,61 A 674+05,48 |  |  | 42.87 | 12.8 | 548.736
Marginal Esquerda - Estaca 674+05,48 A 690+13,66 |  |  | 328.18 | 5.65 | 1854.217
Marginal Esquerda - Estaca 690+13,66 A 692+09,66 |  |  | 36 | 11.5 | 414
Marginal Esquerda - Estaca 692+09,66 A 699+14,19 |  |  | 144.53 | 4.4 | 635.932
Marginal Esquerda - Estaca 699+14,19 A 701+10,19 |  |  | 36 | 11.5 | 414
Marginal Esquerda - Estaca 701+10,19 A 732+16,65 |  |  | 626.46 | 4 | 2505.84
Marginal Esquerda - Estaca 732+16,65 A 740+14,92 |  |  | 158.27 | 6.15 | 973.3605
Ramo D |  |  | 272 | 5 | 1360
TOTAL |  |  |  |  | 11840.2725
Base de Concreto compactado a rolo
Localização | Extensão (m) | Largura Média (m) | Área (m²) | Espessura da Camada (m) | Volume da Camada (m³)
Marginal Esquerda - Estaca 645+11,19 A 666+17,61 | 426.42 | 7.35 | 3134.187 | 0.15 | 470.128
Marginal Esquerda - Estaca 672+02,61 A 674+05,48 | 42.87 | 12.8 | 548.736 | 0.15 | 82.3104
Marginal Esquerda - Estaca 674+05,48 A 690+13,66 | 328.18 | 5.65 | 1854.217 | 0.15 | 278.1325
Marginal Esquerda - Estaca 690+13,66 A 692+09,66 | 36 | 11.5 | 414 | 0.15 | 62.1
Marginal Esquerda - Estaca 692+09,66 A 699+14,19 | 144.53 | 4.4 | 635.932 | 0.15 | 95.3898
Marginal Esquerda - Estaca 699+14,19 A 701+10,19 | 36 | 11.5 | 414 | 0.15 | 62.1
Marginal Esquerda - Estaca 701+10,19 A 732+16,65 | 626.46 | 4 | 2505.84 | 0.15 | 375.876
Marginal Esquerda - Estaca 732+16,65 A 740+14,92 | 158.27 | 6.15 | 973.3605 | 0.15 | 146.0041
Ramo D | 272 | 5 | 1360 | 0.15 | 204
TOTAL |  |  |  |  | 1776.0409
Pintura de Cura - RR-2C
Localização |  | Extensão (m) | Largura Média (m) | Número de Camadas | Área (m²)
Marginal Esquerda - Estaca 645+11,19 A 666+17,61 |  | 426.42 | 7.35 | 1 | 3134.187
Marginal Esquerda - Estaca 672+02,61 A 674+05,48 |  | 42.87 | 12.8 | 1 | 548.736
Marginal Esquerda - Estaca 674+05,48 A 690+13,66 |  | 328.18 | 5.65 | 1 | 1854.217
Marginal Esquerda - Estaca 690+13,66 A 692+09,66 |  | 36 | 11.5 | 1 | 414
Marginal Esquerda - Estaca 692+09,66 A 699+14,19 |  | 144.53 | 4.4 | 1 | 635.932
Marginal Esquerda - Estaca 699+14,19 A 701+10,19 |  | 36 | 11.5 | 1 | 414
Marginal Esquerda - Estaca 701+10,19 A 732+16,65 |  | 626.46 | 4 | 1 | 2505.84
Marginal Esquerda - Estaca 732+16,65 A 740+14,92 |  | 158.27 | 6.15 | 1 | 973.3605
Ramo D |  | 272 | 5 | 1 | 1360
TOTAL |  |  |  |  | 11840.2725
Pintura de Ligação - RR-2C
Localização |  | Extensão (m) | Largura Média (m) | Número de Camadas | Área (m²)
Marginal Esquerda - Estaca 645+11,19 A 666+17,61 |  | 426.42 | 7 | 3 | 8954.82
Marginal Esquerda - Estaca 666+17,61 A 672+02,61 (Sobre OAE) |  | 105 | 10.5 | 3 | 3307.5
Marginal Esquerda - Estaca 672+02,61 A 674+05,48 |  | 42.87 | 12.35 | 3 | 1588.3335
Marginal Esquerda - Estaca 674+05,48 A 690+13,66 |  | 328.18 | 4.7 | 3 | 4627.338
Marginal Esquerda - Estaca 690+13,66 A 692+09,66 |  | 36 | 10.5 | 3 | 1134
Marginal Esquerda - Estaca 692+09,66 A 699+14,19 |  | 144.53 | 3.9 | 3 | 1691.001
Marginal Esquerda - Estaca 699+14,19 A 701+10,19 |  | 36 | 10.5 | 3 | 1134
Marginal Esquerda - Estaca 701+10,19 A 732+16,65 |  | 626.46 | 3.5 | 3 | 6577.83
Marginal Esquerda - Estaca 732+16,65 A 740+14,92 |  | 158.27 | 3.5 | 3 | 1661.835
Ramo D |  | 272 | 3.95 | 3 | 3223.2
TOTAL |  |  |  |  | 33899.8575
Pintura de Ligação Total (Incluindo 20% de pintura sobre o Geotextil) |  |  |  |  | 36159.848
Geotextil (20% da área de Revestimento) |  |  |  |  | 2259.9905
Revestimento c/ CBUQ Faixa "A"
Localização | Extensão (m) | Largura Média (m) | Área (m²) | Espessura da Camada (m) | Volume da Camada (m³)
Marginal Esquerda - Estaca 645+11,19 A 666+17,61 | 426.42 | 7 | 2984.94 | 0.05 | 149.247
Marginal Esquerda - Estaca 666+17,61 A 672+02,61 (Sobre OAE) | 105 | 10.5 | 1102.5 | 0.05 | 55.125
Marginal Esquerda - Estaca 672+02,61 A 674+05,48 | 42.87 | 12.35 | 529.4445 | 0.05 | 26.4722
Marginal Esquerda - Estaca 674+05,48 A 690+13,66 | 328.18 | 4.7 | 1542.446 | 0.05 | 77.1223
Marginal Esquerda - Estaca 690+13,66 A 692+09,66 | 36 | 10.5 | 378 | 0.05 | 18.9
Marginal Esquerda - Estaca 692+09,66 A 699+14,19 | 144.53 | 3.9 | 563.667 | 0.05 | 28.1834
Marginal Esquerda - Estaca 699+14,19 A 701+10,19 | 36 | 10.5 | 378 | 0.05 | 18.9
Marginal Esquerda - Estaca 701+10,19 A 732+16,65 | 626.46 | 3.5 | 2192.61 | 0.05 | 109.6305
Marginal Esquerda - Estaca 732+16,65 A 740+14,92 | 158.27 | 3.5 | 553.945 | 0.05 | 27.6973
Ramo D | 272 | 3.95 | 1074.4 | 0.05 | 53.72
TOTAL |  |  | 11299.9525 |  | 564.9976
Revestimento c/ CBUQ Faixa "C"
Localização | Extensão (m) | Largura Média (m) | Área (m²) | Espessura da Camada (m) | Volume da Camada (m³)
Marginal Esquerda - Estaca 645+11,19 A 666+17,61 | 426.42 | 7 | 2984.94 | 0.08 | 238.7952
Marginal Esquerda - Estaca 666+17,61 A 672+02,61 (Sobre OAE) | 105 | 10.5 | 1102.5 | 0.08 | 88.2
Marginal Esquerda - Estaca 672+02,61 A 674+05,48 | 42.87 | 12.35 | 529.4445 | 0.08 | 42.3556
Marginal Esquerda - Estaca 674+05,48 A 690+13,66 | 328.18 | 4.7 | 1542.446 | 0.08 | 123.3957
Marginal Esquerda - Estaca 690+13,66 A 692+09,66 | 36 | 10.5 | 378 | 0.08 | 30.24
Marginal Esquerda - Estaca 692+09,66 A 699+14,19 | 144.53 | 3.9 | 563.667 | 0.08 | 45.0934
Marginal Esquerda - Estaca 699+14,19 A 701+10,19 | 36 | 10.5 | 378 | 0.08 | 30.24
Marginal Esquerda - Estaca 701+10,19 A 732+16,65 | 626.46 | 3.5 | 2192.61 | 0.08 | 175.4088
Marginal Esquerda - Estaca 732+16,65 A 740+14,92 | 158.27 | 3.5 | 553.945 | 0.08 | 44.3156
Ramo D | 272 | 3.95 | 1074.4 | 0.08 | 85.952
TOTAL |  |  | 11299.9525 |  | 903.9962
Execução de Meio-Fio de Concreto Extrudado com Sarjeta
Localização |  |  |  |  | Extensão Total (m)
Marginal Esquerda - Estaca 736+14,87 A 772+12,10 |  |  |  |  | 4210
Total |  |  |  |  | 4210
Total Meio Fio Normal |  |  |  |  | 2105
Total Meio Fio c/ Utilização de Agregado Reciclado |  |  |  |  | 2105
Pavimento Novo - Via Local Direita
Regularização do Subleito
Localização |  |  | Extensão (m) | Largura Média (m) | Área (m²)
Ramo A |  |  | 141.75 | 7.1 | 1006.425
Ramo C |  |  | 125.95 | 5.8 | 730.51
Via Local Direita - Estaca 681+10,00 A 691+00,00 |  |  | 200 | 7.95 | 1590
Via Local Direita - Estaca 692+05,50 A 739+15,10 |  |  | 949.6 | 8.95 | 8498.92
TOTAL |  |  |  |  | 11825.855
Substituição de material inservível com areia (Areia para filtro e proteção)
Localização | Extensão (m) | Largura Média (m) | Área (m²) | Espessura da Camada (m) | Volume da Camada (m³)
Ramo A | 141.75 | 7.1 | 1006.425 | 0.3 | 301.9275
Ramo C | 125.95 | 5.8 | 730.51 | 0.3 | 219.153
Via Local Direita - Estaca 681+10,00 A 691+00,00 | 200 | 7.95 | 1590 | 0.3 | 477
Via Local Direita - Estaca 692+05,50 A 739+15,10 | 949.6 | 8.95 | 8498.92 | 0.3 | 2549.676
TOTAL |  |  |  |  | 3547.7565
Execução de reforço com moledo compactado
Localização | Extensão (m) | Largura Média (m) | Área (m²) | Espessura da Camada (m) | Volume da Camada (m³)
Ramo A | 141.75 | 7.1 | 1006.425 | 0.3 | 301.9275
Ramo C | 125.95 | 5.8 | 730.51 | 0.3 | 219.153
Via Local Direita - Estaca 681+10,00 A 691+00,00 | 200 | 7.95 | 1590 | 0.3 | 477
Via Local Direita - Estaca 692+05,50 A 739+15,10 | 949.6 | 8.95 | 8498.92 | 0.3 | 2549.676
TOTAL |  |  |  |  | 3547.7565
Execução de sub-base de brita 4-A compactada
Localização | Extensão (m) | Largura Média (m) | Área (m²) | Espessura da Camada (m) | Volume da Camada (m³)
Ramo A | 141.75 | 7.1 | 1006.425 | 0.15 | 150.9638
Ramo C | 125.95 | 5.8 | 730.51 | 0.15 | 109.5765
Via Local Direita - Estaca 681+10,00 A 691+00,00 | 200 | 7.95 | 1590 | 0.15 | 238.5
Via Local Direita - Estaca 692+05,50 A 739+15,10 | 949.6 | 8.95 | 8498.92 | 0.15 | 1274.838
TOTAL |  |  |  |  | 1773.8782
Imprimação - CM-30
Localização |  |  | Extensão (m) | Largura Média (m) | Área (m²)
Ramo A |  |  | 141.75 | 7.1 | 1006.425
Ramo C |  |  | 125.95 | 5.8 | 730.51
Via Local Direita - Estaca 681+10,00 A 691+00,00 |  |  | 200 | 7.95 | 1590
Via Local Direita - Estaca 692+05,50 A 739+15,10 |  |  | 949.6 | 8.95 | 8498.92
TOTAL |  |  |  |  | 11825.855
Base de Concreto compactado a rolo
Localização | Extensão (m) | Largura Média (m) | Área (m²) | Espessura da Camada (m) | Volume da Camada (m³)
Ramo A | 141.75 | 7.1 | 1006.425 | 0.15 | 150.9638
Ramo C | 125.95 | 5.8 | 730.51 | 0.15 | 109.5765
Via Local Direita - Estaca 681+10,00 A 691+00,00 | 200 | 7.95 | 1590 | 0.15 | 238.5
Via Local Direita - Estaca 692+05,50 A 739+15,10 | 949.6 | 8.95 | 8498.92 | 0.15 | 1274.838
TOTAL |  |  |  |  | 1773.8782
Pintura de Ligação - RR-2C
Localização |  | Extensão (m) | Largura Média (m) | Número de Camadas | Área (m²)
Ramo A |  | 141.75 | 6.1 | 1 | 864.675
Ramo C |  | 125.95 | 4.85 | 1 | 610.8575
Via Local Direita - Estaca 681+10,00 A 691+00,00 |  | 200 | 7 | 1 | 1400
Via Local Direita - Estaca 692+05,50 A 739+15,10 |  | 949.6 | 7.65 | 1 | 7264.44
TOTAL |  |  |  |  | 10139.9725
Revestimento c/ CBUQ Faixa "A"
Localização | Extensão (m) | Largura Média (m) | Área (m²) | Espessura da Camada (m) | Volume da Camada (m³)
Ramo A | 141.75 | 6.1 | 864.675 | 0.05 | 43.2338
Ramo C | 125.95 | 4.85 | 610.8575 | 0.05 | 30.5429
Via Local Direita - Estaca 681+10,00 A 691+00,00 | 200 | 7 | 1400 | 0.05 | 70
Via Local Direita - Estaca 692+05,50 A 739+15,10 | 949.6 | 7.65 | 7264.44 | 0.05 | 363.222
TOTAL |  |  | 10139.9725 |  | 506.9986
Revestimento c/ CBUQ Faixa "C"
Localização | Extensão (m) | Largura Média (m) | Área (m²) | Espessura da Camada (m) | Volume da Camada (m³)
Ramo A | 141.75 | 6.1 | 864.675 | 0.05 | 43.2338
Ramo C | 125.95 | 4.85 | 610.8575 | 0.05 | 30.5429
Via Local Direita - Estaca 681+10,00 A 691+00,00 | 200 | 7 | 1400 | 0.05 | 70
Via Local Direita - Estaca 692+05,50 A 739+15,10 | 949.6 | 7.65 | 7264.44 | 0.05 | 363.222
TOTAL |  |  | 10139.9725 |  | 506.9986
Execução de Meio-Fio de Concreto Extrudado com Sarjeta
Localização |  |  |  |  | Extensão Total (m)
Via Local Direita - Estaca 735+14,00 A 771+14,00 |  |  |  |  | 1800
Total |  |  |  |  | 1650
Total Meio Fio Normal |  |  |  |  | 825
Total Meio Fio c/ Utilização de Agregado Reciclado |  |  |  |  | 825
Execução de Meio-Fio de Concreto Extrudado sem Sarjeta
Localização |  |  |  |  | Extensão Total (m)
Via Local Direita - Estaca 735+14,00 A 771+14,00 |  |  |  |  | 1345
Total |  |  |  |  | 1345
Total Meio Fio Normal |  |  |  |  | 672.5
Total Meio Fio c/ Utilização de Agregado Reciclado |  |  |  |  | 672.5
Pavimento Novo - Via Local Esquerda
Regularização do Subleito
Localização |  |  | Extensão (m) | Largura Média (m) | Área (m²)
Via Local Esquerda - Estaca 678+14,00 A 740+17,70 |  |  | 1243.7 | 10 | 12437
TOTAL |  |  |  |  | 12437
Substituição de material inservível com areia (Areia para filtro e proteção)
Localização | Extensão (m) | Largura Média (m) | Área (m²) | Espessura da Camada (m) | Volume da Camada (m³)
Via Local Esquerda - Estaca 678+14,00 A 740+17,70 | 1243.7 | 10 | 12437 | 0.3 | 3731.1
TOTAL |  |  |  |  | 3731.1
Execução de reforço com moledo compactado
Localização | Extensão (m) | Largura Média (m) | Área (m²) | Espessura da Camada (m) | Volume da Camada (m³)
Via Local Esquerda - Estaca 678+14,00 A 740+17,70 | 1243.7 | 10 | 12437 | 0.3 | 3731.1
TOTAL |  |  |  |  | 3731.1
Execução de sub-base de brita 4-A compactada
Localização | Extensão (m) | Largura Média (m) | Área (m²) | Espessura da Camada (m) | Volume da Camada (m³)
Via Local Esquerda - Estaca 678+14,00 A 740+17,70 | 1243.7 | 10 | 12437 | 0.15 | 1865.55
TOTAL |  |  |  |  | 1865.55
Imprimação - CM-30
Localização |  |  | Extensão (m) | Largura Média (m) | Área (m²)
Via Local Esquerda - Estaca 678+14,00 A 740+17,70 |  |  | 1243.7 | 10 | 12437
TOTAL |  |  |  |  | 12437
Base de Brita Graduada
Localização | Extensão (m) | Largura Média (m) | Área (m²) | Espessura da Camada (m) | Volume da Camada (m³)
Via Local Esquerda - Estaca 678+14,00 A 740+17,70 | 1243.7 | 10 | 12437 | 0.15 | 1865.55
TOTAL |  |  |  |  | 1865.55
Pintura de Ligação - RR-2C
Localização |  | Extensão (m) | Largura Média (m) | Número de Camadas | Área (m²)
Via Local Esquerda - Estaca 678+14,00 A 740+17,70 |  | 1243.7 | 8.85 | 1 | 11006.745
TOTAL |  |  |  |  | 11006.745
Revestimento c/ CBUQ Faixa "A"
Localização | Extensão (m) | Largura Média (m) | Área (m²) | Espessura da Camada (m) | Volume da Camada (m³)
Via Local Esquerda - Estaca 678+14,00 A 740+17,70 | 1243.7 | 8.85 | 11006.745 | 0.05 | 550.3373
TOTAL |  |  | 11006.745 |  | 550.3373
Revestimento c/ CBUQ Faixa "C"
Localização | Extensão (m) | Largura Média (m) | Área (m²) | Espessura da Camada (m) | Volume da Camada (m³)
Via Local Esquerda - Estaca 678+14,00 A 740+17,70 | 1243.7 | 8.85 | 11006.745 | 0.05 | 550.3373
TOTAL |  |  | 11006.745 |  | 550.3373
Execução de Meio-Fio de Concreto Extrudado com Sarjeta
Localização |  |  |  |  | Extensão Total (m)
Via Local Esquerda - Estaca 736+17,80 A 772+17,80 |  |  |  |  | 1520
Total |  |  |  |  | 1520
Total Meio Fio Normal |  |  |  |  | 760
Total Meio Fio c/ Utilização de Agregado Reciclado |  |  |  |  | 760
Execução de Meio-Fio de Concreto Extrudado sem Sarjeta
Localização |  |  |  |  | Extensão Total (m)
Via Local Esquerda - Estaca 736+17,80 A 772+17,80 |  |  |  |  | 1260
Total |  |  |  |  | 1260
Total Meio Fio Normal |  |  |  |  | 630
Total Meio Fio c/ Utilização de Agregado Reciclado |  |  |  |  | 630
Pavimento Novo - Rua Gov. Agamenon Magalhães
Regularização do Subleito
Localização |  |  | Extensão (m) | Largura Média (m) | Área (m²)
Estaca 00+14,38 A 02+16,10 |  |  | 41.72 | 13.7 | 571.564
Estaca 02+16,10 A 12+18,40 |  |  | 165.5 | 16.1 | 2664.55
Estaca 15+15,00 A 24+01,00 |  |  | 166 | 12.9 | 2141.4
Estaca 24+01,00 A 65+10,00 |  |  | 829 | 15.65 | 12973.85
TOTAL |  |  |  |  | 18351.364
Substituição de material inservível com areia (Areia para filtro e proteção)
Localização | Extensão (m) | Largura Média (m) | Área (m²) | Espessura da Camada (m) | Volume da Camada (m³)
Estaca 00+14,38 A 02+16,10 | 41.72 | 13.7 | 571.564 | 0.3 | 171.4692
Estaca 02+16,10 A 12+18,40 | 165.5 | 16.1 | 2664.55 | 0.3 | 799.365
Estaca 15+15,00 A 24+01,00 | 166 | 12.9 | 2141.4 | 0.3 | 642.42
Estaca 24+01,00 A 65+10,00 | 829 | 15.65 | 12973.85 | 0.3 | 3892.155
TOTAL |  |  |  |  | 5505.4092
Execução de reforço com moledo compactado
Localização | Extensão (m) | Largura Média (m) | Área (m²) | Espessura da Camada (m) | Volume da Camada (m³)
Estaca 00+14,38 A 02+16,10 | 41.72 | 13.7 | 571.564 | 0.3 | 171.4692
Estaca 02+16,10 A 12+18,40 | 165.5 | 16.1 | 2664.55 | 0.3 | 799.365
Estaca 15+15,00 A 24+01,00 | 166 | 12.9 | 2141.4 | 0.3 | 642.42
Estaca 24+01,00 A 65+10,00 | 829 | 15.65 | 12973.85 | 0.3 | 3892.155
TOTAL |  |  |  |  | 5505.4092
Execução de sub-base de brita 4-A compactada
Localização | Extensão (m) | Largura Média (m) | Área (m²) | Espessura da Camada (m) | Volume da Camada (m³)
Estaca 00+14,38 A 02+16,10 | 41.72 | 13.7 | 571.564 | 0.15 | 85.7346
Estaca 02+16,10 A 12+18,40 | 165.5 | 16.1 | 2664.55 | 0.15 | 399.6825
Estaca 15+15,00 A 24+01,00 | 166 | 12.9 | 2141.4 | 0.15 | 321.21
Estaca 24+01,00 A 65+10,00 | 829 | 15.65 | 12973.85 | 0.15 | 1946.0775
TOTAL |  |  |  |  | 2752.7046
Imprimação - CM-30
Localização |  |  | Extensão (m) | Largura Média (m) | Área (m²)
Estaca 00+14,38 A 02+16,10 |  |  | 41.72 | 13.7 | 571.564
Estaca 02+16,10 A 12+18,40 |  |  | 165.5 | 16.1 | 2664.55
Estaca 15+15,00 A 24+01,00 |  |  | 166 | 12.9 | 2141.4
Estaca 24+01,00 A 65+10,00 |  |  | 829 | 15.65 | 12973.85
TOTAL |  |  |  |  | 18351.364
Base de Concreto compactado a rolo
Localização | Extensão (m) | Largura Média (m) | Área (m²) | Espessura da Camada (m) | Volume da Camada (m³)
Estaca 00+14,38 A 02+16,10 | 41.72 | 13.7 | 571.564 | 0.15 | 85.7346
Estaca 02+16,10 A 12+18,40 | 165.5 | 16.1 | 2664.55 | 0.15 | 399.6825
Estaca 15+15,00 A 24+01,00 | 166 | 12.9 | 2141.4 | 0.15 | 321.21
Estaca 24+01,00 A 65+10,00 | 829 | 15.65 | 12973.85 | 0.15 | 1946.0775
TOTAL |  |  |  |  | 2752.7046
Pintura de Cura - RR-2C
Localização |  | Extensão (m) | Largura Média (m) | Número de Camadas | Área (m²)
Estaca 00+14,38 A 02+16,10 |  | 41.72 | 13.7 | 1 | 571.564
Estaca 02+16,10 A 12+18,40 |  | 165.5 | 16.1 | 1 | 2664.55
Estaca 15+15,00 A 24+01,00 |  | 166 | 12.9 | 1 | 2141.4
Estaca 24+01,00 A 65+10,00 |  | 829 | 15.65 | 1 | 12973.85
TOTAL |  |  |  |  | 18351.364
Pintura de Ligação - RR-2C
Localização |  | Extensão (m) | Largura Média (m) | Número de Camadas | Área (m²)
Estaca 00+14,38 A 02+16,10 |  | 41.72 | 12.7 | 3 | 1589.532
Estaca 02+16,10 A 12+18,40 |  | 165.5 | 14.2 | 2 | 4700.2
Estaca 15+15,00 A 24+01,00 |  | 166 | 11.2 | 2 | 3718.4
Estaca 24+01,00 A 65+10,00 |  | 829 | 14.35 | 3 | 35688.45
TOTAL |  |  |  |  | 45696.582
Pintura de Ligação Total (Incluindo 20% de pintura sobre o Geotextil) |  |  |  |  | 49023.6408
Geotextil (20% da área de Revestimento) |  |  |  |  | 4569.6582
Revestimento c/ CBUQ Faixa "A"
Localização | Extensão (m) | Largura Média (m) | Área (m²) | Espessura da Camada (m) | Volume da Camada (m³)
Estaca 00+14,38 A 02+16,10 | 41.72 | 12.7 | 529.844 | 0.05 | 26.4922
Estaca 02+16,10 A 12+18,40 | 165.5 | 14.2 | 2350.1 | 0.05 | 117.505
Estaca 15+15,00 A 24+01,00 | 166 | 11.2 | 1859.2 | 0.05 | 92.96
Estaca 24+01,00 A 65+10,00 | 829 | 14.35 | 11896.15 | 0.05 | 594.8075
TOTAL |  |  | 16635.294 |  | 831.7647
Revestimento c/ CBUQ Faixa "C"
Localização | Extensão (m) | Largura Média (m) | Área (m²) | Espessura da Camada (m) | Volume da Camada (m³)
Estaca 00+14,38 A 02+16,10 | 41.72 | 12.7 | 529.844 | 0.08 | 42.3875
Estaca 02+16,10 A 12+18,40 | 165.5 | 14.2 | 2350.1 | 0.05 | 117.505
Estaca 15+15,00 A 24+01,00 | 166 | 11.2 | 1859.2 | 0.05 | 92.96
Estaca 24+01,00 A 65+10,00 | 829 | 14.35 | 11896.15 | 0.08 | 951.692
TOTAL |  |  | 16635.294 |  | 1204.5445
Execução de Meio-Fio de Concreto Extrudado com Sarjeta
Localização |  |  |  |  | Extensão Total (m)
Rua Gov. Agamenon Magalhaes |  |  |  |  | 2890
Total |  |  |  |  | 2890
Total Meio Fio Normal |  |  |  |  | 1445
Total Meio Fio c/ Utilização de Agregado Reciclado |  |  |  |  | 1445
Execução de Meio-Fio de Concreto Extrudado sem Sarjeta
Localização |  |  |  |  | Extensão Total (m)
Rua Gov. Agamenon Magalhaes |  |  |  |  | 560
Total |  |  |  |  | 560
Total Meio Fio Normal |  |  |  |  | 280
Total Meio Fio c/ Utilização de Agregado Reciclado |  |  |  |  | 280
Pavimento Novo - Rua Roberto Cichon
Regularização do Subleito
Localização |  |  | Extensão (m) | Largura Média (m) | Área (m²)
Estaca 00+05,00 A 02+13,00 |  |  | 48 | 15 | 720
Estaca 02+13,00 A 11+16,00 |  |  | 183 | 12.9 | 2360.7
Estaca 14+03,00 A 17+18,50 |  |  | 75.5 | 10.7 | 807.85
Estaca 17+18,50 A 48+00,00 |  |  | 601.5 | 14 | 8421
TOTAL |  |  |  |  | 12309.55
Substituição de material inservível com areia (Areia para filtro e proteção)
Localização | Extensão (m) | Largura Média (m) | Área (m²) | Espessura da Camada (m) | Volume da Camada (m³)
Estaca 00+05,00 A 02+13,00 | 48 | 15 | 720 | 0.3 | 216
Estaca 02+13,00 A 11+16,00 | 183 | 12.9 | 2360.7 | 0.3 | 708.21
Estaca 14+03,00 A 17+18,50 | 75.5 | 10.7 | 807.85 | 0.3 | 242.355
Estaca 17+18,50 A 48+00,00 | 601.5 | 14 | 8421 | 0.3 | 2526.3
TOTAL |  |  |  |  | 3692.865
Execução de reforço com moledo compactado
Localização | Extensão (m) | Largura Média (m) | Área (m²) | Espessura da Camada (m) | Volume da Camada (m³)
Estaca 00+05,00 A 02+13,00 | 48 | 15 | 720 | 0.3 | 216
Estaca 02+13,00 A 11+16,00 | 183 | 12.9 | 2360.7 | 0.3 | 708.21
Estaca 14+03,00 A 17+18,50 | 75.5 | 10.7 | 807.85 | 0.3 | 242.355
Estaca 17+18,50 A 48+00,00 | 601.5 | 14 | 8421 | 0.3 | 2526.3
TOTAL |  |  |  |  | 3692.865
Execução de sub-base de brita 4-A compactada
Localização | Extensão (m) | Largura Média (m) | Área (m²) | Espessura da Camada (m) | Volume da Camada (m³)
Estaca 00+05,00 A 02+13,00 | 48 | 15 | 720 | 0.15 | 108
Estaca 02+13,00 A 11+16,00 | 183 | 12.9 | 2360.7 | 0.15 | 354.105
Estaca 14+03,00 A 17+18,50 | 75.5 | 10.7 | 807.85 | 0.15 | 121.1775
Estaca 17+18,50 A 48+00,00 | 601.5 | 14 | 8421 | 0.15 | 1263.15
TOTAL |  |  |  |  | 1846.4325
Imprimação - CM-30
Localização |  |  | Extensão (m) | Largura Média (m) | Área (m²)
Estaca 00+05,00 A 02+13,00 |  |  | 48 | 15 | 720
Estaca 02+13,00 A 11+16,00 |  |  | 183 | 12.9 | 2360.7
Estaca 14+03,00 A 17+18,50 |  |  | 75.5 | 10.7 | 807.85
Estaca 17+18,50 A 48+00,00 |  |  | 601.5 | 14 | 8421
TOTAL |  |  |  |  | 12309.55
Base de Concreto compactado a rolo
Localização | Extensão (m) | Largura Média (m) | Área (m²) | Espessura da Camada (m) | Volume da Camada (m³)
Estaca 00+05,00 A 02+13,00 | 48 | 15 | 720 | 0.15 | 108
Estaca 02+13,00 A 11+16,00 | 183 | 12.9 | 2360.7 | 0.15 | 354.105
Estaca 14+03,00 A 17+18,50 | 75.5 | 10.7 | 807.85 | 0.15 | 121.1775
Estaca 17+18,50 A 48+00,00 | 601.5 | 14 | 8421 | 0.15 | 1263.15
TOTAL |  |  |  |  | 1846.4325
Pintura de Cura - RR-2C
Localização |  | Extensão (m) | Largura Média (m) | Número de Camadas | Área (m²)
Estaca 00+05,00 A 02+13,00 |  | 48 | 15 | 1 | 720
Estaca 02+13,00 A 11+16,00 |  | 183 | 12.9 | 1 | 2360.7
Estaca 14+03,00 A 17+18,50 |  | 75.5 | 10.7 | 1 | 807.85
Estaca 17+18,50 A 48+00,00 |  | 601.5 | 14 | 1 | 8421
TOTAL |  |  |  |  | 12309.55
Pintura de Ligação - RR-2C
Localização |  | Extensão (m) | Largura Média (m) | Número de Camadas | Área (m²)
Estaca 00+05,00 A 02+13,00 |  | 48 | 13.7 | 3 | 1972.8
Estaca 02+13,00 A 11+16,00 |  | 183 | 11.4 | 2 | 4172.4
Estaca 14+03,00 A 17+18,50 |  | 75.5 | 8.6 | 2 | 1298.6
Estaca 17+18,50 A 48+00,00 |  | 601.5 | 13 | 3 | 23458.5
TOTAL |  |  |  |  | 30902.3
Pintura de Ligação Total (Incluindo 20% de pintura sobre o Geotextil) |  |  |  |  | 33144.82
Geotextil (20% da área de Revestimento) |  |  |  |  | 3090.23
Revestimento c/ CBUQ Faixa "A"
Localização | Extensão (m) | Largura Média (m) | Área (m²) | Espessura da Camada (m) | Volume da Camada (m³)
Estaca 00+05,00 A 02+13,00 | 48 | 13.7 | 657.6 | 0.05 | 32.88
Estaca 02+13,00 A 11+16,00 | 183 | 11.4 | 2086.2 | 0.05 | 104.31
Estaca 14+03,00 A 17+18,50 | 75.5 | 8.6 | 649.3 | 0.05 | 32.465
Estaca 17+18,50 A 48+00,00 | 601.5 | 13 | 7819.5 | 0.05 | 390.975
TOTAL |  |  | 11212.6 |  | 560.63
Revestimento c/ CBUQ Faixa "C"
Localização | Extensão (m) | Largura Média (m) | Área (m²) | Espessura da Camada (m) | Volume da Camada (m³)
Estaca 00+05,00 A 02+13,00 | 48 | 13.7 | 657.6 | 0.08 | 52.608
Estaca 02+13,00 A 11+16,00 | 183 | 11.4 | 2086.2 | 0.05 | 104.31
Estaca 14+03,00 A 17+18,50 | 75.5 | 8.6 | 649.3 | 0.05 | 32.465
Estaca 17+18,50 A 48+00,00 | 601.5 | 13 | 7819.5 | 0.08 | 625.56
TOTAL |  |  | 11212.6 |  | 814.943
Execução de Meio-Fio de Concreto Extrudado com Sarjeta
Localização |  |  |  |  | Extensão Total (m)
Rua Roberto Cichon |  |  |  |  | 1790
Total |  |  |  |  | 1790
Total Meio Fio Normal |  |  |  |  | 895
Total Meio Fio c/ Utilização de Agregado Reciclado |  |  |  |  | 895
Execução de Meio-Fio de Concreto Extrudado sem Sarjeta
Localização |  |  |  |  | Extensão Total (m)
Rua Roberto Cichon |  |  |  |  | 400
Total |  |  |  |  | 400
Total Meio Fio Normal |  |  |  |  | 200
Total Meio Fio c/ Utilização de Agregado Reciclado |  |  |  |  | 200
Pavimento Novo - Rua Urbano Lopes
Regularização do Subleito
Localização |  |  | Extensão (m) | Largura Média (m) | Área (m²)
Estaca 0+00,00 A 13+18,95 |  |  | 278.95 | 11.9 | 3319.505
TOTAL |  |  |  |  | 3319.505
Substituição de material inservível com areia (Areia para filtro e proteção)
Localização | Extensão (m) | Largura Média (m) | Área (m²) | Espessura da Camada (m) | Volume da Camada (m³)
Estaca 0+00,00 A 13+18,95 | 278.95 | 11.9 | 3319.505 | 0.3 | 995.8515
TOTAL |  |  |  |  | 995.8515
Execução de reforço com moledo compactado
Localização | Extensão (m) | Largura Média (m) | Área (m²) | Espessura da Camada (m) | Volume da Camada (m³)
Estaca 0+00,00 A 13+18,95 | 278.95 | 11.9 | 3319.505 | 0.3 | 995.8515
TOTAL |  |  |  |  | 995.8515
Execução de sub-base de brita 4-A compactada
Localização | Extensão (m) | Largura Média (m) | Área (m²) | Espessura da Camada (m) | Volume da Camada (m³)
Estaca 0+00,00 A 13+18,95 | 278.95 | 11.9 | 3319.505 | 0.15 | 497.9257
TOTAL |  |  |  |  | 497.9257
Imprimação - CM-30
Localização |  |  | Extensão (m) | Largura Média (m) | Área (m²)
Estaca 0+00,00 A 13+18,95 |  |  | 278.95 | 11.9 | 3319.505
TOTAL |  |  |  |  | 3319.505
Base de Brita Graduada
Localização | Extensão (m) | Largura Média (m) | Área (m²) | Espessura da Camada (m) | Volume da Camada (m³)
Estaca 0+00,00 A 13+18,95 | 278.95 | 11.9 | 3319.505 | 0.15 | 497.9257
TOTAL |  |  |  |  | 497.9257
Pintura de Ligação - RR-2C
Localização |  | Extensão (m) | Largura Média (m) | Número de Camadas | Área (m²)
Estaca 0+00,00 A 13+18,95 |  | 278.95 | 10.75 | 1 | 2998.7125
TOTAL |  |  |  |  | 2998.7125
Revestimento c/ CBUQ Faixa "A"
Localização | Extensão (m) | Largura Média (m) | Área (m²) | Espessura da Camada (m) | Volume da Camada (m³)
Estaca 0+00,00 A 13+18,95 | 278.95 | 10.75 | 2998.7125 | 0.05 | 149.9356
TOTAL |  |  | 2998.7125 |  | 149.9356
Revestimento c/ CBUQ Faixa "C"
Localização | Extensão (m) | Largura Média (m) | Área (m²) | Espessura da Camada (m) | Volume da Camada (m³)
Estaca 0+00,00 A 13+18,95 | 278.95 | 10.75 | 2998.7125 | 0.05 | 149.9356
TOTAL |  |  | 2998.7125 |  | 149.9356
Execução de Meio-Fio de Concreto Extrudado com Sarjeta
Localização |  |  |  |  | Extensão Total (m)
Rua Urbano Lopes |  |  |  |  | 630
Total |  |  |  |  | 630
Total Meio Fio Normal |  |  |  |  | 315
Total Meio Fio c/ Utilização de Agregado Reciclado |  |  |  |  | 315
Pavimento Novo - Rua Guilherme Born
Regularização do Subleito
Localização |  |  | Extensão (m) | Largura Média (m) | Área (m²)
Estaca 0+5,23 A 8+04,74 |  |  | 159.51 | 13.45 | 2145.4095
TOTAL |  |  |  |  | 2145.4095
Substituição de material inservível com areia (Areia para filtro e proteção)
Localização | Extensão (m) | Largura Média (m) | Área (m²) | Espessura da Camada (m) | Volume da Camada (m³)
Estaca 0+5,23 A 8+04,74 | 8.5 | 13.45 | 114.325 | 0.3 | 34.2975
TOTAL |  |  |  |  | 34.2975
Execução de reforço com moledo compactado
Localização | Extensão (m) | Largura Média (m) | Área (m²) | Espessura da Camada (m) | Volume da Camada (m³)
Estaca 0+5,23 A 8+04,74 | 159.51 | 13.45 | 2145.4095 | 0.3 | 643.6228
TOTAL |  |  |  |  | 643.6228
Execução de sub-base de brita 4-A compactada
Localização | Extensão (m) | Largura Média (m) | Área (m²) | Espessura da Camada (m) | Volume da Camada (m³)
Estaca 0+5,23 A 8+04,74 | 159.51 | 13.45 | 2145.4095 | 0.3 | 643.6228
TOTAL |  |  |  |  | 643.6228
Imprimação - CM-30
Localização |  |  | Extensão (m) | Largura Média (m) | Área (m²)
Estaca 0+5,23 A 8+04,74 |  |  | 159.51 | 13.45 | 2145.4095
TOTAL |  |  |  |  | 2145.4095
Base de Brita Graduado
Localização | Extensão (m) | Largura Média (m) | Área (m²) | Espessura da Camada (m) | Volume da Camada (m³)
Estaca 0+5,23 A 8+04,74 | 159.51 | 13.45 | 2145.4095 | 0.15 | 321.8114
TOTAL |  |  |  |  | 321.8114
Pintura de Ligação - RR-2C
Localização |  | Extensão (m) | Largura Média (m) | Número de Camadas | Área (m²)
Estaca 0+5,23 A 8+04,74 |  | 159.51 | 12.35 | 2 | 3939.897
TOTAL |  |  |  |  | 3939.897
Revestimento c/ CBUQ Faixa "A"
Localização | Extensão (m) | Largura Média (m) | Área (m²) | Espessura da Camada (m) | Volume da Camada (m³)
Estaca 0+5,23 A 8+04,74 | 159.51 | 12.35 | 1969.9485 | 0.04 | 78.7979
TOTAL |  |  | 1969.9485 |  | 78.7979
Revestimento c/ CBUQ Faixa "C"
Localização | Extensão (m) | Largura Média (m) | Área (m²) | Espessura da Camada (m) | Volume da Camada (m³)
Estaca 0+5,23 A 8+04,74 | 159.51 | 12.35 | 1969.9485 | 0.05 | 98.4974
TOTAL |  |  | 1969.9485 |  | 98.4974
Execução de Meio-Fio de Concreto Extrudado com Sarjeta
Localização |  |  |  |  | Extensão Total (m)
Rua Guilherme Born |  |  |  |  | 340
Total |  |  |  |  | 340
Total Meio Fio Normal |  |  |  |  | 170
Total Meio Fio c/ Utilização de Agregado Reciclado |  |  |  |  | 170
Pavimento Novo - Rua José Rissato
Regularização do Subleito
Localização |  |  | Extensão (m) | Largura Média (m) | Área (m²)
Estaca 1+5,00 A 11+9,00 |  |  | 204 | 12 | 2448
Estaca 11+9,00 A 14+12,00 |  |  | 63 | 10 | 630
TOTAL |  |  |  |  | 3078
Substituição de material inservível com areia (Areia para filtro e proteção)
Localização | Extensão (m) | Largura Média (m) | Área (m²) | Espessura da Camada (m) | Volume da Camada (m³)
Estaca 1+5,00 A 11+9,00 | 204 | 12 | 2448 | 0.4 | 979.2
Estaca 11+9,00 A 14+12,00 | 63 | 10 | 630 | 0.4 | 252
TOTAL |  |  |  |  | 1231.2
Execução de reforço com moledo compactado
Localização | Extensão (m) | Largura Média (m) | Área (m²) | Espessura da Camada (m) | Volume da Camada (m³)
Estaca 1+5,00 A 11+9,00 | 204 | 12 | 2448 | 0.2 | 489.6
Estaca 11+9,00 A 14+12,00 | 63 | 10 | 630 | 0.2 | 126
TOTAL |  |  |  |  | 615.6
Execução de sub-base de brita 4-A compactada
Localização | Extensão (m) | Largura Média (m) | Área (m²) | Espessura da Camada (m) | Volume da Camada (m³)
Estaca 1+5,00 A 11+9,00 | 204 | 12 | 2448 | 0.3 | 734.4
Estaca 11+9,00 A 14+12,00 | 63 | 10 | 630 | 0.3 | 189
TOTAL |  |  |  |  | 923.4
Imprimação - CM-30
Localização |  |  | Extensão (m) | Largura Média (m) | Área (m²)
Estaca 1+5,00 A 11+9,00 |  |  | 204 | 12 | 2448
Estaca 11+9,00 A 14+12,00 |  |  | 63 | 10 | 630
TOTAL |  |  |  |  | 3078
Base de Concreto compactado a rolo
Localização | Extensão (m) | Largura Média (m) | Área (m²) | Espessura da Camada (m) | Volume da Camada (m³)
Estaca 1+5,00 A 11+9,00 | 204 | 12 | 2448 | 0.14 | 342.72
Estaca 11+9,00 A 14+12,00 | 63 | 10 | 630 | 0.14 | 88.2
TOTAL |  |  |  |  | 430.92
Pintura de Cura - RR-2C
Localização |  | Extensão (m) | Largura Média (m) | Número de Camadas | Área (m²)
Estaca 1+5,00 A 11+9,00 |  | 204 | 12 | 1 | 2448
Estaca 11+9,00 A 14+12,00 |  | 63 | 10 | 1 | 630
TOTAL |  |  |  |  | 3078
Placa de Concreto
Localização | Extensão (m) | Largura Média (m) | Área (m²) | Espessura da Camada (m) | Volume da Camada (m³)
Estaca 1+5,00 A 11+9,00 | 204 | 11 | 2244 | 0.24 | 538.56
Estaca 11+9,00 A 14+12,00 | 63 | 9 | 567 | 0.24 | 136.08
TOTAL |  |  | 2811 |  | 674.64
Cúra Úmida
Localização |  | Extensão (m) | Largura Média (m) | Número de Camadas | Área (m²)
Estaca 1+5,00 A 11+9,00 |  | 204 | 11 | 1 | 2244
Estaca 11+9,00 A 14+12,00 |  | 63 | 9 | 1 | 567
TOTAL |  |  |  |  | 2811
Cura Química
Localização |  | Extensão (m) | Largura Média (m) | Número de Camadas | Área (m²)
Estaca 1+5,00 A 11+9,00 |  | 204 | 11 | 1 | 2244
Estaca 11+9,00 A 14+12,00 |  | 63 | 9 | 1 | 567
TOTAL |  |  |  |  | 2811
Execução de Meio-Fio de Concreto Extrudado com Sarjeta
Localização |  |  |  |  | Extensão Total (m)
Rua José Rissato |  |  |  |  | 460
Total |  |  |  |  | 460
Total Meio Fio Normal |  |  |  |  | 230
Total Meio Fio c/ Utilização de Agregado Reciclado |  |  |  |  | 230
Juntas de Encontro com o meio-fio
Localização |  |  |  |  | Extensão Total (m)
Canaleta Exclusiva - Estaca 731+0,00 A 767+0,00 |  |  |  |  | 460
Total |  |  |  |  | 460
Juntas Longitudinais
Localização |  |  |  |  | Extensão Total (m)
Canaleta Exclusiva - Estaca 731+0,00 A 767+0,00 |  |  |  |  | 790
Total |  |  |  |  | 790
Juntas Transversais
Localização |  |  |  |  | Extensão Total (m)
Canaleta Exclusiva - Estaca 731+0,00 A 767+0,00 |  |  |  |  | 560
Total |  |  |  |  | 560
Pavimento Rígido - Canaleta Exclusiva
Fresagem do Pavimento
Localização | Extensão (m) | Largura Média (m) | Área (m²) | Espessura da Camada (m) | Volume da Camada (m³)
Estaca 754+9,80 A 749+14,20 | 105 | 7 | 735 | 0.06 | 44.1
TOTAL |  |  | 735 |  | 44.1
Regularização do Subleito
Localização |  |  | Extensão (m) | Largura Média (m) | Área (m²)
Estaca 640+0,00 A 661+10,00 |  |  | 410 | 8 | 3280
Estaca 664+16,00 A 673+00,00 |  |  | 164 | 8.6 | 1410.4
Estaca 673+0,00 A 735+00,00 |  |  | 1240 | 8 | 9920
Estaca 685+18,00 A 686+13,00 |  |  | 15
TOTAL |  |  |  |  | 14610.4
Substituição de material inservível com areia (Areia para filtro e proteção)
Localização | Extensão (m) | Largura Média (m) | Área (m²) | Espessura da Camada (m) | Volume da Camada (m³)
Estaca 640+0,00 A 661+10,00 | 410 | 8 | 3280 | 0.4 | 1312
Estaca 664+16,00 A 673+00,00 | 164 | 8.6 | 1410.4 | 0.4 | 564.16
Estaca 673+0,00 A 735+00,00 | 1240 | 8 | 9920 | 0.4 | 3968
TOTAL |  |  |  |  | 5844.16
Execução de reforço com moledo compactado
Localização | Extensão (m) | Largura Média (m) | Área (m²) | Espessura da Camada (m) | Volume da Camada (m³)
Estaca 640+0,00 A 661+10,00 | 410 | 8 | 3280 | 0.2 | 656
Estaca 664+16,00 A 673+00,00 | 164 | 8.6 | 1410.4 | 0.2 | 282.08
Estaca 673+0,00 A 735+00,00 | 1240 | 8 | 9920 | 0.2 | 1984
TOTAL |  |  |  |  | 2922.08
Execução de sub-base de brita 4-A compactada
Localização | Extensão (m) | Largura Média (m) | Área (m²) | Espessura da Camada (m) | Volume da Camada (m³)
Estaca 640+0,00 A 661+10,00 | 410 | 8 | 3280 | 0.2 | 656
Estaca 664+16,00 A 673+00,00 | 164 | 8.6 | 1410.4 | 0.2 | 282.08
Estaca 673+0,00 A 735+00,00 | 1240 | 8 | 9920 | 0.2 | 1984
TOTAL |  |  |  |  | 2922.08
Imprimação - CM-30
Localização |  |  | Extensão (m) | Largura Média (m) | Área (m²)
Estaca 640+0,00 A 661+10,00 |  |  | 410 | 8 | 3280
Estaca 664+16,00 A 673+00,00 |  |  | 164 | 8.6 | 1410.4
Estaca 673+0,00 A 735+00,00 |  |  | 1240 | 8 | 9920
TOTAL |  |  |  |  | 14610.4
Base de Concreto compactado a rolo
Localização | Extensão (m) | Largura Média (m) | Área (m²) | Espessura da Camada (m) | Volume da Camada (m³)
Estaca 640+0,00 A 661+10,00 | 410 | 8 | 3280 | 0.14 | 459.2
Estaca 664+16,00 A 673+00,00 | 164 | 8.6 | 1410.4 | 0.14 | 197.456
Estaca 673+0,00 A 735+00,00 | 1240 | 8 | 9920 | 0.14 | 1388.8
TOTAL |  |  |  |  | 2045.456
Pintura de Cura - RR-2C
Localização |  | Extensão (m) | Largura Média (m) | Número de Camadas | Área (m²)
Estaca 640+0,00 A 661+10,00 |  | 410 | 8 | 1 | 3280
Estaca 664+16,00 A 673+00,00 |  | 164 | 8.6 | 1 | 1410.4
Estaca 673+0,00 A 735+00,00 |  | 1240 | 8 | 1 | 9920
TOTAL |  |  |  |  | 14610.4
Placa de Concreto
Localização | Extensão (m) | Largura Média (m) | Área (m²) | Espessura da Camada (m) | Volume da Camada (m³)
Estaca 640+0,00 A 661+10,00 | 410 | 7 | 2870 | 0.24 | 688.8
Estaca 661+10,00 A 664+16,00 | 66 | 7 | 462 | 0.1 | 46.2
Estaca 664+16,00 A 673+00,00 | 164 | 7.6 | 1246.4 | 0.24 | 299.136
Estaca 673+00,00 A 735+00,00 | 1240 | 7 | 8680 | 0.24 | 2083.2
TOTAL |  |  | 13258.4 |  | 3117.336
Cúra Úmida
Localização |  | Extensão (m) | Largura Média (m) | Número de Camadas | Área (m²)
Estaca 640+0,00 A 661+10,00 |  | 410 | 7 | 1 | 2870
Estaca 661+10,00 A 664+16,00 |  | 66 | 7 | 1 | 462
Estaca 664+16,00 A 673+00,00 |  | 164 | 7.6 | 1 | 1246.4
Estaca 673+00,00 A 735+00,00 |  | 1240 | 7 | 1 | 8680
TOTAL |  |  |  |  | 13258.4
Cúra Química
Localização |  | Extensão (m) | Largura Média (m) | Número de Camadas | Área (m²)
Estaca 640+0,00 A 661+10,00 |  | 410 | 7 | 1 | 2870
Estaca 661+10,00 A 664+16,00 |  | 66 | 7 | 1 | 462
Estaca 664+16,00 A 673+00,00 |  | 164 | 7.6 | 1 | 1246.4
Estaca 673+00,00 A 735+00,00 |  | 1240 | 7 | 1 | 8680
TOTAL |  |  |  |  | 13258.4
Execução de Meio-Fio de Concreto Extrudado com Sarjeta
Localização |  |  |  |  | Extensão Total (m)
Canaleta Exclusiva - Estaca 731+0,00 A 767+0,00 |  |  |  |  | 1840
Total |  |  |  |  | 1840
Total Meio Fio Normal |  |  |  |  | 920
Total Meio Fio c/ Utilização de Agregado Reciclado |  |  |  |  | 920
Execução de Meio-Fio de Concreto Extrudado sem Sarjeta
Localização |  |  |  |  | Extensão Total (m)
Canaleta Exclusiva - Estaca 731+0,00 A 767+0,00 |  |  |  |  | 1920
Total |  |  |  |  | 1920
Total Meio Fio Normal |  |  |  |  | 960
Total Meio Fio c/ Utilização de Agregado Reciclado |  |  |  |  | 960
Juntas de Escontro com o meio-fio
Localização |  |  |  |  | Extensão Total (m)
Canaleta Exclusiva - Estaca 731+0,00 A 767+0,00 |  |  |  |  | 1440
Total |  |  |  |  | 1440
Juntas Longitudinais
Localização |  |  |  |  | Extensão Total (m)
Canaleta Exclusiva - Estaca 731+0,00 A 767+0,00 |  |  |  |  | 720
Total |  |  |  |  | 720
Juntas Transversais
Localização |  |  |  |  | Extensão Total (m)
Canaleta Exclusiva - Estaca 731+0,00 A 767+0,00 |  |  |  |  | 1015
Total |  |  |  |  | 1015
Pavimento Rígido - Trincehira Agamenon Magalhães
Regularização do Subleito
Localização |  |  | Extensão (m) | Largura Média (m) | Área (m²)
Estaca 2+11,00 A 24+8,00 |  |  | 437 | 8 | 3496
TOTAL |  |  |  |  | 3496
Substituição de material inservível com areia (Areia para filtro e proteção)
Localização | Extensão (m) | Largura Média (m) | Área (m²) | Espessura da Camada (m) | Volume da Camada (m³)
Estaca 2+11,00 A 24+8,00 | 437 | 8 | 3496 | 0.4 | 1398.4
TOTAL |  |  |  |  | 1398.4
Execução de reforço com moledo compactado
Localização | Extensão (m) | Largura Média (m) | Área (m²) | Espessura da Camada (m) | Volume da Camada (m³)
Estaca 2+11,00 A 24+8,00 | 437 | 8 | 3496 | 0.2 | 699.2
TOTAL |  |  |  |  | 699.2
Execução de sub-base de brita 4-A compactada
Localização | Extensão (m) | Largura Média (m) | Área (m²) | Espessura da Camada (m) | Volume da Camada (m³)
Estaca 2+11,00 A 24+8,00 | 437 | 8 | 3496 | 0.2 | 699.2
TOTAL |  |  |  |  | 699.2
Imprimação - CM-30
Localização |  |  | Extensão (m) | Largura Média (m) | Área (m²)
Estaca 2+11,00 A 24+8,00 |  |  | 437 | 8 | 3496
TOTAL |  |  |  |  | 3496
Base de Concreto compactado a rolo
Localização | Extensão (m) | Largura Média (m) | Área (m²) | Espessura da Camada (m) | Volume da Camada (m³)
Estaca 2+11,00 A 24+8,00 | 437 | 8 | 3496 | 0.14 | 489.44
TOTAL |  |  |  |  | 489.44
Pintura de Cura - RR-2C
Localização |  | Extensão (m) | Largura Média (m) | Número de Camadas | Área (m²)
Estaca 2+11,00 A 24+8,00 |  | 437 | 8 | 1 | 3496
TOTAL |  |  |  |  | 3496
Placa de Concreto
Localização | Extensão (m) | Largura Média (m) | Área (m²) | Espessura da Camada (m) | Volume da Camada (m³)
Estaca 2+11,00 A 24+8,00 | 426.75 | 7 | 2987.25 | 0.24 | 716.94
Transição | 10 | 7 | 70 | 0.17 | 11.9
TOTAL |  |  | 2987.25 |  | 716.94
Cúra Úmida
Localização |  | Extensão (m) | Largura Média (m) | Número de Camadas | Área (m²)
Estaca 2+11,00 A 24+8,00 |  | 437 | 7 | 1 | 3059
TOTAL |  |  |  |  | 3059
Cúra Química
Localização |  | Extensão (m) | Largura Média (m) | Número de Camadas | Área (m²)
Estaca 2+11,00 A 24+8,00 |  | 437 | 7 | 1 | 3059
TOTAL |  |  |  |  | 3059
Execução de Meio-Fio de Concreto Extrudado com Sarjeta
Localização |  |  |  |  | Extensão Total (m)
Estaca 2+11,00 A 24+8,00 |  |  |  |  | 435
Total |  |  |  |  | 435
Total Meio Fio Normal |  |  |  |  | 217.5
Total Meio Fio c/ Utilização de Agregado Reciclado |  |  |  |  | 217.5
Execução de Meio-Fio de Concreto Extrudado sem Sarjeta
Localização |  |  |  |  | Extensão Total (m)
Estaca 2+11,00 A 24+8,00 |  |  |  |  | 425
Total |  |  |  |  | 425
Total Meio Fio Normal |  |  |  |  | 212.5
Total Meio Fio c/ Utilização de Agregado Reciclado |  |  |  |  | 212.5
Juntas de Escontro com o meio-fio
Localização |  |  |  |  | Extensão Total (m)
Estaca 2+11,00 A 24+8,00 |  |  |  |  | 860
Total |  |  |  |  | 860
Juntas Longitudinais
Localização |  |  |  |  | Extensão Total (m)
Estaca 2+11,00 A 24+8,00 |  |  |  |  | 440
Total |  |  |  |  | 440
Juntas Transversais
Localização |  |  |  |  | Extensão Total (m)
Estaca 2+11,00 A 24+8,00 |  |  |  |  | 650
Total |  |  |  |  | 650
Pavimento Rígido - Trincehira Roberto Cichon
Regularização do Subleito
Localização |  |  | Extensão (m) | Largura Média (m) | Área (m²)
Estaca 2+10,00 A 18+16,00 |  |  | 326 | 8 | 2608
TOTAL |  |  |  |  | 2608
Substituição de material inservível com areia (Areia para filtro e proteção)
Localização | Extensão (m) | Largura Média (m) | Área (m²) | Espessura da Camada (m) | Volume da Camada (m³)
Estaca 2+10,00 A 18+16,00 | 326 | 8 | 2608 | 0.4 | 1043.2
TOTAL |  |  |  |  | 1043.2
Execução de reforço com moledo compactado
Localização | Extensão (m) | Largura Média (m) | Área (m²) | Espessura da Camada (m) | Volume da Camada (m³)
Estaca 2+10,00 A 18+16,00 | 326 | 8 | 2608 | 0.2 | 521.6
TOTAL |  |  |  |  | 521.6
Execução de sub-base de brita 4-A compactada
Localização | Extensão (m) | Largura Média (m) | Área (m²) | Espessura da Camada (m) | Volume da Camada (m³)
Estaca 2+10,00 A 18+16,00 | 326 | 8 | 2608 | 0.2 | 521.6
TOTAL |  |  |  |  | 521.6
Imprimação - CM-30
Localização |  |  | Extensão (m) | Largura Média (m) | Área (m²)
Estaca 2+10,00 A 18+16,00 |  |  | 326 | 8 | 2608
TOTAL |  |  |  |  | 2608
Base de Concreto compactado a rolo
Localização | Extensão (m) | Largura Média (m) | Área (m²) | Espessura da Camada (m) | Volume da Camada (m³)
Estaca 2+10,00 A 18+16,00 | 326 | 8 | 2608 | 0.14 | 365.12
TOTAL |  |  |  |  | 365.12
Pintura de Cura - RR-2C
Localização |  | Extensão (m) | Largura Média (m) | Número de Camadas | Área (m²)
Estaca 2+10,00 A 18+16,00 |  | 326 | 8 | 1 | 2608
TOTAL |  |  |  |  | 2608
Placa de Concreto
Localização | Extensão (m) | Largura Média (m) | Área (m²) | Espessura da Camada (m) | Volume da Camada (m³)
Estaca 2+10,00 A 18+16,00 | 316.22 | 7 | 2213.54 | 0.24 | 531.2496
Transição | 10 | 3 | 30 | 0.17 | 5.1
TOTAL |  |  | 2213.54 |  | 536.3496
Execução de Meio-Fio de Concreto Extrudado com Sarjeta
Localização |  |  |  |  | Extensão Total (m)
Estaca 2+10,00 A 18+16,00 |  |  |  |  | 350
Total |  |  |  |  | 350
Total Meio Fio Normal |  |  |  |  | 175
Total Meio Fio c/ Utilização de Agregado Reciclado |  |  |  |  | 175
Execução de Meio-Fio de Concreto Extrudado sem Sarjeta
Localização |  |  |  |  | Extensão Total (m)
Estaca 2+10,00 A 18+16,00 |  |  |  |  | 330
Total |  |  |  |  | 330
Total Meio Fio Normal |  |  |  |  | 165
Total Meio Fio c/ Utilização de Agregado Reciclado |  |  |  |  | 165
Cúra Química
Localização |  | Extensão (m) | Largura Média (m) | Número de Camadas | Área (m²)
Estaca 2+10,00 A 18+16,00 |  | 326 | 7 | 1 | 2282
TOTAL |  |  |  |  | 2282
Cúra Úmida
Localização |  | Extensão (m) | Largura Média (m) | Número de Camadas | Área (m²)
Estaca 2+10,00 A 18+16,00 |  | 326 | 7 | 1 | 2282
TOTAL |  |  |  |  | 2282
Juntas de Escontro com o meio-fio
Localização |  |  |  |  | Extensão Total (m)
Estaca 2+10,00 A 18+16,00 |  |  |  |  | 680
Total |  |  |  |  | 680
Juntas Longitudinais
Localização |  |  |  |  | Extensão Total (m)
Estaca 2+10,00 A 18+16,00 |  |  |  |  | 440
Total |  |  |  |  | 440
Juntas Transversais
Localização |  |  |  |  | Extensão Total (m)
Estaca 2+10,00 A 18+16,00 |  |  |  |  | 480
Total |  |  |  |  | 480
Arrancamento de Sarjeta de Concreto
Localização |  |  |  |  | Extensão Total (m)
Lote 1 |  |  |  |  | 1030
Total |  |  |  |  | 1030
Transporte c/ empolamento (50%) - m³ |  |  |  |  | 154.5
Arrancamento de Meio-Fio de Concreto
Localização |  |  |  |  | Extensão Total (m)
Lote 1 |  |  |  |  | 9190
Total |  |  |  |  | 9190
Transporte c/ empolamento (50%) - m³ |  |  |  |  | 1378.5
Arrancamento de Capa Asfáltica
Localização |  |  | Área | Espessura Média (m) | Volume (m³)
Eixo BR-476 |  |  | 6845 | 0.3 | 2053.5
Eixo BR-476 (acostamentos, vias laterias e acessos) |  |  | 31000 | 0.08 | 2480
Rua José Rissato |  |  | 2396 | 0.06 | 143.76
Rua Guilherme Born |  |  | 1465 | 0.06 | 87.9
Rua Urbano Lopes |  |  | 3104 | 0.06 | 186.24
Rua Roberto Cichon |  |  | 9337 | 0.06 | 560.22
Rua Agamenon Magalhães |  |  | 13418 | 0.06 | 805.08
Total |  |  |  |  | 6316.7
Transporte c/ empolamento (50%) - m³ |  |  |  |  | 9475.05
Remoção de Camada Granular
Localização |  |  | Área | Espessura Média (m) | Volume (m³)
Eixo BR-476 |  |  | 6845 | 0.6 | 4107
Eixo BR-476 (acostamentos, vias laterias e acessos) |  |  | 31000 | 0.3 | 9300
Rua José Rissato |  |  | 2396 | 0.3 | 718.8
Rua Guilherme Born |  |  | 1465 | 0.3 | 439.5
Rua Urbano Lopes |  |  | 3104 | 0.3 | 931.2
Rua Guilherme Born |  |  | 9337 | 0.3 | 2801.1
Rua Agamenon Magalhães |  |  | 13418 | 0.3 | 4025.4
Total |  |  |  |  | 22323
Transporte c/ empolamento (50%) - m³ |  |  |  |  | 29019.9