## RESUMO
OBRA: | LINHA VERDE_RUAS_LOTE-02 | [18 empty] | REDE DE ÁGUA PLUVIAL
POSTO : | CURITIBA | [18 empty] | PLANILHA DE DIMENSIONAMENTO
| VÉRTICE | [10 empty] | ÁREA ( ha ) |  | COEFICIENTE |  | TEMPOS |  |  | GALERIA |  |  |  |  | DECLIVIDADES |  | VAZÕES |  |  |  | VELOCIDADE |  | COTAS
LOCAL | MONTANTE |  |  |  |  | JUSANTE |  |  |  |  | L ( m ) | TRECHO | ACUM. | ESCOAMENTO |  | TR | Tc | Tp | LINHA | DN |  |  | LÂMINA | CANAL | RUA | PROJ | ESCO | MÁX | CHEIO | Q ESCO | Q CHEIO | GREIDE |  | GERATRIZ INF. INTERNA |  |  |  | RECOBRIMENTO
| TIPO |  | EST |  |  | TIPO |  | EST | [5 empty] | C | CN | (anos) | ( min.) | (min.) | TUBOS | ( m ) |  |  | D'ÁGUA | ( %) | ( % ) | ( m3 / s ) | ( m3 / s ) | ( m3 / s ) | ( m3 / s ) | (m / s) | (m / s) | MONT | JUS | MONT | H | JUS | H | MONT | JUS
VITOR FERREIRA - LD | PQ | 273 | 506 | + | 19 | CL | 13 | 505 | + | 18 | 21 | 2.847 | 2.847 | 0.8 |  | 5 | 11.52 | 0.21 | 1 | 0 | 0.8 | 0 | 0.648 | 0.51939 | -0.030294 | 0.82597 | 0.81663 | 0.88704 | 0.82597 | 1.8723 | 1.6432 | 906.6104 | 906.6168 | 904.2484 | 2.362 | 904.1393 | 2.4774 | 1.458 | 1.5734
0 | CL | 13 | 505 | + | 18 | CL | 14 | 504 | + | 8 | 30 | 0 | 2.847 | 0.8 |  | 5 | 11.73 | 0.31 | 1 | 0 | 0.8 | 0 | 0.648 | 0.51277 | -0.030294 | 0.82069 | 0.81141 | 0.88137 | 0.82069 | 1.8603 | 1.6327 | 906.6168 | 906.6258 | 904.1393 | 2.4774 | 903.9855 | 2.6404 | 1.5734 | 1.7364
0 | CL | 14 | 504 | + | 8 | CL | 15 | 502 | + | 18 | 30 | 0 | 2.847 | 0.8 |  | 5 | 12.04 | 0.31 | 1 | 0 | 0.8 | 0 | 0.648 | 0.50321 | -0.030294 | 0.813 | 0.80381 | 0.87311 | 0.813 | 1.8429 | 1.6174 | 906.6258 | 906.6349 | 903.9855 | 2.6404 | 903.8345 | 2.8004 | 1.7364 | 1.8964
0 | CL | 15 | 502 | + | 18 | PV | 16 | 501 | + | 15 | 23 | 0 | 2.847 | 0.8 |  | 5 | 12.35 | 0.24 | 1 | 0 | 0.8 | 0 | 0.648 | 0.4939 | -0.030294 | 0.80545 | 0.79634 | 0.865 | 0.80545 | 1.8258 | 1.6024 | 906.6349 | 906.6419 | 903.8345 | 2.8004 | 903.7209 | 2.921 | 1.8964 | 2.017
0 | PV | 16 | 501 | + | 15 | CL | 17 | 603 | + | 10 | 33 | 3.8833 | 6.7303 | 0.8 |  | 5 | 12.59 | 0.33 | 1 | 0 | 1.2 | 0 | 0.972 | 0.31301 | -0.033588 | 1.8905 | 1.8694 | 2.0305 | 1.8905 | 1.9049 | 1.6715 | 906.6419 | 906.653 | 903.3209 | 3.321 | 903.2176 | 3.4353 | 1.965 | 2.0793
0 | CL | 17 | 603 | + | 10 | PV | 18 | 601 | + | 10 | 40 | 0 | 6.7303 | 0.8 |  | 5 | 12.92 | 0.4 | 1 | 0 | 1.2 | 0 | 0.972 | 0.30694 | -0.91618 | 1.8721 | 1.8511 | 2.0107 | 1.8721 | 1.8863 | 1.6553 | 906.653 | 907.0195 | 903.2176 | 3.4353 | 903.0949 | 3.9246 | 2.0793 | 2.5686
0 | PV | 18 | 601 | + | 10 | PV | 19 | 602 | + | 3 | 34 | 6.21 | 12.9403 | 0.8 |  | 5 | 13.32 | 0.28 | 1 | 0 | 1.5 | 0 | 1.215 | 0.33713 | 0.054727 | 3.5573 | 3.5178 | 3.8211 | 3.5573 | 2.2942 | 2.013 | 907.0195 | 907.0008 | 902.7949 | 4.2246 | 902.6802 | 4.3206 | 2.5296 | 2.6256
0 | PV | 19 | 602 | + | 3 | CL | 20 | 400 | + | 11 | 40 | 0 | 12.9403 | 0.8 |  | 5 | 13.6 | 0.33 | 1 | 0 | 1.5 | 0 | 1.215 | 0.33167 | 0.90839 | 3.5284 | 3.4892 | 3.7901 | 3.5284 | 2.2755 | 1.9967 | 907.0008 | 906.6375 | 902.6802 | 4.3206 | 902.5476 | 4.0899 | 2.6256 | 2.3949
0 | CL | 20 | 400 | + | 11 | PV | 21 | 402 | + | 4 | 33 | 0 | 12.9403 | 0.8 |  | 5 | 13.93 | 0.28 | 1 | 0 | 1.5 | 0 | 1.215 | 0.3254 | 0.070097 | 3.4949 | 3.4561 | 3.7541 | 3.4949 | 2.2539 | 1.9777 | 906.6375 | 906.6144 | 902.5476 | 4.0899 | 902.4402 | 4.1742 | 2.3949 | 2.4792
0 | PV | 21 | 402 | + | 4 | PV |  | 201 | + | 000 | 17 | 0 | 12.9403 | 0.8 |  | 5 | 14.21 | 0.14 | 1 | 0 | 1.5 | 0 | 1.215 | 0.32021 | 1.4343 | 3.4669 | 3.4284 | 3.724 | 3.4669 | 2.2359 | 1.9619 | 906.6144 | 906.3705 | 902.4402 | 4.1742 | 902.3858 | 3.9848 | 2.4792 | 2.2898
RUA AFONSO PENA 02 | PV | 27 | 201 | + | 000 | CQ | 28 | 201 | + | 18 | 18 | 0.36333 | 13.3037 | 0.8 |  | 5 | 14.35 | 0.15 | 1 | 0 | 1.5 | 0 | 1.215 | 0.33575 | 2.8398 | 3.55 | 3.5106 | 3.8133 | 3.55 | 2.2895 | 2.0089 | 906.3705 | 905.8594 | 902.3858 | 3.9848 | 902.3253 | 3.534 | 2.2898 | 1.839
0 | CQ | 28 | 201 | + | 18 | CQ | 29 | 203 | + | 8 | 30 | 0 | 13.3037 | 0.8 |  | 5 | 14.5 | 0.17 | 1 | 0 | 1.5 | 0 | 0.885 | 0.74883 | 2.8398 | 3.5349 | 3.4697 | 5.6949 | 5.3017 | 3.1979 | 3.0001 | 905.8594 | 905.0074 | 902.3253 | 3.534 | 902.1007 | 2.9067 | 1.839 | 1.2117
0 | CQ | 29 | 203 | + | 8 | CQ | 30 | 204 | + | 18 | 30 | 0 | 13.3037 | 0.8 |  | 5 | 14.67 | 0.17 | 1 | 0 | 1.5 | 0 | 0.885 | 0.74883 | 2.8398 | 3.5179 | 3.4697 | 5.6949 | 5.3017 | 3.1979 | 3.0001 | 905.0074 | 904.1554 | 901.6751 | 3.3323 | 901.4504 | 2.705 | 1.6373 | 1.01
0 | CQ | 30 | 204 | + | 18 | PQ | 31 | 206 | + | 8 | 30 | 0 | 13.3037 | 0.8 |  | 5 | 14.84 | 0.17 | 1 | 0 | 1.5 | 0 | 0.885 | 0.74883 | 2.8398 | 3.5011 | 3.4697 | 5.6949 | 5.3017 | 3.1979 | 3.0001 | 904.1554 | 903.3035 | 900.8231 | 3.3323 | 900.5985 | 2.705 | 1.6373 | 1.01
0 | PQ | 31 | 206 | + | 8 | CQ | 32 | 207 | + | 18 | 30 | 0.88 | 14.1837 | 0.8 |  | 5 | 15.01 | 0.17 | 1 | 0 | 1.5 | 0 | 0.915 | 0.74883 | 2.8398 | 3.7149 | 3.6513 | 5.6949 | 5.3017 | 3.234 | 3.0001 | 903.3035 | 902.4515 | 899.9712 | 3.3323 | 899.7465 | 2.705 | 1.6373 | 1.01
0 | CQ | 32 | 207 | + | 18 | CQ | 33 | 209 | + | 8 | 30 | 0 | 14.1837 | 0.8 |  | 5 | 15.18 | 0.17 | 1 | 0 | 1.5 | 0 | 0.915 | 0.74883 | 2.8398 | 3.6973 | 3.6513 | 5.6949 | 5.3017 | 3.234 | 3.0001 | 902.4515 | 901.5996 | 899.1192 | 3.3323 | 898.8946 | 2.705 | 1.6373 | 1.01
0 | CQ | 33 | 209 | + | 8 | CQ | 34 | 210 | + | 18 | 30 | 0 | 14.1837 | 0.8 |  | 5 | 15.35 | 0.17 | 1 | 0 | 1.5 | 0 | 0.915 | 0.74883 | 2.8398 | 3.6798 | 3.6513 | 5.6949 | 5.3017 | 3.234 | 3.0001 | 901.5996 | 900.7476 | 898.2673 | 3.3323 | 898.0426 | 2.705 | 1.6373 | 1.01
0 | CQ | 34 | 210 | + | 18 | PQ | 38 | 212 | + | 3 | 25 | 0.71 | 14.8937 | 0.8 |  | 5 | 15.52 | 0.14 | 1 | 0 | 1.5 | 0 | 0.945 | 0.74883 | 2.8398 | 3.8458 | 3.8313 | 5.6949 | 5.3017 | 3.267 | 3.0001 | 900.7476 | 900.0377 | 897.5199 | 3.2278 | 897.3327 | 2.705 | 1.5328 | 1.01
0 | PQ | 38 | 212 | + | 3 | CQ | 39 | 213 | + | 2 | 19 | 0.92 | 15.8137 | 0.8 |  | 5 | 15.66 | 0.11 | 1 | 0 | 1.5 | 0 | 0.975 | 0.74883 | 2.8398 | 4.0676 | 4.0089 | 5.6949 | 5.3017 | 3.297 | 3.0001 | 900.0377 | 899.4981 | 896.9354 | 3.1023 | 896.7931 | 2.705 | 1.4073 | 1.01
0 | CQ | 39 | 213 | + | 2 | PQ | 40 | 214 | + | 12 | 30 | 0 | 15.8137 | 0.8 |  | 5 | 15.77 | 0.17 | 1 | 0 | 1.5 | 0 | 0.975 | 0.74883 | 2.7269 | 4.0553 | 4.0089 | 5.6949 | 5.3017 | 3.297 | 3.0001 | 899.4981 | 898.68 | 896.1997 | 3.2984 | 895.975 | 2.705 | 1.6034 | 1.01
0 | PQ | 40 | 214 | + | 12 | CQ | 41 | 216 | + | 2 | 30 | 0.63 | 16.4437 | 0.8 |  | 5 | 15.94 | 0.17 | 1 | 0 | 1.5 | 0 | 1.005 | 0.74883 | 2.322 | 4.1972 | 4.1834 | 5.6949 | 5.3017 | 3.3239 | 3.0001 | 898.68 | 897.9834 | 895.5031 | 3.177 | 895.2784 | 2.705 | 1.482 | 1.01
0 | CQ | 41 | 216 | + | 2 | CQ | 42 | 217 | + | 12 | 30 | 0 | 16.4437 | 0.8 |  | 5 | 16.11 | 0.17 | 1 | 0 | 1.5 | 0 | 0.99 | 0.74883 | 1.9021 | 4.1777 | 4.0966 | 5.6949 | 5.3017 | 3.3108 | 3.0001 | 897.9834 | 897.4128 | 894.9324 | 3.051 | 894.7078 | 2.705 | 1.356 | 1.01
0 | CQ | 42 | 217 | + | 12 | PQ | 43 | 219 | + | 2 | 30 | 0 | 16.4437 | 0.8 |  | 5 | 16.28 | 0.17 | 1 | 0 | 1.5 | 0 | 0.99 | 0.74883 | 1.4822 | 4.1584 | 4.0966 | 5.6949 | 5.3017 | 3.3108 | 3.0001 | 897.4128 | 896.9681 | 894.4878 | 2.925 | 894.2631 | 2.705 | 1.23 | 1.01
0 | PQ | 43 | 219 | + | 2 | CQ | 44 | 220 | + | 12 | 30 | 0.96 | 17.4037 | 0.8 |  | 5 | 16.45 | 0.17 | 1 | 0 | 1.5 | 0 | 1.035 | 0.74883 | 1.1753 | 4.3809 | 4.3539 | 5.6949 | 5.3017 | 3.3477 | 3.0001 | 896.9681 | 896.6155 | 894.1352 | 2.8329 | 893.9105 | 2.705 | 1.1379 | 1.01
0 | CQ | 44 | 220 | + | 12 | CQ | 45 | 222 | + | 2 | 30 | 0 | 17.4037 | 0.8 |  | 5 | 16.62 | 0.17 | 1 | 0 | 1.5 | 0 | 1.035 | 0.74883 | 1.1603 | 4.3608 | 4.3539 | 5.6949 | 5.3017 | 3.3477 | 3.0001 | 896.6155 | 896.2674 | 893.7871 | 2.8285 | 893.5624 | 2.705 | 1.1335 | 1.01
0 | CQ | 45 | 222 | + | 2 | CQ | 46 | 223 | + | 5 | 23 | 0 | 17.4037 | 0.8 |  | 5 | 16.79 | 0.13 | 1 | 0 | 1.5 | 0 | 1.02 | 0.74883 | 1.1603 | 4.3409 | 4.2692 | 5.6949 | 5.3017 | 3.3362 | 3.0001 | 896.2674 | 896.0005 | 893.4678 | 2.7996 | 893.2956 | 2.705 | 1.1046 | 1.01
0 | CQ | 46 | 223 | + | 5 | PQ | 50 | 1000 | + | 8 | 8 | 0 | 17.4037 | 0.8 |  | 5 | 16.92 | 0.04 | 1 | 0 | 1.5 | 0 | 1.02 | 0.74883 | 2.2744 | 4.3258 | 4.2692 | 5.6949 | 5.3017 | 3.3362 | 3.0001 | 896.0005 | 895.8186 | 893.1735 | 2.827 | 893.1136 | 2.705 | 1.132 | 1.01
0 | PQ | 50 | 1000 | + | 8 | CQ | 51 | 224 | + | 17 | 24 | 3.377 | 20.7807 | 0.8 |  | 5 | 16.96 | 0.13 | 1 | 0 | 1.5 | 0 | 1.185 | 0.74883 | 1.6733 | 5.1596 | 5.1158 | 5.6949 | 5.3017 | 3.4165 | 3.0001 | 895.8186 | 895.417 | 892.8917 | 2.9269 | 892.712 | 2.705 | 1.2319 | 1.01
RUA B. DIAS CORTES | CQ | 51 | 224 | + | 17 | PQ | 52 | 225 | + | 19 | 26 | 0 | 20.7807 | 0.8 |  | 5 | 17.09 | 0.14 | 1 | 0 | 1.5 | 0 | 1.185 | 0.74883 | 4.1077 | 5.1417 | 5.1158 | 5.6949 | 5.3017 | 3.4165 | 3.0001 | 895.417 | 894.349 | 891.8387 | 3.5783 | 891.644 | 2.705 | 1.8833 | 1.01
0 | PQ | 52 | 225 | + | 19 | CQ | 52A | 227 | + | 19 | 36 | 0.33 | 21.1107 | 0.8 |  | 5 | 17.23 | 0.22 | 1 | 0 | 1.5 | 0 | 1.2 | 0.6 | 1.1225 | 5.2039 | 5.1806 | 5.6949 | 5.3017 | 3.4183 | 3.0001 | 894.349 | 893.9 | 891.495 | 2.8545 | 891.279 | 2.621 | 1.1595 | 1.01
0 | CQ | 52A | 227 | + | 9 | SAÍDA |  | 0 | 0 | 0 | 16 | 0 | 21.1107 | 0.8 |  | 5 | 17.55 | 0.22 | 1 | 0 | 1.5 | 0 | 1.2 | 0.525 | 1 | 5.2039 | 5.1806 | 5.6949 | 5.3017 | 3.4183 | 3.0001 | 894.349 | 893.9 | 891.279 | 2.8545 | 891.195 | 2.705 | 1.1595 | 1.01
VITOR FERREIRA - LAT_ DIR | PV | 273A | 507 | + | 15 | PV | 273 | 506 | + | 19 | 16 | 0.11 | 0.11 | 0.8 |  | 5 | 10 | 0.19 | 1 | 0 | 0.4 | 0 | 0.116 | 1 | -0.098385 | 0.033468 | 0.033065 | 0.1938 | 0.1805 | 1.0931 | 1.4364 | 906.5946 | 906.6104 | 904.808 | 1.7866 | 904.648 | 1.9624 | 1.3346 | 1.5104
RUA ANTONIO CAMILO | PV | 1 | 2 | + | 8 | CL | 2 | 4 | + | 8 | 40 | 0.31 | 0.31 | 0.8 |  | 5 | 10 | 0.25 | 1 | 0 | 0.4 | 0 | 0.144 | 3.4428 | 3.4428 | 0.094318 | 0.092767 | 0.35959 | 0.33491 | 2.2777 | 2.6651 | 916.331 | 914.9539 | 914.869 | 1.462 | 913.4919 | 1.462 | 1.01 | 1.01
0 | CL | 2 | 4 | + | 8 | PV | 4 | 100 | + | 10 | 8 | 0 | 0.31 | 0.8 |  | 5 | 10.25 | 0.03 | 1 | 0 | 0.4 | 0 | 0.104 | 11.0477 | 11.0477 | 0.09357 | 0.088724 | 0.64415 | 0.59994 | 3.4174 | 4.7742 | 914.9539 | 914.0701 | 913.4919 | 1.462 | 912.6081 | 1.462 | 1.01 | 1.01
RUA AFONSO PENA 01 | PV | 4 | 100 | + | 10 | PV | 6 | 101 | + | 4 | 14 | 1.81 | 2.12 | 0.8 |  | 5 | 10.28 | 0.06 | 1 | 0 | 0.6 | 0 | 0.342 | 3.7097 | 3.7097 | 0.63929 | 0.6353 | 1.1007 | 1.025 | 3.8159 | 3.6251 | 914.0701 | 913.5507 | 912.4081 | 1.662 | 911.8887 | 1.662 | 0.984 | 0.984
0 | PV | 6 | 101 | + | 4 | CL | 7 | 102 | + | 14 | 30 | 0.14 | 2.26 | 0.8 |  | 5 | 10.34 | 0.14 | 1 | 0 | 0.6 | 0 | 0.354 | 3.7097 | 3.7097 | 0.68022 | 0.6706 | 1.1007 | 1.025 | 3.863 | 3.6251 | 913.5507 | 912.4378 | 911.8887 | 1.662 | 910.7758 | 1.662 | 0.984 | 0.984
0 | CL | 7 | 102 | + | 14 | CL | 8 | 104 | + | 4 | 30 | 0 | 2.26 | 0.8 |  | 5 | 10.48 | 0.14 | 1 | 0 | 0.6 | 0 | 0.354 | 3.7097 | 3.7097 | 0.67721 | 0.6706 | 1.1007 | 1.025 | 3.863 | 3.6251 | 912.4378 | 911.3249 | 910.7758 | 1.662 | 909.6629 | 1.662 | 0.984 | 0.984
0 | CL | 8 | 104 | + | 4 | PV | 9 | 105 | + | 14 | 30 | 0 | 2.26 | 0.8 |  | 5 | 10.62 | 0.14 | 1 | 0 | 0.6 | 0 | 0.354 | 3.7097 | 3.7097 | 0.67424 | 0.6706 | 1.1007 | 1.025 | 3.863 | 3.6251 | 911.3249 | 910.212 | 909.6629 | 1.662 | 908.55 | 1.662 | 0.984 | 0.984
0 | PV | 9 | 105 | + | 14 | CL | 10 | 107 | + | 4 | 30 | 0.67 | 2.93 | 0.8 |  | 5 | 10.76 | 0.14 | 1 | 0 | 0.6 | 0 | 0.42 | 3.7097 | 3.7097 | 0.8703 | 0.85762 | 1.1007 | 1.025 | 4.0568 | 3.6251 | 910.212 | 909.0991 | 908.55 | 1.662 | 907.4371 | 1.662 | 0.984 | 0.984
0 | CL | 10 | 107 | + | 4 | CL | 11 | 108 | + | 14 | 30 | 0 | 2.93 | 0.8 |  | 5 | 10.9 | 0.14 | 1 | 0 | 0.6 | 0 | 0.42 | 3.7097 | 3.7097 | 0.8665 | 0.85762 | 1.1007 | 1.025 | 4.0568 | 3.6251 | 909.0991 | 907.9862 | 907.4371 | 1.662 | 906.3242 | 1.662 | 0.984 | 0.984
0 | CL | 11 | 108 | + | 14 | PV | 12 | 110 | + | 2 | 28 | 0 | 2.93 | 0.8 |  | 5 | 11.04 | 0.13 | 1 | 0 | 0.6 | 0 | 0.42 | 3.7097 | 3.7097 | 0.86273 | 0.85762 | 1.1007 | 1.025 | 4.0568 | 3.6251 | 907.9862 | 906.9474 | 906.3242 | 1.662 | 905.2854 | 1.662 | 0.984 | 0.984
0 | PV | 12 | 110 | + | 2 | PV | 16 | 501 | + | 12 | 16 | 0.7 | 3.63 | 0.8 |  | 5 | 11.17 | 0.08 | 1 | 0 | 0.8 | 0 | 0.48 | 1.904 | 1.904 | 1.0646 | 1.0619 | 1.6984 | 1.5814 | 3.3722 | 3.1462 | 906.9474 | 906.6428 | 905.0854 | 1.862 | 904.7808 | 1.862 | 0.958 | 0.958
0 | 0 | 0 | 0 | 0 | 0 | 0 | 0 | 0 | 0 | 0 | 0 | 0 | 0 | 0 |  | 0 | 0 | 0 | 0 | 0 | 0 | 0 | 0 | 0 | 0 | 0 | 0 | 0 | 0 | 0 | 0 | 0 | 0 | 0 | 0 | 0 | 0 | 0 | 0
RUA AFONSO PENA 01 | CL | 3 | 99 | + | 4 | PV | 4 | 100 | + | 10 | 26 | 1.5 | 1.5 | 0.8 |  | 5 | 10 | 0.12 | 1 | 0 | 0.6 | 0 | 0.282 | 3.448 | 3.7097 | 0.45638 | 0.44391 | 1.0611 | 0.98817 | 3.3996 | 3.4949 | 915.0346 | 914.0701 | 913.3046 | 1.73 | 912.4081 | 1.662 | 1.052 | 0.984
0 | 0 | 0 | 0 | 0 | 0 | 0 | 0 | 0 | 0 | 0 | 0 | 0 | 0 | 0 |  | 0 | 0 | 0 | 0 | 0 | 0 | 0 | 0 | 0 | 0 | 0 | 0 | 0 | 0 | 0 | 0 | 0 | 0 | 0 | 0 | 0 | 0 | 0 | 0
RUA ANTONIO CAMILO | PV | 5 | 100 | + | 15 | PV | 6 | 101 | + | 4 | 16 | 0.14 | 0.14 | 0.8 |  | 5 | 10 | 0.19 | 1 | 0 | 0.4 | 0 | 0.132 | 1 | 2.0867 | 0.042595 | 0.042412 | 0.1938 | 0.1805 | 1.1727 | 1.4364 | 913.8846 | 913.5507 | 912.2487 | 1.6359 | 912.0887 | 1.462 | 1.1839 | 1.01
0 | 0 | 0 | 0 | 0 | 0 | 0 | 0 | 0 | 0 | 0 | 0 | 0 | 0 | 0 |  | 0 | 0 | 0 | 0 | 0 | 0 | 0 | 0 | 0 | 0 | 0 | 0 | 0 | 0 | 0 | 0 | 0 | 0 | 0 | 0 | 0 | 0 | 0 | 0
VITOR FERREIRA - LAT_ ESQ | PV | 22 | 408 | + | 3 | PV | 23 | 407 | + | 7 | 16 | 0.11 | 0.11 | 0.8 |  | 5 | 10 | 0.32 | 1 | 0 | 0.6 | 0 | 0.15 | 0.2 | -0.81982 | 0.033468 | 0.032573 | 0.25556 | 0.23799 | 0.58927 | 0.84173 | 906.156 | 906.2871 | 903.9284 | 2.2276 | 903.8964 | 2.3908 | 1.5496 | 1.7128
0 | PV | 23 | 407 | + | 7 | CL | 24 | 406 | + | 2 | 25 | 0 | 0.11 | 0.8 |  | 5 | 10.32 | 0.5 | 1 | 0 | 0.6 | 0 | 0.15 | 0.2 | -0.77458 | 0.033129 | 0.032573 | 0.25556 | 0.23799 | 0.58927 | 0.84173 | 906.2871 | 906.4808 | 903.8964 | 2.3908 | 903.8464 | 2.6344 | 1.7128 | 1.9564
0 | CL | 24 | 406 | + | 2 | CL | 25 | 404 | + | 12 | 30 | 0 | 0.11 | 0.8 |  | 5 | 10.82 | 0.59 | 1 | 0 | 0.6 | 0 | 0.15 | 0.2 | -0.33308 | 0.032612 | 0.032573 | 0.25556 | 0.23799 | 0.58927 | 0.84173 | 906.4808 | 906.5807 | 903.8464 | 2.6344 | 903.7864 | 2.7944 | 1.9564 | 2.1164
0 | CL | 25 | 404 | + | 12 | PV | 26 | 403 | + | 2 | 30 | 0 | 0.11 | 0.8 |  | 5 | 11.41 | 0.59 | 1 | 0 | 0.6 | 0 | 0.144 | 0.2 | -0.070097 | 0.032021 | 0.030035 | 0.25556 | 0.23799 | 0.5756 | 0.84173 | 906.5807 | 906.6017 | 903.7864 | 2.7944 | 903.7264 | 2.8754 | 2.1164 | 2.1974
0 | PV | 26 | 403 | + | 2 | PV | 27 | 201 | + | 000 | 4 | 0.25333 | 0.36333 | 0.8 |  | 5 | 12 | 0.08 | 1 | 0 | 0.6 | 0 | 0.276 | 0.2 | 5.7803 | 0.10388 | 0.10297 | 0.25556 | 0.23799 | 0.81087 | 0.84173 | 906.6017 | 906.3705 | 903.7264 | 2.8754 | 903.7184 | 2.6522 | 2.1974 | 1.9742
0 | 0 | 0 | 0 | 0 | 0 | 0 | 0 | 0 | 0 | 0 | 0 | 0 | 0 | 0 |  | 0 | 0 | 0 | 0 | 0 | 0 | 0 | 0 | 0 | 0 | 0 | 0 | 0 | 0 | 0 | 0 | 0 | 0 | 0 | 0 | 0 | 0 | 0 | 0
RUA NAGIB DAHER | CL | 35 | 211 | + | 000 | PV | 36 | 212 | + | 4 | 20 | 0.62 | 0.62 | 0.8 |  | 5 | 10 | 0.1 | 1 | 0 | 0.4 | 0 | 0.188 | 5.155 | 3.4078 | 0.18864 | 0.18407 | 0.44001 | 0.40981 | 3.1718 | 3.2612 | 900.6908 | 900.0093 | 899.2288 | 1.462 | 898.1978 | 1.8114 | 1.01 | 1.3594
0 | PV | 36 | 212 | + | 4 | PV | 38 | 212 | + | 3 | 15 | 0 | 0.62 | 0.8 |  | 5 | 10.1 | 0.17 | 1 | 0 | 0.4 | 0 | 0.324 | 1.085 | -0.18932 | 0.18804 | 0.18584 | 0.20187 | 0.18801 | 1.7044 | 1.4962 | 900.0093 | 900.0377 | 898.1978 | 1.8114 | 898.0351 | 2.0026 | 1.3594 | 1.5506
0 | 0 | 0 | 0 | 0 | 0 | 0 | 0 | 0 | 0 | 0 | 0 | 0 | 0 | 0 |  | 0 | 0 | 0 | 0 | 0 | 0 | 0 | 0 | 0 | 0 | 0 | 0 | 0 | 0 | 0 | 0 | 0 | 0 | 0 | 0 | 0 | 0 | 0 | 0
RUA NAGIB DAHER | CL | 37 | 300 | + | 15 | PV | 36 | 212 | + | 4 | 9 | 0.3 | 0.3 | 0.8 |  | 5 | 10 | 0.04 | 1 | 0 | 0.4 | 0 | 0.124 | 5.4592 | 5.4592 | 0.091276 | 0.087905 | 0.45281 | 0.42173 | 2.6493 | 3.356 | 900.5006 | 900.0093 | 899.0386 | 1.462 | 898.5473 | 1.462 | 1.01 | 1.01
0 | 0 | 0 | 0 | 0 | 0 | 0 | 0 | 0 | 0 | 0 | 0 | 0 | 0 | 0 |  | 0 | 0 | 0 | 0 | 0 | 0 | 0 | 0 | 0 | 0 | 0 | 0 | 0 | 0 | 0 | 0 | 0 | 0 | 0 | 0 | 0 | 0 | 0 | 0
0.932
1.0244
0 | 0 | 0 | 0 | 0 | 0 | 0 | 0 | 0 | 0 | 0 | 0 | 0 | 0 | 0 |  | 0 | 0 | 0 | 0 | 0 | 0 | 0 | 0 | 0 | 0 | 0 | 0 | 0 | 0 | 0 | 0 | 0 | 0 | 0 | 0 | 0 | 0 | 0 | 0
VITOR FERREIRA - LAT_ DIR | PV | 778A | 510 | + | 1 | PV | 778 | 510 | + | 18 | 17 | 0.11 | 0.11 | 0.8 |  | 5 | 10 | 0.19 | 1 | 0 | 0.4 | 0 | 0.112 | 1.1198 | 1.1198 | 0.033468 | 0.032674 | 0.20507 | 0.191 | 1.1344 | 1.5199 | 906.2539 | 906.0635 | 904.1919 | 2.062 | 904.0015 | 2.062 | 1.61 | 1.61
0 | PV | 778 | 510 | + | 18 | CL | 66 | 511 | + | 17 | 19 | 3.206 | 3.316 | 0.8 |  | 5 | 11.79 | 0.17 | 1 | 0 | 0.8 | 0 | 0.648 | 0.69308 | 1.1198 | 0.95414 | 0.94335 | 1.0247 | 0.95414 | 2.1629 | 1.8982 | 906.0635 | 905.8508 | 903.6015 | 2.462 | 903.4698 | 2.3809 | 1.558 | 1.4769
0 | CL | 66 | 511 | + | 17 | CL | 67 | 513 | + | 7 | 30 | 0 | 3.316 | 0.8 |  | 5 | 11.96 | 0.26 | 1 | 0 | 0.8 | 0 | 0.648 | 0.68597 | 1.1198 | 0.94923 | 0.93849 | 1.0194 | 0.94923 | 2.1517 | 1.8884 | 905.8508 | 905.5148 | 903.4698 | 2.3809 | 903.264 | 2.2508 | 1.4769 | 1.3468
0 | CL | 67 | 513 | + | 7 | CL | 68 | 514 | + | 17 | 30 | 0 | 3.316 | 0.8 |  | 5 | 12.22 | 0.27 | 1 | 0 | 0.8 | 0 | 0.648 | 0.67528 | 1.1198 | 0.94181 | 0.93115 | 1.0114 | 0.94181 | 2.1349 | 1.8737 | 905.5148 | 905.1789 | 903.264 | 2.2508 | 903.0615 | 2.1175 | 1.3468 | 1.2135
0 | CL | 68 | 514 | + | 17 | PV | 69 | 516 | + | 7 | 30 | 0 | 3.316 | 0.8 |  | 5 | 12.49 | 0.25 | 1 | 0 | 0.8 | 0 | 0.608 | 0.76578 | 1.1198 | 0.93421 | 0.92805 | 1.0771 | 1.0029 | 2.2642 | 1.9953 | 905.1789 | 904.843 | 903.0615 | 2.1175 | 902.8317 | 2.0113 | 1.2135 | 1.1073
0 | PV | 69 | 516 | + | 7 | PQ | 75 | 417 | + | 000 | 33 | 6.8167 | 10.1327 | 0.8 |  | 5 | 12.74 | 0.37 | 1 | 0 | 1 | 0 | 1 | 0.31953 | 0.31953 | 2.8335 | 1.174 | 1.2616 | 1.1746 | 1.4948 | 1.4956 | 904.843 | 904.7375 | 902.6317 | 2.2113 | 902.5263 | 2.2113 | 1.0813 | 1.0813
VITOR FERREIRA - LAT_ ESQ | PQ | 75 | 417 | + | 000 | PV | 76 | 900 | + | 19 | 15 | 0.34667 | 10.4793 | 0.8 |  | 5 | 13.11 | 0.05 | 1 | 0 | 1 | 0 | 0.63 | 3.5717 | 6.4323 | 2.8986 | 2.8376 | 4.2179 | 3.9272 | 5.4442 | 5.0002 | 904.7375 | 903.7727 | 902.1684 | 2.5691 | 901.6327 | 2.14 | 1.4391 | 1.01
RAMO B | PV | 76 | 900 | + | 19 | CL | 77 | 902 | + | 6 | 27 | 0.32 | 10.7993 | 0.8 |  | 5 | 13.16 | 0.1 | 1 | 0 | 1 | 0 | 0.7 | 2.9152 | 2.9152 | 2.9827 | 2.9691 | 3.8106 | 3.548 | 5.0562 | 4.5174 | 903.7727 | 902.9856 | 901.6327 | 2.14 | 900.8456 | 2.14 | 1.01 | 1.01
0 | CL | 77 | 902 | + | 6 | CL | 78 | 903 | + | 16 | 30 | 0 | 10.7993 | 0.8 |  | 5 | 13.26 | 0.12 | 1 | 0 | 1.2 | 0 | 0.696 | 1.81 | 1.81 | 2.974 | 2.8967 | 4.8828 | 4.5461 | 4.2587 | 4.0196 | 902.9856 | 902.4426 | 900.6456 | 2.34 | 900.1026 | 2.34 | 0.984 | 0.984
0 | CL | 78 | 903 | + | 16 | PV | 79 | 905 | + | 5 | 29 | 0 | 10.7993 | 0.8 |  | 5 | 13.38 | 0.15 | 1 | 0 | 1.2 | 0 | 0.816 | 1.1676 | 1.1676 | 2.9635 | 2.9399 | 3.9217 | 3.6512 | 3.5898 | 3.2284 | 902.4426 | 902.104 | 900.1026 | 2.34 | 899.764 | 2.34 | 0.984 | 0.984
0 | PV | 79 | 905 | + | 5 | CL | 80 | 906 | + | 15 | 30 | 0.82 | 11.6193 | 0.8 |  | 5 | 13.53 | 0.18 | 1 | 0 | 1.5 | 0 | 0.87 | 0.6275 | 0.6275 | 3.1747 | 3.0927 | 5.2131 | 4.8532 | 2.9099 | 2.7463 | 902.104 | 901.9158 | 899.464 | 2.64 | 899.2758 | 2.64 | 0.945 | 0.945
0 | CL | 80 | 906 | + | 15 | CL | 81 | 907 | + | 18 | 23 | 0.78 | 12.3993 | 0.8 |  | 5 | 13.71 | 0.18 | 1 | 0 | 1.5 | 0 | 1.11 | 0.36413 | 0.36413 | 3.3701 | 3.3173 | 3.9712 | 3.697 | 2.366 | 2.0921 | 901.9158 | 901.832 | 899.2758 | 2.64 | 899.192 | 2.64 | 0.945 | 0.945
0 | CL | 81 | 907 | + | 18 | PQ | 784 | 760 | + | 10 | 16 | 0 | 12.3993 | 0.8 |  | 5 | 13.89 | 0.14 | 1 | 0 | 1.5 | 0 | 1.215 | 0.29945 | -0.69762 | 3.3526 | 3.3154 | 3.6013 | 3.3526 | 2.1622 | 1.8972 | 901.832 | 901.9436 | 899.192 | 2.64 | 899.1441 | 2.7995 | 0.945 | 1.1045
0 | 0 | 0 | 0 | 0 | 0 | 0 | 0 | 0 | 0 | 0 | 0 | 0 | 0 | 0 |  | 0 | 0 | 0 | 0 | 0 | 0 | 0 | 0 | 0 | 0 | 0 | 0 | 0 | 0 | 0 | 0 | 0 | 0 | 0 | 0 | 0 | 0 | 0 | 0
RUA HEITOR VALENTE | PV | 53 | 706 | + | 10 | CL | 54 | 705 | + | 5 | 25 | 0.24 | 0.24 | 0.8 |  | 5 | 10 | 0.18 | 1 | 0 | 0.4 | 0 | 0.136 | 2.585 | 2.585 | 0.07302 | 0.072172 | 0.31159 | 0.2902 | 1.9156 | 2.3094 | 914.8582 | 914.212 | 913.3962 | 1.462 | 912.75 | 1.462 | 1.01 | 1.01
0 | CL | 54 | 705 | + | 5 | PV | 55 | 703 | + | 15 | 30 | 0 | 0.24 | 0.8 |  | 5 | 10.18 | 0.22 | 1 | 0 | 0.4 | 0 | 0.136 | 2.585 | 2.585 | 0.072603 | 0.072172 | 0.31159 | 0.2902 | 1.9156 | 2.3094 | 914.212 | 913.4365 | 912.75 | 1.462 | 911.9745 | 1.462 | 1.01 | 1.01
0 | PV | 55 | 703 | + | 15 | CL | 56 | 702 | + | 5 | 30 | 0.33 | 0.57 | 0.8 |  | 5 | 10.4 | 0.22 | 1 | 0 | 0.4 | 0 | 0.22 | 2.585 | 2.585 | 0.17123 | 0.16984 | 0.31159 | 0.2902 | 2.3982 | 2.3094 | 913.4365 | 912.6609 | 911.9745 | 1.462 | 911.1989 | 1.462 | 1.01 | 1.01
0 | CL | 56 | 702 | + | 5 | CL | 57 | 700 | + | 15 | 30 | 0 | 0.57 | 0.8 |  | 5 | 10.62 | 0.22 | 1 | 0 | 0.4 | 0 | 0.22 | 2.585 | 2.585 | 0.17005 | 0.16984 | 0.31159 | 0.2902 | 2.3982 | 2.3094 | 912.6609 | 911.8854 | 911.1989 | 1.462 | 910.4235 | 1.462 | 1.01 | 1.01
0 | CL | 57 | 700 | + | 15 | PV | 59 | 810 | + | 7 | 22 | 0.64 | 1.21 | 0.8 |  | 5 | 10.84 | 0.13 | 1 | 0 | 0.4 | 0 | 0.324 | 3.9451 | 3.2666 | 0.35851 | 0.35437 | 0.38493 | 0.35851 | 3.2499 | 2.8529 | 911.8854 | 911.1668 | 910.4235 | 1.462 | 909.5555 | 1.6113 | 1.01 | 1.1593
RUA GAL POLI COELHO | PV | 59 | 810 | + | 7 | CL | 60 | 808 | + | 7 | 40 | 3.66 | 4.87 | 0.8 |  | 5 | 10.97 | 0.17 | 1 | 0 | 0.8 | 0 | 0.504 | 2.97 | 2.97 | 1.4371 | 1.4271 | 2.1212 | 1.9751 | 4.278 | 3.9294 | 911.1668 | 909.9788 | 909.1555 | 2.0113 | 907.9675 | 2.0113 | 1.1073 | 1.1073
0 | CL | 60 | 808 | + | 7 | PV | 61 | 806 | + | 12 | 35 | 0 | 4.87 | 0.8 |  | 5 | 11.14 | 0.15 | 1 | 0 | 0.8 | 0 | 0.504 | 2.97 | 2.97 | 1.4295 | 1.4271 | 2.1212 | 1.9751 | 4.278 | 3.9294 | 909.9788 | 908.9393 | 907.9675 | 2.0113 | 906.928 | 2.0113 | 1.1073 | 1.1073
0 | PV | 61 | 806 | + | 12 | CL | 62 | 805 | + | 2 | 30 | 0 | 4.87 | 0.8 |  | 5 | 11.29 | 0.13 | 1 | 0 | 0.8 | 0 | 0.496 | 2.97 | 2.97 | 1.4229 | 1.3936 | 2.1212 | 1.9751 | 4.2569 | 3.9294 | 908.9393 | 908.0483 | 906.928 | 2.0113 | 906.037 | 2.0113 | 1.1073 | 1.1073
0 | CL | 62 | 805 | + | 2 | PV | 63 | 803 | + | 12 | 30 | 1.01 | 5.88 | 0.8 |  | 5 | 11.42 | 0.13 | 1 | 0 | 0.8 | 0 | 0.568 | 2.97 | 2.97 | 1.7112 | 1.6834 | 2.1212 | 1.9751 | 4.4107 | 3.9294 | 908.0483 | 907.1573 | 906.037 | 2.0113 | 905.146 | 2.0113 | 1.1073 | 1.1073
0 | PV | 63 | 803 | + | 12 | CL | 64 | 802 | + | 2 | 30 | 0 | 5.88 | 0.8 |  | 5 | 11.55 | 0.13 | 1 | 0 | 0.8 | 0 | 0.568 | 2.97 | 2.97 | 1.7043 | 1.6834 | 2.1212 | 1.9751 | 4.4107 | 3.9294 | 907.1573 | 906.2663 | 905.146 | 2.0113 | 904.255 | 2.0113 | 1.1073 | 1.1073
0 | CL | 64 | 802 | + | 2 | PV | 65 | 800 | + | 12 | 30 | 0 | 5.88 | 0.8 |  | 5 | 11.68 | 0.13 | 1 | 0 | 0.8 | 0 | 0.568 | 2.97 | 2.97 | 1.6976 | 1.6834 | 2.1212 | 1.9751 | 4.4107 | 3.9294 | 906.2663 | 905.3753 | 904.255 | 2.0113 | 903.364 | 2.0113 | 1.1073 | 1.1073
0 | PV | 65 | 800 | + | 12 | PV | 69 | 516 | + | 7 | 12 | 0.7 | 6.58 | 0.8 |  | 5 | 11.81 | 0.04 | 1 | 0 | 0.8 | 0 | 0.528 | 4.436 | 4.436 | 1.8922 | 1.8648 | 2.5923 | 2.4139 | 5.2984 | 4.8022 | 905.3753 | 904.843 | 903.364 | 2.0113 | 902.8317 | 2.0113 | 1.1073 | 1.1073
0 | 0 | 0 | 0 | 0 | 0 | 0 | 0 | 0 | 0 | 0 | 0 | 0 | 0 | 0 |  | 0 | 0 | 0 | 0 | 0 | 0 | 0 | 0 | 0 | 0 | 0 | 0 | 0 | 0 | 0 | 0 | 0 | 0 | 0 | 0 | 0 | 0 | 0 | 0
VITOR FERREIRA - LAT_ ESQ | PV | 70 | 410 | + | 8 | CL | 71 | 411 | + | 8 | 20 | 0.11 | 0.11 | 0.8 |  | 5 | 10 | 0.25 | 1 | 0 | 0.6 | 0 | 0.12 | 0.5 | 0.81982 | 0.033468 | 0.032923 | 0.40408 | 0.3763 | 0.81782 | 1.3309 | 905.7871 | 905.6231 | 903.586 | 2.2011 | 903.486 | 2.1371 | 1.5231 | 1.4591
0 | CL | 71 | 411 | + | 8 | CL | 72 | 412 | + | 18 | 30 | 0 | 0.11 | 0.8 |  | 5 | 10.25 | 0.38 | 1 | 0 | 0.6 | 0 | 0.12 | 0.5 | 0.81982 | 0.033202 | 0.032923 | 0.40408 | 0.3763 | 0.81782 | 1.3309 | 905.6231 | 905.3771 | 903.486 | 2.1371 | 903.336 | 2.0411 | 1.4591 | 1.3631
0 | CL | 72 | 412 | + | 18 | PV | 73 | 414 | + | 8 | 30 | 0 | 0.11 | 0.8 |  | 5 | 10.63 | 0.38 | 1 | 0 | 0.6 | 0 | 0.114 | 0.5 | 0.81982 | 0.032807 | 0.029668 | 0.40408 | 0.3763 | 0.79317 | 1.3309 | 905.3771 | 905.1312 | 903.336 | 2.0411 | 903.186 | 1.9452 | 1.3631 | 1.2672
0 | PV | 73 | 414 | + | 8 | CL | 74 | 415 | + | 18 | 30 | 0 | 0.11 | 0.8 |  | 5 | 11.01 | 0.38 | 1 | 0 | 0.6 | 0 | 0.114 | 0.5 | 0.81982 | 0.03242 | 0.029668 | 0.40408 | 0.3763 | 0.79317 | 1.3309 | 905.1312 | 904.8853 | 903.186 | 1.9452 | 903.036 | 1.8493 | 1.2672 | 1.1713
0 | CL | 74 | 415 | + | 18 | PV | 75 | 417 | + | 000 | 22 | 0.23667 | 0.34667 | 0.8 |  | 5 | 11.39 | 0.28 | 1 | 0 | 0.6 | 0 | 0.21 | 0.5 | 0.67141 | 0.10098 | 0.098869 | 0.40408 | 0.3763 | 1.121 | 1.3309 | 904.8853 | 904.7375 | 903.036 | 1.8493 | 902.926 | 1.8115 | 1.1713 | 1.1335
0 | 0 | 0 | 0 | 0 | 0 | 0 | 0 | 0 | 0 | 0 | 0 | 0 | 0 | 0 |  | 0 | 0 | 0 | 0 | 0 | 0 | 0 | 0 | 0 | 0 | 0 | 0 | 0 | 0 | 0 | 0 | 0 | 0 | 0 | 0 | 0 | 0 | 0 | 0
RUA GAL POLI COELHO | CL | 58 | 811 | + | 13 | PV | 59 | 810 | + | 7 | 26 | 3.66 | 3.66 | 0.8 |  | 5 | 10 | 0.11 | 1 | 0 | 0.8 | 0 | 0.424 | 2.97 | 2.97 | 1.1136 | 1.0882 | 2.1212 | 1.9751 | 4.0227 | 3.9294 | 911.939 | 911.1668 | 909.9277 | 2.0113 | 909.1555 | 2.0113 | 1.1073 | 1.1073
0 | 0 | 0 | 0 | 0 | 0 | 0 | 0 | 0 | 0 | 0 | 0 | 0 | 0 | 0 |  | 0 | 0 | 0 | 0 | 0 | 0 | 0 | 0 | 0 | 0 | 0 | 0 | 0 | 0 | 0 | 0 | 0 | 0 | 0 | 0 | 0 | 0 | 0 | 0
VITOR FERREIRA - EIXO | CL | 90 | 604 | + | 000 | CL | 91 | 606 | + | 000 | 40 | 0.08 | 0.08 | 0.8 |  | 5 | 10 | 0.22 | 1 | 0 | 0.4 | 0 | 0.068 | 4.3024 | 4.3024 | 0.02434 | 0.023517 | 0.40198 | 0.37439 | 1.6602 | 2.9793 | 906.396 | 904.675 | 904.864 | 1.532 | 903.143 | 1.532 | 1.08 | 1.08
0 | CL | 91 | 606 | + | 000 | CL | 92 | 608 | + | 000 | 40 | 0.08 | 0.16 | 0.8 |  | 5 | 10.22 | 0.19 | 1 | 0 | 0.4 | 0 | 0.088 | 5.9825 | 5.9825 | 0.04834 | 0.046808 | 0.47401 | 0.44148 | 2.2835 | 3.5132 | 904.675 | 902.282 | 903.143 | 1.532 | 900.75 | 1.532 | 1.08 | 1.08
0 | CL | 92 | 608 | + | 000 | CL | 93 | 610 | + | 000 | 40 | 0.08 | 0.24 | 0.8 |  | 5 | 10.41 | 0.21 | 1 | 0 | 0.4 | 0 | 0.112 | 4.9406 | 4.9406 | 0.072076 | 0.068632 | 0.43077 | 0.4012 | 2.3828 | 3.1927 | 902.282 | 900.3057 | 900.75 | 1.532 | 898.7737 | 1.532 | 1.08 | 1.08
0 | CL | 93 | 610 | + | 000 | CL | 94 | 612 | + | 000 | 40 | 0.08 | 0.32 | 0.8 |  | 5 | 10.62 | 0.32 | 1 | 0 | 0.4 | 0 | 0.164 | 2.1195 | 2.1195 | 0.095467 | 0.09255 | 0.28214 | 0.26278 | 1.9079 | 2.0911 | 900.3057 | 899.458 | 898.7737 | 1.532 | 897.926 | 1.532 | 1.08 | 1.08
0 | CL | 94 | 612 | + | 000 | CL | 98 | 614 | + | 000 | 40 | 0 | 0.32 | 0.8 |  | 5 | 10.94 | 0.61 | 1 | 0 | 0.4 | 0 | 0.244 | 0.57682 | 0.57682 | 0.094517 | 0.094371 | 0.14719 | 0.13709 | 1.1754 | 1.0909 | 899.458 | 899.2272 | 897.926 | 1.532 | 897.6952 | 1.532 | 1.08 | 1.08
VITOR FERREIRA - EIXO | CL | 95 | 620 | + | 000 | CL | 96 | 618 | + | 000 | 40 | 0.08 | 0.08 | 0.8 |  | 5 | 10 | 0.2 | 1 | 0 | 0.4 | 0 | 0.064 | 5.2743 | 5.2743 | 0.02434 | 0.022991 | 0.44507 | 0.41453 | 1.7715 | 3.2987 | 903.4726 | 901.3629 | 901.9406 | 1.532 | 899.8309 | 1.532 | 1.08 | 1.08
0 | CL | 96 | 618 | + | 000 | CL | 97 | 616 | + | 000 | 40 | 0.08 | 0.16 | 0.8 |  | 5 | 10.2 | 0.23 | 1 | 0 | 0.4 | 0 | 0.096 | 4.0014 | 4.0014 | 0.048371 | 0.045559 | 0.38766 | 0.36106 | 1.9645 | 2.8732 | 901.3629 | 899.7624 | 899.8309 | 1.532 | 898.2304 | 1.532 | 1.08 | 1.08
0 | CL | 97 | 616 | + | 000 | CL | 98 | 614 | + | 000 | 40 | 0.08 | 0.24 | 0.8 |  | 5 | 10.43 | 0.4 | 1 | 0 | 0.4 | 0 | 0.16 | 1.3378 | 1.3378 | 0.07203 | 0.070293 | 0.22416 | 0.20877 | 1.4975 | 1.6613 | 899.7624 | 899.2272 | 898.2304 | 1.532 | 897.6952 | 1.532 | 1.08 | 1.08
0 | CL | 98 | 614 | + | 000 | CL | 99 | 614 | + | 000 | 10 | 0.32 | 0.56 | 0.8 |  | 5 | 10.83 | 0.12 | 1 | 0 | 0.4 | 0 | 0.3 | 1 | 0 | 0.16597 | 0.16447 | 0.1938 | 0.1805 | 1.6268 | 1.4364 | 899.2272 | 899.2272 | 897.6952 | 1.532 | 897.5952 | 1.632 | 1.08 | 1.18
0 | 0 | 0 | 0 | 0 | 0 | 0 | 0 | 0 | 0 | 0 | 0 | 0 | 0 | 0 |  | 0 | 0 | 0 | 0 | 0 | 0 | 0 | 0 | 0 | 0 | 0 | 0 | 0 | 0 | 0 | 0 | 0 | 0 | 0 | 0 | 0 | 0 | 0 | 0
VIA LOCAL DIREITA | CL | 99 | 2000 | + | 10 | PV | 100 | 2005 | + | 10 | 100 | 0.56 | 0.56 | 0.8 |  | 5 | 10.95 | 1.33 | 1 | 0 | 0.8 | 0 | 0.28 | 0.3 | 3.0695 | 0.16535 | 0.16495 | 0.67415 | 0.62774 | 1.052 | 1.2488 | 906.0805 | 903.011 | 897.195 | 8.8855 | 896.895 | 6.116 | 7.9815 | 5.212
0 | PV | 100 | 2005 | + | 10 | PV | 101 | 2010 | + | 10 | 100 | 0 | 0.56 | 0.8 |  | 5 | 12.28 | 1.33 | 1 | 0 | 0.8 | 0 | 0.272 | 0.3 | 2.2015 | 0.15876 | 0.15615 | 0.67415 | 0.62774 | 1.0361 | 1.2488 | 903.011 | 900.8095 | 896.895 | 6.116 | 896.595 | 4.2145 | 5.212 | 3.3105
0 | PV | 101 | 2010 | + | 10 | PV | 102 | 2015 | + | 10 | 100 | 0 | 0.56 | 0.8 |  | 5 | 13.61 | 1.33 | 1 | 0 | 0.8 | 0 | 0.264 | 0.3 | 2.279 | 0.15265 | 0.14754 | 0.67415 | 0.62774 | 1.0199 | 1.2488 | 900.8095 | 898.5305 | 896.595 | 4.2145 | 896.295 | 2.2355 | 3.3105 | 1.3315
0 | PV | 102 | 2015 | + | 10 | PV | 103 | 2020 | + | 10 | 100 | 0 | 0.56 | 0.8 |  | 5 | 14.94 | 1.33 | 1 | 0 | 0.8 | 0 | 0.256 | 0.3 | 1.416 | 0.14696 | 0.13911 | 0.67415 | 0.62774 | 1.0032 | 1.2488 | 898.5305 | 897.1145 | 896.295 | 2.2355 | 895.995 | 1.1195 | 1.3315 | 0.2155
0 | PV | 103 | 2020 | + | 10 | PV | 104 | 2023 | + | 14 | 64 | 0 | 0.56 | 0.8 |  | 5 | 16.27 | 0.85 | 1 | 0 | 0.8 | 0 | 0.256 | 0.3 | 1.6294 | 0.14165 | 0.13911 | 0.67415 | 0.62774 | 1.0032 | 1.2488 | 897.1145 | 896.0717 | 895.995 | 1.1195 | 895.803 | 0.26868 | 0.2155 | -0.63532

## QUANT-DRE_RUAS_LOTE_02
QUADRO DE QUANTIDADES - ALÇAS
CÓDIGO | DISCRIMINAÇÃO DOS SERVIÇOS | UD. | QUANT.
180000 | DRENAGEM
GAP-2 | ESCAVAÇÃO MECÂNICA DE VALAS | m3 | 16038.3411
GAP-4 | REATERRO MECÂNICO DE VALAS C/APILOAMENTO | m3 | 11014.3131
GAP-9 | TRANSP. DE MATERIAIS DMT ATÉ 500m | m3 | 5024.028
GAP-18 | FORNEC/ASSENT. TUBO DE CONCRETO d= 0,40M SIMPLES | m | 690
GAP-19 | FORNEC/ASSENT. TUBO DE CONCRETO d= 0,40M ARMADO | m | 819
GAP-23 | FORNEC/ASSENT. TUBO DE CONCRETO d= 0,60M SIMPLES | m | 387
GAP-24 | FORNEC/ASSENT. TUBO DE CONCRETO d= 0,60M ARMADO | m | 68
GAP-25 | FORNEC/ASSENT. TUBO DE CONCRETO d= 0,80M ARMADO CA-1 | m | 859
GAP-26 | FORNEC/ASSENT. TUBO DE CONCRETO d= 0,80M ARMADO CA-2 | m | 67
GAP-27 | FORNEC/ASSENT. TUBO DE CONCRETO d= 1,00M ARMADO CA-1 | m | 130
GAP-28 | FORNEC/ASSENT. TUBO DE CONCRETO d= 1,00M ARMADO CA-2 | m | 39
GAP-29 | FORNEC/ASSENT. TUBO DE CONCRETO d= 1,20M ARMADO CA-1 | m | 99
GAP-30 | FORNEC/ASSENT. TUBO DE CONCRETO d= 1,20M ARAMDO CA-2 | m | 33
GAP-31 | FORNEC/ASSENT. TUBO DE CONCRETO d= 1,50M ARMADO CA-1 | m | 679
GAP-32 | FORNEC/ASSENT. TUBO DE CONCRETO d= 1,50M ARMADO CA-2 | m | 57
GAP-63 | CAIXA DE CAPTAÇÃO SIMPLES C/GRELHA DE FERRO FUNDIDO - TIPO A | ud | 72
GAP-63-B2 | CAIXA DE CAPTAÇÃO SIMPLES C/GRELHA DE FERRO FUNDIDO - TIPO B (H ATÉ 2,0 m) | ud | 9
GAP-63-B3 | CAIXA DE CAPTAÇÃO SIMPLES C/GRELHA DE FERRO FUNDIDO - TIPO B (H ATÉ 3,0 m) | ud | 37
GAP-63-B4 | CAIXA DE CAPTAÇÃO SIMPLES C/GRELHA DE FERRO FUNDIDO - TIPO B (H ATÉ 4,0 m) | ud | 23
GAP-63-B5 | CAIXA DE CAPTAÇÃO SIMPLES C/GRELHA DE FERRO FUNDIDO - TIPO B (H ATÉ 5,0 m) | ud | 2
GAP-64-B4 | CAIXA DE CAPTAÇÃO DUPLA C/GRELHA DE FERRO FUNDIDO - TIPO B (H ATÉ 4,0 m) | ud | 1.54
GAP-69 | CAIXA DE LIGAÇÃO P/TUBO DE 0,40M | ud | 22
GAP-71 | CAIXA DE LIGAÇÃO P/TUBO DE 0,60M | ud | 18
GAP-72 | CAIXA DE LIGAÇÃO P/TUBO DE 0,80M | ud | 21
GAP-73 | CAIXA DE LIGAÇÃO P/TUBO DE 1,00M | ud | 7
GAP-74 | CAIXA DE LIGAÇÃO P/TUBO DE 1,20M | ud | 4
GAP-75 | CAIXA DE LIGAÇÃO P/TUBO DE 1,50M | ud | 27
530153 | CAIXA DE QUEDA P/TUBO DE 1,50M E ALTURA ATÉ 0,50M | ud | 6
0 | CAIXA DE QUEDA P/TUBO DE 1,50M E ALTURA DE 0,50M ATÉ 1,00M | ud | 6
GAP-103 | POÇO DE VISITA P/TUBOS DE ATÉ 0,60M C/TAMPÃO DE FERRO FUNDIDO | ud | 15
GAP-104 | POÇO DE VISITA P/TUBOS DE ATÉ 0,80M C/TAMPÃO DE FERRO FUNDIDO | ud | 10
GAP-105 | POÇO DE VISITA P/TUBOS DE ATÉ 1,50M C/TAMPÃO DE FERRO FUNDIDO | ud | 9
530513 | POÇO DE QUEDA COM VISITA P/TUBO DE 0,80M E ALTURA DE 0,50M ATÉ 1,00M | ud | 1
530512 | POÇO DE QUEDA COM VISITA P/TUBO DE 1,00M E ALTURA ATÉ 0,50M | ud | 1
530531 | POÇO DE QUEDA COM VISITA P/TUBO DE 1,50M E ALTURA ATÉ 0,50M | ud | 5
530584 | POÇO DE QUEDA COM VISITA P/TUBO DE 1,50M E ALTURA DE 0,50M ATÉ 1,00M | ud | 1
GAP-110 | LASTRO DE PEDRA AMARROADA | m3 | 1337.792
GAP-111 | LASTRO DE BRITA | m3 | 295.724
GAP-119 | ESCORAMENTO LATERAL DE VALAS | m2 | 12122.2385
CORREDOR :
RUA : | LINHA VERDE_RUAS_LOTE-02
TRECHO :