## RESUMO
OBRA: | LINHA VERDE_VIA LOCAL DIREITA_LOTE-02 | [18 empty] | REDE DE ÁGUA PLUVIAL | [18 empty] | 01/01
POSTO : | CURITIBA | [18 empty] | PLANILHA DE DIMENSIONAMENTO
| VÉRTICE | [10 empty] | ÁREA ( ha ) |  | COEFICIENTE |  | TEMPOS |  |  | GALERIA |  |  |  |  | DECLIVIDADES |  | VAZÕES |  |  |  | VELOCIDADE |  | COTAS
LOCAL | MONTANTE |  |  |  |  | JUSANTE |  |  |  |  | L ( m ) | TRECHO | ACUM. | ESCOAMENTO |  | TR | Tc | Tp | LINHA | DN |  |  | LÂMINA | CANAL | RUA | PROJ | ESCO | MÁX | CHEIO | Q ESCO | Q CHEIO | GREIDE |  | GERATRIZ INF. INTERNA |  |  |  | RECOBRIMENTO
| TIPO |  | EST |  |  | TIPO |  | EST | [5 empty] | C | CN | (anos) | ( min.) | (min.) | TUBOS | ( m ) |  |  | D'ÁGUA | ( %) | ( % ) | ( m3 / s ) | ( m3 / s ) | ( m3 / s ) | ( m3 / s ) | (m / s) | (m / s) | MONT | JUS | MONT | H | JUS | H | MONT | JUS
0 | PV | 764 | 734 | + | 9 | CL | 765 | 735 | + | 19 | 30 | 0.37 | 0.37 | 0.8 |  | 5 | 10 | 0.24 | 1 | 0 | 0.4 | 0 | 0.184 | 2.0656 | 2.0656 | 0.11257 | 0.11222 | 0.27853 | 0.25942 | 1.9884 | 2.0644 | 920.2299 | 919.6102 | 918.7679 | 1.462 | 918.1482 | 1.462 | 1.01 | 1.01
0 | CL | 765 | 735 | + | 19 | CL | 766 | 737 | + | 9 | 30 | 0.28 | 0.65 | 0.8 |  | 5 | 10.24 | 0.18 | 1 | 0 | 0.4 | 0 | 0.212 | 3.7423 | 3.7423 | 0.19626 | 0.19234 | 0.37491 | 0.34918 | 2.844 | 2.7786 | 919.6102 | 918.4875 | 918.1482 | 1.462 | 917.0255 | 1.462 | 1.01 | 1.01
0 | CL | 766 | 737 | + | 9 | CL | 767 | 738 | + | 19 | 30 | 0.09 | 0.74 | 0.8 |  | 5 | 10.42 | 0.16 | 1 | 0 | 0.4 | 0 | 0.216 | 4.4849 | 4.4849 | 0.22216 | 0.21713 | 0.41042 | 0.38225 | 3.1365 | 3.0418 | 918.4875 | 917.142 | 917.0255 | 1.462 | 915.68 | 1.462 | 1.01 | 1.01
0 | CL | 767 | 738 | + | 19 | PV | 769 | 740 | + | 7 | 28 | 0.084 | 0.824 | 0.8 |  | 5 | 10.58 | 0.15 | 1 | 0 | 0.4 | 0 | 0.228 | 4.8275 | 4.8275 | 0.24614 | 0.24578 | 0.42581 | 0.39658 | 3.3215 | 3.1559 | 917.142 | 915.7903 | 915.68 | 1.462 | 914.3283 | 1.462 | 1.01 | 1.01
0 | PV | 769 | 740 | + | 7 | PV | 770 | 741 | + | 2 | 19 | 0.577 | 1.401 | 0.8 |  | 5 | 10.73 | 0.11 | 1 | 0 | 0.4 | 0 | 0.4 | 4.0176 | 4.0176 | 0.41653 | 0.36149 | 0.38845 | 0.36179 | 2.8767 | 2.879 | 915.7903 | 915.027 | 914.3283 | 1.462 | 913.565 | 1.462 | 1.01 | 1.01
0 | PV | 770 | 741 | + | 2 | CL | 771 | 742 | + | 6 | 24 | 0.072 | 1.473 | 0.8 |  | 5 | 10.84 | 0.12 | 1 | 0 | 0.4 | 0 | 0.348 | 5.3007 | 5.3007 | 0.43643 | 0.43479 | 0.44619 | 0.41556 | 3.7462 | 3.307 | 915.027 | 913.7548 | 913.565 | 1.462 | 912.2928 | 1.462 | 1.01 | 1.01
0 | CL | 771 | 742 | + | 6 | PV | 772 | 743 | + | 16 | 30 | 0.09 | 1.563 | 0.8 |  | 5 | 10.96 | 0.15 | 1 | 0 | 0.4 | 0 | 0.4 | 5.3503 | 5.3503 | 0.46137 | 0.41717 | 0.44827 | 0.41751 | 3.3197 | 3.3224 | 913.7548 | 912.1497 | 912.2928 | 1.462 | 910.6877 | 1.462 | 1.01 | 1.01
0 | PV | 772 | 743 | + | 16 | CL | 773 | 745 | + | 6 | 30 | 0.26 | 1.823 | 0.8 |  | 5 | 11.11 | 0.12 | 1 | 0 | 0.6 | 0 | 0.276 | 5.2695 | 5.2695 | 0.53562 | 0.52854 | 1.3118 | 1.2216 | 4.1622 | 4.3206 | 912.1497 | 910.5689 | 910.4877 | 1.662 | 908.9069 | 1.662 | 0.984 | 0.984
0 | CL | 773 | 745 | + | 6 | CL | 774 | 746 | + | 16 | 30 | 0.09 | 1.913 | 0.8 |  | 5 | 11.23 | 0.12 | 1 | 0 | 0.6 | 0 | 0.294 | 4.5466 | 4.5466 | 0.55998 | 0.54778 | 1.2185 | 1.1347 | 3.976 | 4.0133 | 910.5689 | 909.2049 | 908.9069 | 1.662 | 907.5429 | 1.662 | 0.984 | 0.984
0 | CL | 774 | 746 | + | 16 | PV | 775 | 748 | + | 6 | 30 | 0.09 | 2.003 | 0.8 |  | 5 | 11.35 | 0.14 | 1 | 0 | 0.6 | 0 | 0.324 | 3.6855 | 3.6855 | 0.58415 | 0.58039 | 1.0971 | 1.0216 | 3.7263 | 3.6133 | 909.2049 | 908.0992 | 907.5429 | 1.662 | 906.4372 | 1.662 | 0.984 | 0.984
0 | PV | 775 | 748 | + | 6 | CL | 776 | 749 | + | 16 | 30 | 0.77 | 2.773 | 0.8 |  | 5 | 11.49 | 0.13 | 1 | 0 | 0.8 | 0 | 0.36 | 2.8287 | 2.8287 | 0.80525 | 0.8024 | 2.0701 | 1.9276 | 3.6576 | 3.8348 | 908.0992 | 907.2506 | 906.2372 | 1.862 | 905.3886 | 1.862 | 0.958 | 0.958
0 | CL | 776 | 749 | + | 16 | CL | 777 | 751 | + | 6 | 30 | 0.09 | 2.863 | 0.8 |  | 5 | 11.62 | 0.14 | 1 | 0 | 0.8 | 0 | 0.376 | 2.4799 | 2.4799 | 0.82808 | 0.81086 | 1.9383 | 1.8048 | 3.493 | 3.5906 | 907.2506 | 906.5067 | 905.3886 | 1.862 | 904.6447 | 1.862 | 0.958 | 0.958
VIA LATERAL DIR. | CL | 777 | 751 | + | 6 | PV | 778 | 510 | + | 18 | 17 | 0.361 | 3.224 | 0.8 |  | 5 | 11.76 | 0.05 | 1 | 0 | 0.8 | 0 | 0.312 | 6.133 | 2.6068 | 0.92852 | 0.91246 | 3.0481 | 2.8383 | 5.0274 | 5.6466 | 906.5067 | 906.0635 | 904.6447 | 1.862 | 903.6021 | 2.4615 | 0.958 | 1.5575
0 | 0 | 0 | 0 | 0 | 0 | 0 | 0 | 0 | 0 | 0 | 0 | 0 | 0 | 0 |  | 0 | 0 | 0 | 0 | 0 | 0 | 0 | 0 | 0 | 0 | 0 | 0 | 0 | 0 | 0 | 0 | 0 | 0 | 0 | 0 | 0 | 0 | 0 | 0
0 | CL | 780 | 755 | + | 000 | CL | 781 | 756 | + | 10 | 30 | 0.09 | 0.09 | 0.8 |  | 5 | 10 | 0.22 | 1 | 0 | 0.4 | 0 | 0.08 | 2.4799 | 2.4799 | 0.027383 | 0.024865 | 0.30519 | 0.28424 | 1.3898 | 2.2619 | 904.6715 | 903.9276 | 903.2095 | 1.462 | 902.4656 | 1.462 | 1.01 | 1.01
0 | CL | 781 | 756 | + | 10 | CL | 782 | 758 | + | 000 | 30 | 0.09 | 0.18 | 0.8 |  | 5 | 10.22 | 0.22 | 1 | 0 | 0.4 | 0 | 0.116 | 2.4799 | 2.4799 | 0.054383 | 0.05207 | 0.30519 | 0.28424 | 1.7214 | 2.2619 | 903.9276 | 903.1836 | 902.4656 | 1.462 | 901.7216 | 1.462 | 1.01 | 1.01
0 | CL | 782 | 758 | + | 000 | CL | 783 | 759 | + | 18 | 38 | 0.114 | 0.294 | 0.8 |  | 5 | 10.44 | 0.28 | 1 | 0 | 0.4 | 0 | 0.152 | 2.4799 | 2.4799 | 0.088209 | 0.08708 | 0.30519 | 0.28424 | 1.9873 | 2.2619 | 903.1836 | 902.2412 | 901.7216 | 1.462 | 900.7792 | 1.462 | 1.01 | 1.01
0 | CL | 783 | 759 | + | 18 | PV | 784 | 760 | + | 10 | 12 | 0.036 | 0.33 | 0.8 |  | 5 | 10.72 | 0.07 | 1 | 0 | 0.4 | 0 | 0.136 | 4.46 | 2.4799 | 0.098142 | 0.094799 | 0.40928 | 0.38119 | 2.5162 | 3.0334 | 902.2412 | 901.9436 | 900.7792 | 1.462 | 900.244 | 1.6996 | 1.01 | 1.2476
0 | PV | 784 | 760 | + | 10 | CQ | 785 | 761 | + | 2 | 12 | 13.1893 | 13.5193 | 0.8 |  | 5 | 14.03 | 0.07 | 1 | 0 | 1.5 | 0 | 0.9 | 0.74883 | 2.4799 | 3.6408 | 3.5607 | 5.6949 | 5.3017 | 3.2163 | 3.0001 | 901.9436 | 901.646 | 899.144 | 2.7996 | 899.0541 | 2.5919 | 1.1046 | 0.89688
0 | CQ | 785 | 761 | + | 2 | CQ | 786 | 762 | + | 12 | 30 | 0 | 13.5193 | 0.8 |  | 5 | 14.1 | 0.17 | 1 | 0 | 1.5 | 0 | 0.9 | 0.74883 | 2.4799 | 3.6335 | 3.5607 | 5.6949 | 5.3017 | 3.2163 | 3.0001 | 901.646 | 900.9021 | 898.4217 | 3.2243 | 898.1971 | 2.705 | 1.5293 | 1.01
0 | CQ | 786 | 762 | + | 12 | CQ | 787 | 764 | + | 2 | 30 | 0 | 13.5193 | 0.8 |  | 5 | 14.27 | 0.17 | 1 | 0 | 1.5 | 0 | 0.9 | 0.74883 | 2.4799 | 3.6158 | 3.5607 | 5.6949 | 5.3017 | 3.2163 | 3.0001 | 900.9021 | 900.1581 | 897.6777 | 3.2243 | 897.4531 | 2.705 | 1.5293 | 1.01
0 | CQ | 787 | 764 | + | 2 | PQ | 788 | 765 | + | 12 | 30 | 0 | 13.5193 | 0.8 |  | 5 | 14.44 | 0.17 | 1 | 0 | 1.5 | 0 | 0.9 | 0.74883 | 2.4799 | 3.5983 | 3.5607 | 5.6949 | 5.3017 | 3.2163 | 3.0001 | 900.1581 | 899.4141 | 896.9338 | 3.2243 | 896.7091 | 2.705 | 1.5293 | 1.01
0 | PQ | 788 | 765 | + | 12 | CQ | 789 | 767 | + | 2 | 30 | 0.85 | 14.3693 | 0.8 |  | 5 | 14.61 | 0.17 | 1 | 0 | 1.5 | 0 | 0.93 | 0.74883 | 2.463 | 3.8062 | 3.7416 | 5.6949 | 5.3017 | 3.2509 | 3.0001 | 899.4141 | 898.6752 | 896.1949 | 3.2192 | 895.9702 | 2.705 | 1.5242 | 1.01
0 | CQ | 789 | 767 | + | 2 | CQ | 790 | 768 | + | 12 | 30 | 0 | 14.3693 | 0.8 |  | 5 | 14.78 | 0.17 | 1 | 0 | 1.5 | 0 | 0.93 | 0.74883 | 2.2615 | 3.7879 | 3.7416 | 5.6949 | 5.3017 | 3.2509 | 3.0001 | 898.6752 | 897.9968 | 895.5164 | 3.1588 | 895.2918 | 2.705 | 1.4638 | 1.01
0 | CQ | 790 | 768 | + | 12 | PQ | 791 | 770 | + | 2 | 30 | 0 | 14.3693 | 0.8 |  | 5 | 14.95 | 0.17 | 1 | 0 | 1.5 | 0 | 0.93 | 0.74883 | 2.0095 | 3.7699 | 3.7416 | 5.6949 | 5.3017 | 3.2509 | 3.0001 | 897.9968 | 897.3939 | 894.9135 | 3.0832 | 894.6889 | 2.705 | 1.3882 | 1.01
0 | PQ | 791 | 770 | + | 2 | CQ | 792 | 770 | + | 15 | 13 | 0.86 | 15.2293 | 0.8 |  | 5 | 15.12 | 0.07 | 1 | 0 | 1.5 | 0 | 0.96 | 0.74883 | 1.8289 | 3.9765 | 3.9205 | 5.6949 | 5.3017 | 3.2824 | 3.0001 | 897.3939 | 897.1561 | 894.5485 | 2.8454 | 894.4511 | 2.705 | 1.1504 | 1.01
0 | CQ | 792 | 770 | + | 15 | CL | 793 | 771 | + | 12 | 17 | 0 | 15.2293 | 0.8 |  | 5 | 15.19 | 0.09 | 1 | 0 | 1.5 | 0 | 0.96 | 0.74883 | 1.703 | 3.9687 | 3.9205 | 5.6949 | 5.3017 | 3.2824 | 3.0001 | 897.1561 | 896.8666 | 894.2889 | 2.8672 | 894.1616 | 2.705 | 1.1722 | 1.01
0 | 0 | 0 | 0 | 0 | 0 | 0 | 0 | 0 | 0 | 0 | 0 | 0 | 0 | 0 |  | 0 | 0 | 0 | 0 | 0 | 0 | 0 | 0 | 0 | 0 | 0 | 0 | 0 | 0 | 0 | 0 | 0 | 0 | 0 | 0 | 0 | 0 | 0 | 0
0 | 0 | 0 | 0 | 0 | 0 | 0 | 0 | 0 | 0 | 0 | 0 | 0 | 0 | 0 |  | 0 | 0 | 0 | 0 | 0 | 0 | 0 | 0 | 0 | 0 | 0 | 0 | 0 | 0 | 0 | 0 | 0 | 0 | 0 | 0 | 0 | 0 | 0 | 0
0 | 0 | 0 | 0 | 0 | 0 | 0 | 0 | 0 | 0 | 0 | 0 | 0 | 0 | 0 |  | 0 | 0 | 0 | 0 | 0 | 0 | 0 | 0 | 0 | 0 | 0 | 0 | 0 | 0 | 0 | 0 | 0 | 0 | 0 | 0 | 0 | 0 | 0 | 0
0 | 0 | 0 | 0 | 0 | 0 | 0 | 0 | 0 | 0 | 0 | 0 | 0 | 0 | 0 |  | 0 | 0 | 0 | 0 | 0 | 0 | 0 | 0 | 0 | 0 | 0 | 0 | 0 | 0 | 0 | 0 | 0 | 0 | 0 | 0 | 0 | 0 | 0 | 0
0 | 0 | 0 | 0 | 0 | 0 | 0 | 0 | 0 | 0 | 0 | 0 | 0 | 0 | 0 |  | 0 | 0 | 0 | 0 | 0 | 0 | 0 | 0 | 0 | 0 | 0 | 0 | 0 | 0 | 0 | 0 | 0 | 0 | 0 | 0 | 0 | 0 | 0 | 0
0 | 0 | 0 | 0 | 0 | 0 | 0 | 0 | 0 | 0 | 0 | 0 | 0 | 0 | 0 |  | 0 | 0 | 0 | 0 | 0 | 0 | 0 | 0 | 0 | 0 | 0 | 0 | 0 | 0 | 0 | 0 | 0 | 0 | 0 | 0 | 0 | 0 | 0 | 0
0 | 0 | 0 | 0 | 0 | 0 | 0 | 0 | 0 | 0 | 0 | 0 | 0 | 0 | 0 |  | 0 | 0 | 0 | 0 | 0 | 0 | 0 | 0 | 0 | 0 | 0 | 0 | 0 | 0 | 0 | 0 | 0 | 0 | 0 | 0 | 0 | 0 | 0 | 0
0 | 0 | 0 | 0 | 0 | 0 | 0 | 0 | 0 | 0 | 0 | 0 | 0 | 0 | 0 |  | 0 | 0 | 0 | 0 | 0 | 0 | 0 | 0 | 0 | 0 | 0 | 0 | 0 | 0 | 0 | 0 | 0 | 0 | 0 | 0 | 0 | 0 | 0 | 0

## QUANT-DRE_VLD_LOTE_02
QUADRO DE QUANTIDADES - VIA LOCAL DIREITA
CÓDIGO | DISCRIMINAÇÃO DOS SERVIÇOS | UD. | QUANT.
180000 | DRENAGEM
GAP-2 | ESCAVAÇÃO MECÂNICA DE VALAS | m3 | 2893.0887
GAP-4 | REATERRO MECÂNICO DE VALAS C/APILOAMENTO | m3 | 1825.3437
GAP-9 | TRANSP. DE MATERIAIS DMT ATÉ 500m | m3 | 1067.745
GAP-18 | FORNEC/ASSENT. TUBO DE CONCRETO d= 0,40M SIMPLES | m | 288
GAP-19 | FORNEC/ASSENT. TUBO DE CONCRETO d= 0,40M ARMADO | m | 152
GAP-23 | FORNEC/ASSENT. TUBO DE CONCRETO d= 0,60M SIMPLES | m | 75
GAP-24 | FORNEC/ASSENT. TUBO DE CONCRETO d= 0,60M ARMADO | m | 15
GAP-25 | FORNEC/ASSENT. TUBO DE CONCRETO d= 0,80M ARMADO CA-1 | m | 77
GAP-31 | FORNEC/ASSENT. TUBO DE CONCRETO d= 1,50M ARMADO CA-1 | m | 222
GAP-63 | CAIXA DE CAPTAÇÃO SIMPLES C/GRELHA DE FERRO FUNDIDO - TIPO A | ud | 11
GAP-63-B2 | CAIXA DE CAPTAÇÃO SIMPLES C/GRELHA DE FERRO FUNDIDO - TIPO B (H ATÉ 2,0 m) | ud | 10
GAP-63-B3 | CAIXA DE CAPTAÇÃO SIMPLES C/GRELHA DE FERRO FUNDIDO - TIPO B (H ATÉ 3,0 m) | ud | 6
GAP-63-B4 | CAIXA DE CAPTAÇÃO SIMPLES C/GRELHA DE FERRO FUNDIDO - TIPO B (H ATÉ 4,0 m) | ud | 8
GAP-69 | CAIXA DE LIGAÇÃO P/TUBO DE 0,40M | ud | 10
GAP-71 | CAIXA DE LIGAÇÃO P/TUBO DE 0,60M | ud | 3
GAP-72 | CAIXA DE LIGAÇÃO P/TUBO DE 0,80M | ud | 3
GAP-75 | CAIXA DE LIGAÇÃO P/TUBO DE 1,50M | ud | 9
530153 | CAIXA DE QUEDA P/TUBO DE 1,50M E ALTURA ATÉ 0,50M | ud | 3
0 | CAIXA DE QUEDA P/TUBO DE 1,50M E ALTURA DE 0,50M ATÉ 1,00M | ud | 3
GAP-103 | POÇO DE VISITA P/TUBOS DE ATÉ 0,60M C/TAMPÃO DE FERRO FUNDIDO | ud | 4
GAP-104 | POÇO DE VISITA P/TUBOS DE ATÉ 0,80M C/TAMPÃO DE FERRO FUNDIDO | ud | 1
GAP-105 | POÇO DE VISITA P/TUBOS DE ATÉ 1,50M C/TAMPÃO DE FERRO FUNDIDO | ud | 1
530531 | POÇO DE QUEDA COM VISITA P/TUBO DE 1,50M E ALTURA ATÉ 0,50M | ud | 2
GAP-110 | LASTRO DE PEDRA AMARROADA | m3 | 282.58
GAP-111 | LASTRO DE BRITA | m3 | 62.59
GAP-119 | ESCORAMENTO LATERAL DE VALAS | m2 | 1366.0069
530509 | BOCA DE LOBO PARA CANALETA CENTRAL | ud | 5
CORREDOR :
RUA : | LINHA VERDE_VIA LOCAL DIREITA_LOTE-02
TRECHO :