## RESUMO
OBRA: | LINHA VERDE_VIA LOCAL ESQUERDA_LOTE-02 | [18 empty] | REDE DE ÁGUA PLUVIAL | [18 empty] | 01/01
POSTO : | CURITIBA | [18 empty] | PLANILHA DE DIMENSIONAMENTO
| VÉRTICE | [10 empty] | ÁREA ( ha ) |  | COEFICIENTE |  | TEMPOS |  |  | GALERIA |  |  |  |  | DECLIVIDADES |  | VAZÕES |  |  |  | VELOCIDADE |  | COTAS
LOCAL | MONTANTE |  |  |  |  | JUSANTE |  |  |  |  | L ( m ) | TRECHO | ACUM. | ESCOAMENTO |  | TR | Tc | Tp | LINHA | DN |  |  | LÂMINA | CANAL | RUA | PROJ | ESCO | MÁX | CHEIO | Q ESCO | Q CHEIO | GREIDE |  | GERATRIZ INF. INTERNA |  |  |  | RECOBRIMENTO
| TIPO |  | EST |  |  | TIPO |  | EST | [5 empty] | C | CN | (anos) | ( min.) | (min.) | TUBOS | ( m ) |  |  | D'ÁGUA | ( %) | ( % ) | ( m3 / s ) | ( m3 / s ) | ( m3 / s ) | ( m3 / s ) | (m / s) | (m / s) | MONT | JUS | MONT | H | JUS | H | MONT | JUS
0 | PV | 262 | 736 | + | 10 | CL | 263 | 738 | + | 000 | 30 | 0.41 | 0.41 | 0.8 |  | 5 | 10 | 0.24 | 1 | 0 | 0.4 | 0 | 0.192 | 2.0487 | 2.0487 | 0.12474 | 0.12036 | 0.27739 | 0.25835 | 2.0183 | 2.0559 | 919.296 | 918.6814 | 917.834 | 1.462 | 917.2194 | 1.462 | 1.01 | 1.01
0 | CL | 263 | 738 | + | 000 | CL | 264 | 739 | + | 9 | 29 | 0.307 | 0.717 | 0.8 |  | 5 | 10.24 | 0.19 | 1 | 0 | 0.4 | 0 | 0.24 | 3.1485 | 3.1485 | 0.21649 | 0.21501 | 0.34388 | 0.32028 | 2.7311 | 2.5487 | 918.6814 | 917.7683 | 917.2194 | 1.462 | 916.3063 | 1.462 | 1.01 | 1.01
0 | CL | 264 | 739 | + | 9 | PQ | 265 | 740 | + | 16 | 27 | 0.311 | 1.028 | 0.8 |  | 5 | 10.43 | 0.17 | 1 | 0 | 0.4 | 0 | 0.308 | 3.2482 | 3.2482 | 0.30853 | 0.30536 | 0.34928 | 0.32531 | 2.941 | 2.5887 | 917.7683 | 916.8913 | 916.3063 | 1.462 | 915.4293 | 1.462 | 1.01 | 1.01
0 | PQ | 265 | 740 | + | 16 | CL | 266 | 742 | + | 10 | 34 | 0.462 | 1.49 | 0.8 |  | 5 | 10.6 | 0.18 | 1 | 0 | 0.6 | 0 | 0.294 | 2.9412 | 3.8579 | 0.4448 | 0.44058 | 0.98005 | 0.91266 | 3.1979 | 3.2279 | 916.8913 | 915.5796 | 914.918 | 1.9733 | 913.918 | 1.6616 | 1.2953 | 0.9836
0 | CL | 266 | 742 | + | 10 | PQ | 267 | 744 | + | 000 | 30 | 0.09 | 1.58 | 0.8 |  | 5 | 10.78 | 0.12 | 1 | 0 | 0.6 | 0 | 0.264 | 4.7315 | 4.7315 | 0.46901 | 0.463 | 1.243 | 1.1576 | 3.864 | 4.0941 | 915.5796 | 914.1602 | 913.918 | 1.6616 | 912.4986 | 1.6616 | 0.9836 | 0.9836
0 | PQ | 267 | 744 | + | 000 | CL | 268 | 745 | + | 10 | 30 | 0.21 | 1.79 | 0.8 |  | 5 | 10.9 | 0.11 | 1 | 0 | 0.6 | 0 | 0.27 | 5.5505 | 5.5505 | 0.52936 | 0.52186 | 1.3463 | 1.2538 | 4.229 | 4.4343 | 914.1602 | 912.495 | 912.4986 | 1.6616 | 910.8334 | 1.6616 | 0.9836 | 0.9836
0 | CL | 268 | 745 | + | 10 | PV | 269 | 747 | + | 000 | 30 | 0.09 | 1.88 | 0.8 |  | 5 | 11.01 | 0.11 | 1 | 0 | 0.6 | 0 | 0.27 | 5.902 | 5.902 | 0.55408 | 0.53813 | 1.3883 | 1.2929 | 4.3608 | 4.5725 | 912.495 | 910.7244 | 910.8334 | 1.6616 | 909.0628 | 1.6616 | 0.9836 | 0.9836
0 | PV | 269 | 747 | + | 000 | CL | 270 | 748 | + | 10 | 30 | 0.33 | 2.21 | 0.8 |  | 5 | 11.12 | 0.12 | 1 | 0 | 0.6 | 0 | 0.312 | 5.09 | 5.09 | 0.64912 | 0.64084 | 1.2893 | 1.2006 | 4.3134 | 4.2463 | 910.7244 | 909.1974 | 909.0628 | 1.6616 | 907.5358 | 1.6616 | 0.9836 | 0.9836
0 | CL | 270 | 748 | + | 10 | CL | 271 | 750 | + | 000 | 30 | 0.09 | 2.3 | 0.8 |  | 5 | 11.24 | 0.13 | 1 | 0 | 0.6 | 0 | 0.342 | 4.046 | 4.046 | 0.67305 | 0.66347 | 1.1495 | 1.0704 | 3.9851 | 3.7859 | 909.1974 | 907.9836 | 907.5358 | 1.6616 | 906.322 | 1.6616 | 0.9836 | 0.9836
0 | CL | 271 | 750 | + | 000 | PV | 272 | 751 | + | 10 | 30 | 0.09 | 2.39 | 0.8 |  | 5 | 11.37 | 0.15 | 1 | 0 | 0.6 | 0 | 0.384 | 3.002 | 3.002 | 0.69659 | 0.68163 | 0.99013 | 0.92205 | 3.5668 | 3.2611 | 907.9836 | 907.083 | 906.322 | 1.6616 | 905.4214 | 1.6616 | 0.9836 | 0.9836
0 | PV | 272 | 751 | + | 10 | PQ | 273 | 506 | + | 19 | 9 | 0.347 | 2.737 | 0.8 |  | 5 | 11.52 | 0.03 | 1 | 0 | 0.6 | 0 | 0.348 | 5.26 | 5.2512 | 0.79406 | 0.77752 | 1.3106 | 1.2205 | 4.5724 | 4.3167 | 907.083 | 906.6104 | 905.4214 | 1.6616 | 904.948 | 1.6624 | 0.9836 | 0.98439
0 | 0 | 0 | 0 | 0 | 0 | 0 | 0 | 0 | 0 | 0 | 0 | 0 | 0 | 0 |  | 0 | 0 | 0 | 0 | 0 | 0 | 0 | 0 | 0 | 0 | 0 | 0 | 0 | 0 | 0 | 0 | 0 | 0 | 0 | 0 | 0 | 0 | 0 | 0
0 | PV | 274 | 754 | + | 14 | CL | 275 | 756 | + | 4 | 30 | 0.18 | 0.18 | 0.8 |  | 5 | 10 | 0.22 | 1 | 0 | 0.4 | 0 | 0.116 | 2.48 | 2.48 | 0.054765 | 0.05207 | 0.30519 | 0.28425 | 1.7215 | 2.262 | 905.4958 | 904.7518 | 904.0338 | 1.462 | 903.2898 | 1.462 | 1.01 | 1.01
0 | CL | 275 | 756 | + | 4 | CL | 276 | 757 | + | 14 | 30 | 0.09 | 0.27 | 0.8 |  | 5 | 10.22 | 0.22 | 1 | 0 | 0.4 | 0 | 0.144 | 2.48 | 2.48 | 0.081574 | 0.078734 | 0.30519 | 0.28425 | 1.9332 | 2.262 | 904.7518 | 904.0078 | 903.2898 | 1.462 | 902.5458 | 1.462 | 1.01 | 1.01
0 | CL | 276 | 757 | + | 14 | PV | 277 | 759 | + | 4 | 30 | 0.09 | 0.36 | 0.8 |  | 5 | 10.44 | 0.22 | 1 | 0 | 0.4 | 0 | 0.168 | 2.48 | 2.48 | 0.10801 | 0.10458 | 0.30519 | 0.28425 | 2.088 | 2.262 | 904.0078 | 903.2638 | 902.5458 | 1.462 | 901.8018 | 1.462 | 1.01 | 1.01
0 | PV | 277 | 759 | + | 4 | CL | 278 | 760 | + | 14 | 30 | 0.42 | 0.78 | 0.8 |  | 5 | 10.66 | 0.22 | 1 | 0 | 0.4 | 0 | 0.272 | 2.48 | 2.48 | 0.23241 | 0.22879 | 0.30519 | 0.28425 | 2.5142 | 2.262 | 903.2638 | 902.5198 | 901.8018 | 1.462 | 901.0578 | 1.462 | 1.01 | 1.01
0 | CL | 278 | 760 | + | 14 | CL | 279 | 762 | + | 4 | 30 | 0.09 | 0.87 | 0.8 |  | 5 | 10.88 | 0.22 | 1 | 0 | 0.4 | 0 | 0.296 | 2.48 | 2.48 | 0.25745 | 0.25494 | 0.30519 | 0.28425 | 2.5571 | 2.262 | 902.5198 | 901.7758 | 901.0578 | 1.462 | 900.3138 | 1.462 | 1.01 | 1.01
0 | CL | 279 | 762 | + | 4 | PV | 280 | 763 | + | 9 | 25 | 0.075 | 0.945 | 0.8 |  | 5 | 11.1 | 0.18 | 1 | 0 | 0.4 | 0 | 0.316 | 2.48 | 2.48 | 0.27774 | 0.27416 | 0.30519 | 0.28425 | 2.5748 | 2.262 | 901.7758 | 901.1558 | 900.3138 | 1.462 | 899.6938 | 1.462 | 1.01 | 1.01
0 | PV | 280 | 763 | + | 9 | CL | 280A | 764 | + | 2 | 13 | 0.339 | 1.284 | 0.8 |  | 5 | 11.28 | 0.1 | 1 | 0 | 0.4 | 0 | 0.4 | 2.48 | 2.48 | 0.37527 | 0.28402 | 0.30519 | 0.28425 | 2.2601 | 2.262 | 901.1558 | 900.8334 | 899.6938 | 1.462 | 899.3714 | 1.462 | 1.01 | 1.01
0 | CL | 280A | 764 | + | 2 | CL | 281 | 765 | + | 12 | 30 | 0.09 | 1.374 | 0.8 |  | 5 | 11.38 | 0.22 | 1 | 0 | 0.4 | 0 | 0.4 | 2.48 | 2.48 | 0.40034 | 0.28402 | 0.30519 | 0.28425 | 2.2601 | 2.262 | 900.8334 | 900.0894 | 899.3714 | 1.462 | 898.6274 | 1.462 | 1.01 | 1.01
0 | CL | 281 | 765 | + | 12 | PV | 282 | 767 | + | 2 | 30 | 0.09 | 1.464 | 0.8 |  | 5 | 11.6 | 0.22 | 1 | 0 | 0.4 | 0 | 0.4 | 2.48 | 2.48 | 0.4237 | 0.28402 | 0.30519 | 0.28425 | 2.2601 | 2.262 | 900.0894 | 899.3454 | 898.6274 | 1.462 | 897.8834 | 1.462 | 1.01 | 1.01
0 | PV | 282 | 767 | + | 2 | CL | 283 | 768 | + | 12 | 30 | 0.45 | 1.914 | 0.8 |  | 5 | 11.82 | 0.17 | 1 | 0 | 0.6 | 0 | 0.354 | 2.4598 | 2.4598 | 0.55023 | 0.54607 | 0.89627 | 0.83465 | 3.1456 | 2.9519 | 899.3454 | 898.6074 | 897.6834 | 1.662 | 896.9454 | 1.662 | 0.984 | 0.984
0 | CL | 283 | 768 | + | 12 | CL | 284 | 770 | + | 2 | 30 | 0.09 | 2.004 | 0.8 |  | 5 | 11.99 | 0.18 | 1 | 0 | 0.6 | 0 | 0.372 | 2.2532 | 2.2532 | 0.57314 | 0.56358 | 0.8578 | 0.79882 | 3.0604 | 2.8252 | 898.6074 | 897.9315 | 896.9454 | 1.662 | 896.2695 | 1.662 | 0.984 | 0.984
0 | CL | 284 | 770 | + | 2 | PV | 285 | 771 | + | 12 | 30 | 0.093 | 2.097 | 0.8 |  | 5 | 12.17 | 0.19 | 1 | 0 | 0.6 | 0 | 0.402 | 2.0012 | 2.0012 | 0.59648 | 0.59385 | 0.80841 | 0.75283 | 2.949 | 2.6626 | 897.9315 | 897.3311 | 896.2695 | 1.662 | 895.6691 | 1.662 | 0.984 | 0.984
0 | 0 | 0 | 0 | 0 | 0 | 0 | 0 | 0 | 0 | 0 | 0 | 0 | 0 | 0 |  | 0 | 0 | 0 | 0 | 0 | 0 | 0 | 0 | 0 | 0 | 0 | 0 | 0 | 0 | 0 | 0 | 0 | 0 | 0 | 0 | 0 | 0 | 0 | 0
0 | 0 | 0 | 0 | 0 | 0 | 0 | 0 | 0 | 0 | 0 | 0 | 0 | 0 | 0 |  | 0 | 0 | 0 | 0 | 0 | 0 | 0 | 0 | 0 | 0 | 0 | 0 | 0 | 0 | 0 | 0 | 0 | 0 | 0 | 0 | 0 | 0 | 0 | 0
0 | 0 | 0 | 0 | 0 | 0 | 0 | 0 | 0 | 0 | 0 | 0 | 0 | 0 | 0 |  | 0 | 0 | 0 | 0 | 0 | 0 | 0 | 0 | 0 | 0 | 0 | 0 | 0 | 0 | 0 | 0 | 0 | 0 | 0 | 0 | 0 | 0 | 0 | 0
0 | 0 | 0 | 0 | 0 | 0 | 0 | 0 | 0 | 0 | 0 | 0 | 0 | 0 | 0 |  | 0 | 0 | 0 | 0 | 0 | 0 | 0 | 0 | 0 | 0 | 0 | 0 | 0 | 0 | 0 | 0 | 0 | 0 | 0 | 0 | 0 | 0 | 0 | 0
0 | 0 | 0 | 0 | 0 | 0 | 0 | 0 | 0 | 0 | 0 | 0 | 0 | 0 | 0 |  | 0 | 0 | 0 | 0 | 0 | 0 | 0 | 0 | 0 | 0 | 0 | 0 | 0 | 0 | 0 | 0 | 0 | 0 | 0 | 0 | 0 | 0 | 0 | 0
0 | 0 | 0 | 0 | 0 | 0 | 0 | 0 | 0 | 0 | 0 | 0 | 0 | 0 | 0 |  | 0 | 0 | 0 | 0 | 0 | 0 | 0 | 0 | 0 | 0 | 0 | 0 | 0 | 0 | 0 | 0 | 0 | 0 | 0 | 0 | 0 | 0 | 0 | 0
0 | 0 | 0 | 0 | 0 | 0 | 0 | 0 | 0 | 0 | 0 | 0 | 0 | 0 | 0 |  | 0 | 0 | 0 | 0 | 0 | 0 | 0 | 0 | 0 | 0 | 0 | 0 | 0 | 0 | 0 | 0 | 0 | 0 | 0 | 0 | 0 | 0 | 0 | 0
0 | 0 | 0 | 0 | 0 | 0 | 0 | 0 | 0 | 0 | 0 | 0 | 0 | 0 | 0 |  | 0 | 0 | 0 | 0 | 0 | 0 | 0 | 0 | 0 | 0 | 0 | 0 | 0 | 0 | 0 | 0 | 0 | 0 | 0 | 0 | 0 | 0 | 0 | 0
0 | 0 | 0 | 0 | 0 | 0 | 0 | 0 | 0 | 0 | 0 | 0 | 0 | 0 | 0 |  | 0 | 0 | 0 | 0 | 0 | 0 | 0 | 0 | 0 | 0 | 0 | 0 | 0 | 0 | 0 | 0 | 0 | 0 | 0 | 0 | 0 | 0 | 0 | 0
0 | 0 | 0 | 0 | 0 | 0 | 0 | 0 | 0 | 0 | 0 | 0 | 0 | 0 | 0 |  | 0 | 0 | 0 | 0 | 0 | 0 | 0 | 0 | 0 | 0 | 0 | 0 | 0 | 0 | 0 | 0 | 0 | 0 | 0 | 0 | 0 | 0 | 0 | 0
0 | 0 | 0 | 0 | 0 | 0 | 0 | 0 | 0 | 0 | 0 | 0 | 0 | 0 | 0 |  | 0 | 0 | 0 | 0 | 0 | 0 | 0 | 0 | 0 | 0 | 0 | 0 | 0 | 0 | 0 | 0 | 0 | 0 | 0 | 0 | 0 | 0 | 0 | 0

## QUANT-DRE_VLE_LOTE_02
QUADRO DE QUANTIDADES - VIA LOCAL ESQUERDA
CÓDIGO | DISCRIMINAÇÃO DOS SERVIÇOS | UD. | QUANT.
180000 | DRENAGEM
GAP-2 | ESCAVAÇÃO MECÂNICA DE VALAS | m3 | 1314.8126
GAP-4 | REATERRO MECÂNICO DE VALAS C/APILOAMENTO | m3 | 959.4816
GAP-9 | TRANSP. DE MATERIAIS DMT ATÉ 500m | m3 | 355.331
GAP-18 | FORNEC/ASSENT. TUBO DE CONCRETO d= 0,40M SIMPLES | m | 330
GAP-19 | FORNEC/ASSENT. TUBO DE CONCRETO d= 0,40M ARMADO | m | 97
GAP-23 | FORNEC/ASSENT. TUBO DE CONCRETO d= 0,60M SIMPLES | m | 313
GAP-63 | CAIXA DE CAPTAÇÃO SIMPLES C/GRELHA DE FERRO FUNDIDO - TIPO A | ud | 7
GAP-63-B2 | CAIXA DE CAPTAÇÃO SIMPLES C/GRELHA DE FERRO FUNDIDO - TIPO B (H ATÉ 2,0 m) | ud | 10
GAP-63-B3 | CAIXA DE CAPTAÇÃO SIMPLES C/GRELHA DE FERRO FUNDIDO - TIPO B (H ATÉ 3,0 m) | ud | 10
GAP-69 | CAIXA DE LIGAÇÃO P/TUBO DE 0,40M | ud | 11
GAP-71 | CAIXA DE LIGAÇÃO P/TUBO DE 0,60M | ud | 11
GAP-103 | POÇO DE VISITA P/TUBOS DE ATÉ 0,60M C/TAMPÃO DE FERRO FUNDIDO | ud | 7
530564 | POÇO DE QUEDA COM VISITA P/TUBO DE 0,60M E ALTURA ATÉ 0,50M | ud | 1
GAP-110 | LASTRO DE PEDRA AMARROADA | m3 | 109.043
GAP-111 | LASTRO DE BRITA | m3 | 35.354
CORREDOR :
RUA : | LINHA VERDE_VIA LOCAL ESQUERDA_LOTE-02
TRECHO :