## 16
LOTE 2 - ESTAÇÃO TARUMÃ
RESTAURAÇÃO DE PAVIMENTO - SOLUÇÃO 1 - Marginal Direita
Fresagem do Pavimento
Localizção | Extensão (m) | Largura Média (m) | Área (m²) | Espessura da Camada (m) | Volume da Camada (m³)
Marginal Direita - Estaca 736+12,13 A 741+12,13 | 100 | 3.3 | 330 | 0.05 | 16.5
TOTAL |  |  | 330 |  | 16.5
Regularização e Reperfilamento - Considerado 20% da área de fresa
Localizção | Extensão (m) | Largura Média (m) | Área (m²) | Espessura da Camada (m) | Volume da Camada (m³)
Marginal Direita - Estaca 736+12,13 A 741+12,13 | 100 | 3.3 | 330 | 0.01 | 3.3
TOTAL |  |  | 330 |  | 3.3
Pintura de Ligação
Localização |  | Extensão (m) | Largura Média (m) | Número de Camadas | Área (m²)
Marginal Direita - Estaca 736+12,13 A 741+12,13 |  | 100 | 3.3 | 2 | 660
TOTAL |  |  |  |  | 660
Revestimento c/ CBUQ Faixa "C"
Localização | Extensão (m) | Largura Média (m) | Área (m²) | Espessura da Camada (m) | Volume da Camada (m³)
Marginal Direita - Estaca 736+12,13 A 741+12,13 | 138 | 3.25 | 448.5 | 0.08 | 35.88
TOTAL |  |  | 448.5 |  | 35.88
Remendos Profundos - Marginal Direita
Remoção de Camada Asfáltica e Limpeza
Localização | Extensão (m) | Largura Média (m) | Área (m²) | Espessura da Camada (m) | Volume da Camada (m³)
Estaca 741+12,13 A 743+10,00 | 37.87 | 3.25 | 123.0775 | 0.25 | 30.7694
TOTAL |  |  |  |  | 30.7694
Base de Concreto compactado a rolo
Localização | Extensão (m) | Largura Média (m) | Área (m²) | Espessura da Camada (m) | Volume da Camada (m³)
Estaca 741+12,13 A 743+10,00 | 37.87 | 3.25 | 123.0775 | 0.15 | 18.4616
TOTAL |  |  |  |  | 18.4616
Pintura de Cura - RR-2C
Localização |  | Extensão (m) | Largura Média (m) | Número de Camadas | Área (m²)
Estaca 741+12,13 A 743+10,00 |  | 37.87 | 3.25 | 1 | 123.0775
TOTAL |  |  |  |  | 123.0775
Pintura de Ligação - RR-2C
Localização |  | Extensão (m) | Largura Média (m) | Número de Camadas | Área (m²)
Estaca 741+12,13 A 743+10,00 |  | 37.87 | 3.25 | 4 | 492.31
TOTAL |  |  |  |  | 492.31
Miro-Revestimento a Frio com Polímeros 15mm
Localização |  |  | Extensão (m) | Largura Média (m) | Área (m²)
Estaca 741+12,13 A 743+10,00 |  |  | 37.87 | 3.25 | 123.0775
TOTAL |  |  |  |  | 123.0775
Revestimento c/ CBUQ Faixa "A"
Localização | Extensão (m) | Largura Média (m) | Área (m²) | Espessura da Camada (m) | Volume da Camada (m³)
Estaca 741+12,13 A 743+10,00 | 37.87 | 3.25 | 123.0775 | 0.05 | 6.1539
TOTAL |  |  | 123.0775 |  | 6.1539
Revestimento c/ CBUQ Faixa "c"
Localização | Extensão (m) | Largura Média (m) | Área (m²) | Espessura da Camada (m) | Volume da Camada (m³)
Revestimento c/ CBUQ Faixa "A" | 37.87 | 3.25 | 123.0775 | 0.08 | 9.8462
TOTAL |  |  | 123.0775 |  | 9.8462
RESTAURAÇÃO DE PAVIMENTO - SOLUÇÃO 1 - Marginal Esquerda
Fresagem do Pavimento
Localizção | Extensão (m) | Largura Média (m) | Área (m²) | Espessura da Camada (m) | Volume da Camada (m³)
Marginal Esquerda - Estaca 768+15,68 A 772+15,64 | 159.96 | 3.4 | 543.864 | 0.05 | 27.1932
TOTAL |  |  | 543.864 |  | 27.1932
Regularização e Reperfilamento - Considerado 20% da área de fresa
Localizção | Extensão (m) | Largura Média (m) | Área (m²) | Espessura da Camada (m) | Volume da Camada (m³)
Marginal Esquerda - Estaca 768+15,68 A 772+15,64 | 159.96 | 3.4 | 543.864 | 0.01 | 5.4386
TOTAL |  |  | 543.864 |  | 5.4386
Pintura de Ligação
Localização |  | Extensão (m) | Largura Média (m) | Número de Camadas | Área (m²)
Marginal Esquerda - Estaca 768+15,68 A 772+15,64 |  | 159.96 | 3.4 | 2 | 1087.728
TOTAL |  |  |  |  | 1087.728
Revestimento c/ CBUQ Faixa "C"
Localização | Extensão (m) | Largura Média (m) | Área (m²) | Espessura da Camada (m) | Volume da Camada (m³)
Marginal Esquerda - Estaca 768+15,68 A 772+15,64 | 159.96 | 3.4 | 543.864 | 0.08 | 43.5091
TOTAL |  |  | 543.864 |  | 43.5091
RESTAURAÇÃO DE PAVIMENTO - SOLUÇÃO 2 - Marginal Esquerda
Fresagem do Pavimento
Localizção | Extensão (m) | Largura Média (m) | Área (m²) | Espessura da Camada (m) | Volume da Camada (m³)
Marginal Esquerda - Estaca 736+14,87 A 739+14,90 | 60.03 | 5.05 | 303.1515 | 0.1 | 30.3151
Marginal Direita - Estaca 760+00,00 A 768+15,68 | 175.68 | 2.95 | 518.256 | 0.1 | 51.8256
TOTAL |  |  | 303.1515 |  | 30.3151
Regularização e Reperfilamento - Considerado 20% da área de fresa
Localizção | Extensão (m) | Largura Média (m) | Área (m²) | Espessura da Camada (m) | Volume da Camada (m³)
Marginal Esquerda - Estaca 736+14,87 A 739+14,90 | 60.03 | 5.05 | 303.1515 | 0.02 | 6.063
Marginal Direita - Estaca 760+00,00 A 768+15,68 | 175.68 | 2.95 | 518.256 | 0.02 | 10.3651
TOTAL |  |  | 303.1515 |  | 16.4281
Pintura de Ligação
Localização |  | Extensão (m) | Largura Média (m) | Número de Camadas | Área (m²)
Marginal Esquerda - Estaca 736+14,87 A 739+14,90 |  | 60.03 | 5.05 | 3 | 909.4545
Marginal Direita - Estaca 760+00,00 A 768+15,68 |  | 175.68 | 2.95 | 3 | 1554.768
TOTAL |  |  |  |  | 2464.2225
Revestimento c/ CBUQ Faixa "A"
Localização | Extensão (m) | Largura Média (m) | Área (m²) | Espessura da Camada (m) | Volume da Camada (m³)
Marginal Esquerda - Estaca 736+14,87 A 739+14,90 | 60.03 | 5.05 | 303.1515 | 0.05 | 15.1576
Marginal Direita - Estaca 760+00,00 A 768+15,68 | 175.68 | 2.95 | 518.256 | 0.05 | 25.9128
TOTAL |  |  | 821.4075 |  | 41.0704
Revestimento c/ CBUQ Faixa "C"
Localização | Extensão (m) | Largura Média (m) | Área (m²) | Espessura da Camada (m) | Volume da Camada (m³)
Marginal Direita - Estaca 736+14,87 A 743+00,00 | 60.03 | 5.05 | 303.1515 | 0.08 | 24.2521
Marginal Direita - Estaca 760+00,00 A 772+15,64 | 175.68 | 2.95 | 518.256 | 0.08 | 41.4605
TOTAL |  |  | 821.4075 |  | 65.7126
Remendos Profundos - Marginal Esquerda
Remoção de Camada Asfáltica e Limpeza
Localização | Extensão (m) | Largura Média (m) | Área (m²) | Espessura da Camada (m) | Volume da Camada (m³)
Marginal Esquerda - Estaca 736+14,86 A 739+14,90 | 60.04 | 2.4 | 144.096 | 0.25 | 36.024
Marginal Esquerda - Estaca 760+00,00 A 768+15,68 | 175.68 | 3.55 | 623.664 | 0.25 | 155.916
TOTAL |  |  |  |  | 191.94
Base de Concreto compactado a rolo
Localização | Extensão (m) | Largura Média (m) | Área (m²) | Espessura da Camada (m) | Volume da Camada (m³)
Marginal Esquerda - Estaca 736+14,86 A 739+14,90 | 60.04 | 2.4 | 144.096 | 0.15 | 21.6144
Marginal Esquerda - Estaca 760+00,00 A 768+15,68 | 175.68 | 3.55 | 623.664 | 0.15 | 93.5496
TOTAL |  |  |  |  | 115.164
Pintura de Cura - RR-2C
Localização |  | Extensão (m) | Largura Média (m) | Número de Camadas | Área (m²)
Marginal Esquerda - Estaca 736+14,86 A 739+14,90 |  | 60.04 | 2.4 | 1 | 144.096
Marginal Esquerda - Estaca 760+00,00 A 768+15,68 |  | 175.68 | 3.55 | 1 | 623.664
TOTAL |  |  |  |  | 767.76
Pintura deLigação - RR-2C
Localização |  | Extensão (m) | Largura Média (m) | Número de Camadas | Área (m²)
Marginal Esquerda - Estaca 736+14,86 A 739+14,90 |  | 60.04 | 2.4 | 4 | 576.384
Marginal Esquerda - Estaca 760+00,00 A 768+15,68 |  | 175.68 | 3.55 | 4 | 2494.656
TOTAL |  |  |  |  | 3071.04
Miro-Revestimento a Frio com Polímeros 15mm
Localização |  |  | Extensão (m) | Largura Média (m) | Área (m²)
Marginal Esquerda - Estaca 736+14,86 A 739+14,90 |  |  | 60.04 | 2.4 | 144.096
Marginal Esquerda - Estaca 760+00,00 A 768+15,68 |  |  | 175.68 | 3.55 | 623.664
TOTAL |  |  |  |  | 767.76
Revestimento c/ CBUQ Faixa "A"
Localização | Extensão (m) | Largura Média (m) | Área (m²) | Espessura da Camada (m) | Volume da Camada (m³)
Marginal Esquerda - Estaca 736+14,86 A 739+14,90 | 60.04 | 2.4 | 144.096 | 0.05 | 7.2048
Marginal Esquerda - Estaca 760+00,00 A 768+15,68 | 175.68 | 3.55 | 623.664 | 0.05 | 31.1832
TOTAL |  |  | 767.76 |  | 38.388
Revestimento c/ CBUQ Faixa "C"
Localização | Extensão (m) | Largura Média (m) | Área (m²) | Espessura da Camada (m) | Volume da Camada (m³)
Marginal Direita - Estaca 736+14,87 A 743+00,00 | 60.04 | 2.4 | 144.096 | 0.08 | 11.5277
Marginal Direita - Estaca 760+00,00 A 772+15,64 | 175.68 | 3.55 | 623.664 | 0.08 | 49.8931
TOTAL |  |  | 767.76 |  | 61.4208
Pavimento Novo - Marginal Direita
Regularização do Subleito
Localização |  |  | Extensão (m) | Largura Média (m) | Área (m²)
Marginal Direita - Estaca 736+12,12 A 743+10,00 |  |  | 138 | 7.25 | 1000.5
Marginal Direita - Estaca 743+10,00 A 750+07,00 |  |  | 137 | 11.5 | 1575.5
Marginal Direita - 736+14,87 A 743+10,00 - Agulha |  |  | 137 | 4.35 | 595.95
Marginal Direita -Estaca 757+02,00 A 772+12,10 |  |  | 309.1 | 11.5 | 3554.65
TOTAL |  |  |  |  | 6726.6
Substituição de material inservível com areia (Areia para filtro e proteção)
Localização | Extensão (m) | Largura Média (m) | Área (m²) | Espessura da Camada (m) | Volume da Camada (m³)
Marginal Direita - Estaca 736+12,12 A 743+10,00 | 138 | 7.25 | 1000.5 | 0.5 | 500.25
Marginal Direita - Estaca 743+10,00 A 750+07,00 | 137 | 11.5 | 1575.5 | 0.5 | 787.75
Marginal Direita - 736+14,87 A 743+10,00 - Agulha | 137 | 4.35 | 595.95 | 0.5 | 297.975
Marginal Direita -Estaca 757+02,00 A 772+12,10 | 309.1 | 11.5 | 3554.65 | 0.5 | 1777.325
TOTAL |  |  |  |  | 3363.3
Areia Comum (70%) |  |  |  |  | 2354.31
Material Reciclado (30%) |  |  |  |  | 1008.99
Execução de reforço com moledo compactado
Localização | Extensão (m) | Largura Média (m) | Área (m²) | Espessura da Camada (m) | Volume da Camada (m³)
Marginal Direita - Estaca 736+12,12 A 743+10,00 | 138 | 7.25 | 1000.5 | 0.5 | 500.25
Marginal Direita - Estaca 743+10,00 A 750+07,00 | 137 | 11.5 | 1575.5 | 0.5 | 787.75
Marginal Direita - 736+14,87 A 743+10,00 - Agulha | 137 | 4.35 | 595.95 | 0.5 | 297.975
Marginal Direita -Estaca 757+02,00 A 772+12,10 | 309.1 | 11.5 | 3554.65 | 0.5 | 1777.325
TOTAL |  |  |  |  | 3363.3
Moledo Comum (70%) |  |  |  |  | 2354.31
Material Reciclado (30%) |  |  |  |  | 1008.99
Execução de sub-base de brita 4-A compactada
Localização | Extensão (m) | Largura Média (m) | Área (m²) | Espessura da Camada (m) | Volume da Camada (m³)
Marginal Direita - Estaca 736+12,12 A 743+10,00 | 138 | 7.25 | 1000.5 | 0.3 | 300.15
Marginal Direita - Estaca 743+10,00 A 750+07,00 | 137 | 11.5 | 1575.5 | 0.3 | 472.65
Marginal Direita - 736+14,87 A 743+10,00 - Agulha | 137 | 4.35 | 595.95 | 0.3 | 178.785
Marginal Direita -Estaca 757+02,00 A 772+12,10 | 309.1 | 11.5 | 3554.65 | 0.3 | 1066.395
TOTAL |  |  |  |  | 2017.98
Brita 4A Comum (90%) |  |  |  |  | 1816.182
Material Reciclado (10%) |  |  |  |  | 201.798
Imprimação - CM-30
Localização |  |  | Extensão (m) | Largura Média (m) | Área (m²)
Marginal Direita - Estaca 736+12,12 A 743+10,00 |  |  | 138 | 7.25 | 1000.5
Marginal Direita - Estaca 743+10,00 A 750+07,00 |  |  | 137 | 11.5 | 1575.5
Marginal Direita - 736+14,87 A 743+10,00 - Agulha |  |  | 137 | 4.35 | 595.95
Marginal Direita -Estaca 757+02,00 A 772+12,10 |  |  | 309.1 | 11.5 | 3554.65
TOTAL |  |  |  |  | 6726.6
Base de Concreto compactado a rolo
Localização | Extensão (m) | Largura Média (m) | Área (m²) | Espessura da Camada (m) | Volume da Camada (m³)
Marginal Direita - Estaca 736+12,12 A 743+10,00 | 138 | 7.25 | 1000.5 | 0.15 | 150.075
Marginal Direita - Estaca 743+10,00 A 750+07,00 | 137 | 11.5 | 1575.5 | 0.15 | 236.325
Marginal Direita - 736+14,87 A 743+10,00 - Agulha | 137 | 4.35 | 595.95 | 0.15 | 89.3925
Marginal Direita -Estaca 757+02,00 A 772+12,10 | 309.1 | 11.5 | 3554.65 | 0.15 | 533.1975
TOTAL |  |  |  |  | 1008.99
Pintura de Cura - RR-2C
Localização |  | Extensão (m) | Largura Média (m) | Número de Camadas | Área (m²)
Marginal Direita - Estaca 736+12,12 A 743+10,00 |  | 138 | 7.25 | 1 | 1000.5
Marginal Direita - Estaca 743+10,00 A 750+07,00 |  | 137 | 11.5 | 1 | 1575.5
Marginal Direita - 736+14,87 A 743+10,00 - Agulha |  | 137 | 4.35 | 1 | 595.95
Marginal Direita -Estaca 757+02,00 A 772+12,10 |  | 309.1 | 11.5 | 1 | 3554.65
TOTAL |  |  |  |  | 6726.6
Pintura de Ligação - RR-2C
Localização |  | Extensão (m) | Largura Média (m) | Número de Camadas | Área (m²)
Marginal Direita - Estaca 736+12,12 A 743+10,00 |  | 138 | 6.25 | 4 | 3450
Marginal Direita - Estaca 743+10,00 A 750+07,00 |  | 137 | 10.5 | 4 | 5754
Marginal Direita - 736+14,87 A 743+10,00 - Agulha |  | 137 | 3.85 | 4 | 2109.8
Marginal Direita - Estaca 750+07,00 A 757+02,50 (Sobre OAE) |  | 135.5 | 10.5 | 4 | 5691
Marginal Direita -Estaca 757+02,00 A 772+12,10 |  | 309.1 | 10.5 | 4 | 12982.2
TOTAL |  |  |  |  | 29987
Miro-Revestimento a Frio com Polímeros 15mm
Localização |  |  | Extensão (m) | Largura Média (m) | Área (m²)
Marginal Direita - Estaca 736+12,12 A 743+10,00 |  |  | 138 | 6.25 | 862.5
Marginal Direita - Estaca 743+10,00 A 750+07,00 |  |  | 137 | 10.5 | 1438.5
Marginal Direita - 736+14,87 A 743+10,00 - Agulha |  |  | 137 | 3.85 | 527.45
Marginal Direita -Estaca 757+02,00 A 772+12,10 |  |  | 309.1 | 10.5 | 3245.55
TOTAL |  |  |  |  | 6074
Revestimento c/ CBUQ Faixa "A"
Localização | Extensão (m) | Largura Média (m) | Área (m²) | Espessura da Camada (m) | Volume da Camada (m³)
Marginal Direita - Estaca 736+12,12 A 743+10,00 | 138 | 6.25 | 862.5 | 0.05 | 43.125
Marginal Direita - Estaca 743+10,00 A 750+07,00 | 137 | 10.5 | 1438.5 | 0.05 | 71.925
Marginal Direita - 736+14,87 A 743+10,00 - Agulha | 137 | 3.85 | 527.45 | 0.05 | 26.3725
Marginal Direita - Estaca 750+07,00 A 757+02,50 (Sobre OAE) | 135.5 | 10.5 | 1422.75 | 0.05 | 71.1375
Marginal Direita -Estaca 757+02,00 A 772+12,10 | 309.1 | 10.5 | 3245.55 | 0.05 | 162.2775
TOTAL |  |  | 7496.75 |  | 374.8375
Revestimento c/ CBUQ Faixa "C"
Localização | Extensão (m) | Largura Média (m) | Área (m²) | Espessura da Camada (m) | Volume da Camada (m³)
Marginal Direita - Estaca 736+12,12 A 743+10,00 | 138 | 6.25 | 862.5 | 0.08 | 69
Marginal Direita - Estaca 743+10,00 A 750+07,00 | 137 | 10.5 | 1438.5 | 0.08 | 115.08
Marginal Direita - 736+14,87 A 743+10,00 - Agulha | 137 | 3.85 | 527.45 | 0.08 | 42.196
Marginal Direita - Estaca 750+07,00 A 757+02,50 (Sobre OAE) | 135.5 | 10.5 | 1422.75 | 0.08 | 113.82
Marginal Direita -Estaca 757+02,00 A 772+12,10 | 309.1 | 10.5 | 3245.55 | 0.08 | 259.644
TOTAL |  |  | 7496.75 |  | 599.74
Execução de Meio-Fio de Concreto Extrudado com Sarjeta
Localização |  |  |  |  | Extensão Total (m)
Marginal Direita - Estaca 736+14,87 A 772+12,10 |  |  |  |  | 1432
Total |  |  |  |  | 1432
Total Meio Fio Normal |  |  |  |  | 716
Total Meio Fio c/ Utilização de Agregado Reciclado |  |  |  |  | 716
Pavimento Novo - Marginal Esquerda
Regularização do Subleito
Localização |  |  | Extensão (m) | Largura Média (m) | Área (m²)
Marginal Esquerda - Estaca 736+15,00 A 743+00,00 |  |  | 125 | 7.5 | 937.5
Marginal Esquerda - Estaca 743+00,00 A 748+10,00 |  |  | 100 | 11.5 | 1150
Marginal Esquerda - Estaca 755+5,00 A 760+00,00 |  |  | 95 | 11.5 | 1092.5
Marginal Esquerda -Estaca 760+00,00 A 772+15,64 |  |  | 255.64 | 4.6 | 1175.944
TOTAL |  |  |  |  | 4355.944
Substituição de material inservível com areia (Areia para filtro e proteção)
Localização | Extensão (m) | Largura Média (m) | Área (m²) | Espessura da Camada (m) | Volume da Camada (m³)
Marginal Esquerda - Estaca 736+15,00 A 743+00,00 | 125 | 7.5 | 937.5 | 0.5 | 468.75
Marginal Esquerda - Estaca 743+00,00 A 748+10,00 | 100 | 11.5 | 1150 | 0.5 | 575
Marginal Esquerda - Estaca 755+5,00 A 760+00,00 | 95 | 11.5 | 1092.5 | 0.5 | 546.25
Marginal Esquerda -Estaca 760+00,00 A 772+15,64 | 255.64 | 4.6 | 1175.944 | 0.5 | 587.972
TOTAL |  |  |  |  | 2177.972
Areia Comum (70%) |  |  |  |  | 1524.5804
Material Reciclado (30%) |  |  |  |  | 653.3916
Execução de reforço com moledo compactado
Localização | Extensão (m) | Largura Média (m) | Área (m²) | Espessura da Camada (m) | Volume da Camada (m³)
Marginal Esquerda - Estaca 736+15,00 A 743+00,00 | 125 | 7.5 | 937.5 | 0.5 | 468.75
Marginal Esquerda - Estaca 743+00,00 A 748+10,00 | 100 | 11.5 | 1150 | 0.5 | 575
Marginal Esquerda - Estaca 755+5,00 A 760+00,00 | 95 | 11.5 | 1092.5 | 0.5 | 546.25
Marginal Esquerda -Estaca 760+00,00 A 772+15,64 | 255.64 | 4.6 | 1175.944 | 0.5 | 587.972
TOTAL |  |  |  |  | 2177.972
Moledo Comum (70%) |  |  |  |  | 1524.5804
Material Reciclado (30%) |  |  |  |  | 653.3916
Execução de sub-base de brita 4-A compactada
Localização | Extensão (m) | Largura Média (m) | Área (m²) | Espessura da Camada (m) | Volume da Camada (m³)
Marginal Esquerda - Estaca 736+15,00 A 743+00,00 | 125 | 7.5 | 937.5 | 0.3 | 281.25
Marginal Esquerda - Estaca 743+00,00 A 748+10,00 | 100 | 11.5 | 1150 | 0.3 | 345
Marginal Esquerda - Estaca 755+5,00 A 760+00,00 | 95 | 11.5 | 1092.5 | 0.3 | 327.75
Marginal Esquerda -Estaca 760+00,00 A 772+15,64 | 255.64 | 4.6 | 1175.944 | 0.3 | 352.7832
TOTAL |  |  |  |  | 1306.7832
Brita 4A Comum (90%) |  |  |  |  | 1176.1049
Material Reciclado (10%) |  |  |  |  | 130.6783
Imprimação - CM-30
Localização |  |  | Extensão (m) | Largura Média (m) | Área (m²)
Marginal Esquerda - Estaca 736+15,00 A 743+00,00 |  |  | 125 | 7.5 | 937.5
Marginal Esquerda - Estaca 743+00,00 A 748+10,00 |  |  | 100 | 11.5 | 1150
Marginal Esquerda - Estaca 755+5,00 A 760+00,00 |  |  | 95 | 11.5 | 1092.5
Marginal Esquerda -Estaca 760+00,00 A 772+15,64 |  |  | 255.64 | 4.6 | 1175.944
TOTAL |  |  |  |  | 4355.944
Base de Concreto compactado a rolo
Localização | Extensão (m) | Largura Média (m) | Área (m²) | Espessura da Camada (m) | Volume da Camada (m³)
Marginal Esquerda - Estaca 736+15,00 A 743+00,00 | 125 | 7.5 | 937.5 | 0.15 | 140.625
Marginal Esquerda - Estaca 743+00,00 A 748+10,00 | 100 | 11.5 | 1150 | 0.15 | 172.5
Marginal Esquerda - Estaca 755+5,00 A 760+00,00 | 95 | 11.5 | 1092.5 | 0.15 | 163.875
Marginal Esquerda -Estaca 760+00,00 A 772+15,64 | 255.64 | 4.6 | 1175.944 | 0.15 | 176.3916
TOTAL |  |  |  |  | 653.3916
Pintura de Cura - RR-2C
Localização |  | Extensão (m) | Largura Média (m) | Número de Camadas | Área (m²)
Marginal Esquerda - Estaca 736+15,00 A 743+00,00 |  | 125 | 7.5 | 1 | 937.5
Marginal Esquerda - Estaca 743+00,00 A 748+10,00 |  | 100 | 11.5 | 1 | 1150
Marginal Esquerda - Estaca 755+5,00 A 760+00,00 |  | 95 | 11.5 | 1 | 1092.5
Marginal Esquerda -Estaca 760+00,00 A 772+15,64 |  | 255.64 | 4.6 | 1 | 1175.944
TOTAL |  |  |  |  | 4355.944
Pintura de Ligação - RR-2C
Localização |  | Extensão (m) | Largura Média (m) | Número de Camadas | Área (m²)
Marginal Esquerda - Estaca 736+15,00 A 743+00,00 |  | 125 | 7 | 4 | 3500
Marginal Esquerda - Estaca 743+00,00 A 748+10,00 |  | 100 | 10.5 | 4 | 4200
Marginal Esquerda - Estaca 755+5,00 A 760+00,00 |  | 95 | 10.5 | 4 | 3990
Marginal Esquerda - Estaca 758+10,00 A 755+05,00 (Sobre OAE) |  | 135 | 10.5 | 4 | 5670
Marginal Esquerda -Estaca 760+00,00 A 772+15,64 |  | 255.64 | 4.1 | 4 | 4192.496
TOTAL |  |  |  |  | 21552.496
Miro-Revestimento a Frio com Polímeros 15mm
Localização |  |  | Extensão (m) | Largura Média (m) | Área (m²)
Marginal Esquerda - Estaca 736+15,00 A 743+00,00 |  |  | 125 | 7 | 875
Marginal Esquerda - Estaca 743+00,00 A 748+10,00 |  |  | 100 | 10.5 | 1050
Marginal Esquerda - Estaca 755+5,00 A 760+00,00 |  |  | 95 | 10.5 | 997.5
Marginal Esquerda -Estaca 760+00,00 A 772+15,64 |  |  | 255.64 | 4.1 | 1048.124
TOTAL |  |  |  |  | 3970.624
Revestimento c/ CBUQ Faixa "A"
Localização | Extensão (m) | Largura Média (m) | Área (m²) | Espessura da Camada (m) | Volume da Camada (m³)
Marginal Esquerda - Estaca 736+15,00 A 743+00,00 | 125 | 7 | 875 | 0.05 | 43.75
Marginal Esquerda - Estaca 743+00,00 A 748+10,00 | 100 | 10.5 | 1050 | 0.05 | 52.5
Marginal Esquerda - Estaca 755+5,00 A 760+00,00 | 95 | 10.5 | 997.5 | 0.05 | 49.875
Marginal Esquerda - Estaca 758+10,00 A 755+05,00 (Sobre OAE) | 135 | 10.5 | 1417.5 | 0.05 | 70.875
Marginal Esquerda -Estaca 760+00,00 A 772+15,64 | 255.64 | 4.1 | 1048.124 | 0.05 | 52.4062
TOTAL |  |  | 5388.124 |  | 269.4062
Revestimento c/ CBUQ Faixa "C"
Localização | Extensão (m) | Largura Média (m) | Área (m²) | Espessura da Camada (m) | Volume da Camada (m³)
Marginal Esquerda - Estaca 736+15,00 A 743+00,00 | 125 | 7 | 875 | 0.08 | 70
Marginal Esquerda - Estaca 743+00,00 A 748+10,00 | 100 | 10.5 | 1050 | 0.08 | 84
Marginal Esquerda - Estaca 755+5,00 A 760+00,00 | 95 | 10.5 | 997.5 | 0.08 | 79.8
Marginal Esquerda - Estaca 758+10,00 A 755+05,00 (Sobre OAE) | 135 | 10.5 | 1417.5 | 0.08 | 113.4
Marginal Esquerda -Estaca 760+00,00 A 772+15,64 | 255.64 | 4.1 | 1048.124 | 0.08 | 83.8499
TOTAL |  |  | 5388.124 |  | 431.0499
Execução de Meio-Fio de Concreto Extrudado com Sarjeta
Localização |  |  |  |  | Extensão Total (m)
Marginal Esquerda - Estaca 736+14,87 A 772+12,10 |  |  |  |  | 1454
Total |  |  |  |  | 1454
Total Meio Fio Normal |  |  |  |  | 727
Total Meio Fio c/ Utilização de Agregado Reciclado |  |  |  |  | 727
Pavimento Novo - Via Local Direita
Regularização do Subleito
Localização |  |  | Extensão (m) | Largura Média (m) | Área (m²)
Via Local Direita - Estaca 735+14,00 A 736+14,00 |  |  | 20 | 7.95 | 159
Via Local Direita - Estaca 736+14,00 A 739+17,00 |  |  | 63 | 6 | 378
Via Local Direita - Estaca 739+17,00 A 741+17,00 |  |  | 40 | 11.45 | 458
Via Local Direita -Estaca 741+17,00 A 749+11,00 |  |  | 154 | 8 | 1232
Via Local Direita -Estaca 754+11,00 A 758+5,00 |  |  | 74 | 6 | 444
Via Local Direita -Estaca 758+5,00 A 761+00,00 |  |  | 55 | 10.7 | 588.5
Via Local Direita -Estaca 761+00,00 A 771+14,00 |  |  | 214 | 8 | 1712
TOTAL |  |  |  |  | 4971.5
Substituição de material inservível com areia (Areia para filtro e proteção)
Localização | Extensão (m) | Largura Média (m) | Área (m²) | Espessura da Camada (m) | Volume da Camada (m³)
Via Local Direita - Estaca 735+14,00 A 736+14,00 | 20 | 7.95 | 159 | 0.5 | 79.5
Via Local Direita - Estaca 736+14,00 A 739+17,00 | 63 | 6 | 378 | 0.5 | 189
Via Local Direita - Estaca 739+17,00 A 741+17,00 | 40 | 11.45 | 458 | 0.5 | 229
Via Local Direita -Estaca 741+17,00 A 749+11,00 | 154 | 8 | 1232 | 0.5 | 616
Via Local Direita -Estaca 754+11,00 A 758+5,00 | 74 | 6 | 444 | 0.5 | 222
Via Local Direita -Estaca 758+5,00 A 761+00,00 | 55 | 10.7 | 588.5 | 0.5 | 294.25
Via Local Direita -Estaca 761+00,00 A 771+14,00 | 214 | 8 | 1712 | 0.5 | 856
TOTAL |  |  |  |  | 2485.75
Areia Comum (70%) |  |  |  |  | 1740.025
Material Reciclado (30%) |  |  |  |  | 745.725
Execução de reforço com moledo compactado
Localização | Extensão (m) | Largura Média (m) | Área (m²) | Espessura da Camada (m) | Volume da Camada (m³)
Via Local Direita - Estaca 735+14,00 A 736+14,00 | 20 | 7.95 | 159 | 0.5 | 79.5
Via Local Direita - Estaca 736+14,00 A 739+17,00 | 63 | 6 | 378 | 0.5 | 189
Via Local Direita - Estaca 739+17,00 A 741+17,00 | 40 | 11.45 | 458 | 0.5 | 229
Via Local Direita -Estaca 741+17,00 A 749+11,00 | 154 | 8 | 1232 | 0.5 | 616
Via Local Direita -Estaca 754+11,00 A 758+5,00 | 74 | 6 | 444 | 0.5 | 222
Via Local Direita -Estaca 758+5,00 A 761+00,00 | 55 | 10.7 | 588.5 | 0.5 | 294.25
Via Local Direita -Estaca 761+00,00 A 771+14,00 | 214 | 8 | 1712 | 0.5 | 856
TOTAL |  |  |  |  | 2485.75
Moledo Comum (70%) |  |  |  |  | 1740.025
Material Reciclado (30%) |  |  |  |  | 745.725
Execução de sub-base de brita 4-A compactada
Localização | Extensão (m) | Largura Média (m) | Área (m²) | Espessura da Camada (m) | Volume da Camada (m³)
Via Local Direita - Estaca 735+14,00 A 736+14,00 | 20 | 7.95 | 159 | 0.3 | 47.7
Via Local Direita - Estaca 736+14,00 A 739+17,00 | 63 | 6 | 378 | 0.3 | 113.4
Via Local Direita - Estaca 739+17,00 A 741+17,00 | 40 | 11.45 | 458 | 0.3 | 137.4
Via Local Direita -Estaca 741+17,00 A 749+11,00 | 154 | 8 | 1232 | 0.3 | 369.6
Via Local Direita -Estaca 754+11,00 A 758+5,00 | 74 | 6 | 444 | 0.3 | 133.2
Via Local Direita -Estaca 758+5,00 A 761+00,00 | 55 | 10.7 | 588.5 | 0.3 | 176.55
Via Local Direita -Estaca 761+00,00 A 771+14,00 | 214 | 8 | 1712 | 0.3 | 513.6
TOTAL |  |  |  |  | 1491.45
Brita 4A Comum (90%) |  |  |  |  | 1342.305
Material Reciclado (10%) |  |  |  |  | 149.145
Imprimação - CM-30
Localização |  |  | Extensão (m) | Largura Média (m) | Área (m²)
Via Local Direita - Estaca 735+14,00 A 736+14,00 |  |  | 20 | 7.95 | 159
Via Local Direita - Estaca 736+14,00 A 739+17,00 |  |  | 63 | 6 | 378
Via Local Direita - Estaca 739+17,00 A 741+17,00 |  |  | 40 | 11.45 | 458
Via Local Direita -Estaca 741+17,00 A 749+11,00 |  |  | 154 | 8 | 1232
Via Local Direita -Estaca 754+11,00 A 758+5,00 |  |  | 74 | 6 | 444
Via Local Direita -Estaca 758+5,00 A 761+00,00 |  |  | 55 | 10.7 | 588.5
Via Local Direita -Estaca 761+00,00 A 771+14,00 |  |  | 214 | 8 | 1712
TOTAL |  |  |  |  | 4971.5
Base de Concreto compactado a rolo
Localização | Extensão (m) | Largura Média (m) | Área (m²) | Espessura da Camada (m) | Volume da Camada (m³)
Via Local Direita - Estaca 735+14,00 A 736+14,00 | 20 | 7.95 | 159 | 0.15 | 23.85
Via Local Direita - Estaca 736+14,00 A 739+17,00 | 63 | 6 | 378 | 0.15 | 56.7
Via Local Direita - Estaca 739+17,00 A 741+17,00 | 40 | 11.45 | 458 | 0.15 | 68.7
Via Local Direita -Estaca 741+17,00 A 749+11,00 | 154 | 8 | 1232 | 0.15 | 184.8
Via Local Direita -Estaca 754+11,00 A 758+5,00 | 74 | 6 | 444 | 0.15 | 66.6
Via Local Direita -Estaca 758+5,00 A 761+00,00 | 55 | 10.7 | 588.5 | 0.15 | 88.275
Via Local Direita -Estaca 761+00,00 A 771+14,00 | 214 | 8 | 1712 | 0.15 | 256.8
TOTAL |  |  |  |  | 745.725
Pintura de Cura - RR-2C
Localização |  | Extensão (m) | Largura Média (m) | Número de Camadas | Área (m²)
Via Local Direita - Estaca 735+14,00 A 736+14,00 |  | 20 | 7.95 | 1 | 159
Via Local Direita - Estaca 736+14,00 A 739+17,00 |  | 63 | 6 | 1 | 378
Via Local Direita - Estaca 739+17,00 A 741+17,00 |  | 40 | 11.45 | 1 | 458
Via Local Direita -Estaca 741+17,00 A 749+11,00 |  | 154 | 8 | 1 | 1232
Via Local Direita -Estaca 754+11,00 A 758+5,00 |  | 74 | 6 | 1 | 444
Via Local Direita -Estaca 758+5,00 A 761+00,00 |  | 55 | 10.7 | 1 | 588.5
Via Local Direita -Estaca 761+00,00 A 771+14,00 |  | 214 | 8 | 1 | 1712
TOTAL |  |  |  |  | 4971.5
Pintura de Ligação - RR-2C
Localização |  | Extensão (m) | Largura Média (m) | Número de Camadas | Área (m²)
Via Local Direita - Estaca 735+14,00 A 736+14,00 |  | 20 | 6.45 | 3 | 387
Via Local Direita - Estaca 736+14,00 A 739+17,00 |  | 63 | 5 | 3 | 945
Via Local Direita - Estaca 739+17,00 A 741+17,00 |  | 40 | 10.45 | 3 | 1254
Via Local Direita -Estaca 741+17,00 A 749+11,00 |  | 154 | 7 | 3 | 3234
Via Local Direita -Estaca 754+11,00 A 758+5,00 |  | 74 | 5 | 3 | 1110
Via Local Direita -Estaca 758+5,00 A 761+00,00 |  | 55 | 9.05 | 3 | 1493.25
Via Local Direita -Estaca 761+00,00 A 771+14,00 |  | 214 | 7 | 3 | 4494
TOTAL |  |  |  |  | 12917.25
Miro-Revestimento a Frio com Polímeros 15mm
Localização |  |  | Extensão (m) | Largura Média (m) | Área (m²)
Via Local Direita - Estaca 735+14,00 A 736+14,00 |  |  | 20 | 6.45 | 129
Via Local Direita - Estaca 736+14,00 A 739+17,00 |  |  | 63 | 5 | 315
Via Local Direita - Estaca 739+17,00 A 741+17,00 |  |  | 40 | 10.45 | 418
Via Local Direita -Estaca 741+17,00 A 749+11,00 |  |  | 154 | 7 | 1078
Via Local Direita -Estaca 754+11,00 A 758+5,00 |  |  | 74 | 5 | 370
Via Local Direita -Estaca 758+5,00 A 761+00,00 |  |  | 55 | 9.05 | 497.75
Via Local Direita -Estaca 761+00,00 A 771+14,00 |  |  | 214 | 7 | 1498
TOTAL |  |  |  |  | 4305.75
Revestimento c/ CBUQ Faixa "A"
Localização | Extensão (m) | Largura Média (m) | Área (m²) | Espessura da Camada (m) | Volume da Camada (m³)
Via Local Direita - Estaca 735+14,00 A 736+14,00 | 20 | 6.45 | 129 | 0.04 | 5.16
Via Local Direita - Estaca 736+14,00 A 739+17,00 | 63 | 5 | 315 | 0.04 | 12.6
Via Local Direita - Estaca 739+17,00 A 741+17,00 | 40 | 10.45 | 418 | 0.04 | 16.72
Via Local Direita -Estaca 741+17,00 A 749+11,00 | 154 | 7 | 1078 | 0.04 | 43.12
Via Local Direita -Estaca 754+11,00 A 758+5,00 | 74 | 5 | 370 | 0.04 | 14.8
Via Local Direita -Estaca 758+5,00 A 761+00,00 | 55 | 9.05 | 497.75 | 0.04 | 19.91
Via Local Direita -Estaca 761+00,00 A 771+14,00 | 214 | 7 | 1498 | 0.04 | 59.92
TOTAL |  |  | 4305.75 |  | 172.23
Revestimento c/ CBUQ Faixa "C"
Localização | Extensão (m) | Largura Média (m) | Área (m²) | Espessura da Camada (m) | Volume da Camada (m³)
Via Local Direita - Estaca 735+14,00 A 736+14,00 | 20 | 6.45 | 129 | 0.05 | 6.45
Via Local Direita - Estaca 736+14,00 A 739+17,00 | 63 | 5 | 315 | 0.05 | 15.75
Via Local Direita - Estaca 739+17,00 A 741+17,00 | 40 | 10.45 | 418 | 0.05 | 20.9
Via Local Direita -Estaca 741+17,00 A 749+11,00 | 154 | 7 | 1078 | 0.05 | 53.9
Via Local Direita -Estaca 754+11,00 A 758+5,00 | 74 | 5 | 370 | 0.05 | 18.5
Via Local Direita -Estaca 758+5,00 A 761+00,00 | 55 | 9.05 | 497.75 | 0.05 | 24.8875
Via Local Direita -Estaca 761+00,00 A 771+14,00 | 214 | 7 | 1498 | 0.05 | 74.9
TOTAL |  |  | 4305.75 |  | 215.2875
Execução de Meio-Fio de Concreto Extrudado com Sarjeta
Localização |  |  |  |  | Extensão Total (m)
Via Local Direita - Estaca 735+14,00 A 771+14,00 |  |  |  |  | 680
Total |  |  |  |  | 680
Total Meio Fio Normal |  |  |  |  | 340
Total Meio Fio c/ Utilização de Agregado Reciclado |  |  |  |  | 340
Execução de Meio-Fio de Concreto Extrudado sem Sarjeta
Localização |  |  |  |  | Extensão Total (m)
Via Local Direita - Estaca 735+14,00 A 771+14,00 |  |  |  |  | 612
Total |  |  |  |  | 612
Total Meio Fio Normal |  |  |  |  | 306
Total Meio Fio c/ Utilização de Agregado Reciclado |  |  |  |  | 306
Pavimento Novo - Via Local Esquerda
Regularização do Subleito
Localização |  |  | Extensão (m) | Largura Média (m) | Área (m²)
Via Local Esquerda - Estaca 736+17,80 A 743+00,00 |  |  | 122.2 | 9.7 | 1185.34
Via Local Esquerda - Estaca 743+0,00 A 750+06,60 |  |  | 146.6 | 5.75 | 842.95
Via Local Esquerda -Estaca 755+05,00 A 762+05,00 |  |  | 140 | 8 | 1120
Via Local Esquerda -Estaca 762+05,00 A 763+15,00 |  |  | 30 | 12.15 | 364.5
Via Local Esquerda -Estaca 758+5,00 A 772+17,80 |  |  | 292.8 | 8 | 2342.4
TOTAL |  |  |  |  | 5855.19
Substituição de material inservível com areia (Areia para filtro e proteção)
Localização | Extensão (m) | Largura Média (m) | Área (m²) | Espessura da Camada (m) | Volume da Camada (m³)
Via Local Esquerda - Estaca 736+17,80 A 743+00,00 | 122.2 | 9.7 | 1185.34 | 0.5 | 592.67
Via Local Esquerda - Estaca 743+0,00 A 750+06,60 | 146.6 | 5.75 | 842.95 | 0.5 | 421.475
Via Local Esquerda -Estaca 755+05,00 A 762+05,00 | 140 | 8 | 1120 | 0.5 | 560
Via Local Esquerda -Estaca 762+05,00 A 763+15,00 | 30 | 12.15 | 364.5 | 0.5 | 182.25
Via Local Esquerda -Estaca 758+5,00 A 772+17,80 | 292.8 | 8 | 2342.4 | 0.5 | 1171.2
TOTAL |  |  |  |  | 2927.595
Areia Comum (70%) |  |  |  |  | 2049.3165
Material Reciclado (30%) |  |  |  |  | 878.2785
Execução de reforço com moledo compactado
Localização | Extensão (m) | Largura Média (m) | Área (m²) | Espessura da Camada (m) | Volume da Camada (m³)
Via Local Esquerda - Estaca 736+17,80 A 743+00,00 | 122.2 | 9.7 | 1185.34 | 0.5 | 592.67
Via Local Esquerda - Estaca 743+0,00 A 750+06,60 | 146.6 | 5.75 | 842.95 | 0.5 | 421.475
Via Local Esquerda -Estaca 755+05,00 A 762+05,00 | 140 | 8 | 1120 | 0.5 | 560
Via Local Esquerda -Estaca 762+05,00 A 763+15,00 | 30 | 12.15 | 364.5 | 0.5 | 182.25
Via Local Esquerda -Estaca 758+5,00 A 772+17,80 | 292.8 | 8 | 2342.4 | 0.5 | 1171.2
TOTAL |  |  |  |  | 2927.595
Moledo Comum (70%) |  |  |  |  | 2049.3165
Material Reciclado (30%) |  |  |  |  | 878.2785
Execução de sub-base de brita 4-A compactada
Localização | Extensão (m) | Largura Média (m) | Área (m²) | Espessura da Camada (m) | Volume da Camada (m³)
Via Local Esquerda - Estaca 736+17,80 A 743+00,00 | 122.2 | 9.7 | 1185.34 | 0.3 | 355.602
Via Local Esquerda - Estaca 743+0,00 A 750+06,60 | 146.6 | 5.75 | 842.95 | 0.3 | 252.885
Via Local Esquerda -Estaca 755+05,00 A 762+05,00 | 140 | 8 | 1120 | 0.3 | 336
Via Local Esquerda -Estaca 762+05,00 A 763+15,00 | 30 | 12.15 | 364.5 | 0.3 | 109.35
Via Local Esquerda -Estaca 758+5,00 A 772+17,80 | 292.8 | 8 | 2342.4 | 0.3 | 702.72
TOTAL |  |  |  |  | 1756.557
Brita 4A Comum (90%) |  |  |  |  | 1580.9013
Material Reciclado (10%) |  |  |  |  | 175.6557
Imprimação - CM-30
Localização |  |  | Extensão (m) | Largura Média (m) | Área (m²)
Via Local Esquerda - Estaca 736+17,80 A 743+00,00 |  |  | 122.2 | 9.7 | 1185.34
Via Local Esquerda - Estaca 743+0,00 A 750+06,60 |  |  | 146.6 | 5.75 | 842.95
Via Local Esquerda -Estaca 755+05,00 A 762+05,00 |  |  | 140 | 8 | 1120
Via Local Esquerda -Estaca 762+05,00 A 763+15,00 |  |  | 30 | 12.15 | 364.5
Via Local Esquerda -Estaca 758+5,00 A 772+17,80 |  |  | 292.8 | 8 | 2342.4
TOTAL |  |  |  |  | 5855.19
Base de Concreto compactado a rolo
Localização | Extensão (m) | Largura Média (m) | Área (m²) | Espessura da Camada (m) | Volume da Camada (m³)
Via Local Esquerda - Estaca 736+17,80 A 743+00,00 | 122.2 | 9.7 | 1185.34 | 0.15 | 177.801
Via Local Esquerda - Estaca 743+0,00 A 750+06,60 | 146.6 | 5.75 | 842.95 | 0.15 | 126.4425
Via Local Esquerda -Estaca 755+05,00 A 762+05,00 | 140 | 8 | 1120 | 0.15 | 168
Via Local Esquerda -Estaca 762+05,00 A 763+15,00 | 30 | 12.15 | 364.5 | 0.15 | 54.675
Via Local Esquerda -Estaca 758+5,00 A 772+17,80 | 292.8 | 8 | 2342.4 | 0.15 | 351.36
TOTAL |  |  |  |  | 878.2785
Pintura de Cura - RR-2C
Localização |  | Extensão (m) | Largura Média (m) | Número de Camadas | Área (m²)
Via Local Esquerda - Estaca 736+17,80 A 743+00,00 |  | 122.2 | 9.7 | 1 | 1185.34
Via Local Esquerda - Estaca 743+0,00 A 750+06,60 |  | 146.6 | 5.75 | 1 | 842.95
Via Local Esquerda -Estaca 755+05,00 A 762+05,00 |  | 140 | 8 | 1 | 1120
Via Local Esquerda -Estaca 762+05,00 A 763+15,00 |  | 30 | 12.15 | 1 | 364.5
Via Local Esquerda -Estaca 758+5,00 A 772+17,80 |  | 292.8 | 8 | 1 | 2342.4
TOTAL |  |  |  |  | 5855.19
Pintura de Ligação - RR-2C
Localização |  | Extensão (m) | Largura Média (m) | Número de Camadas | Área (m²)
Via Local Esquerda - Estaca 736+17,80 A 743+00,00 |  | 122.2 | 8.45 | 3 | 3097.77
Via Local Esquerda - Estaca 743+0,00 A 750+06,60 |  | 146.6 | 4.75 | 3 | 2089.05
Via Local Esquerda -Estaca 755+05,00 A 762+05,00 |  | 140 | 7 | 3 | 2940
Via Local Esquerda -Estaca 762+05,00 A 763+15,00 |  | 30 | 11.15 | 3 | 1003.5
Via Local Esquerda -Estaca 758+5,00 A 772+17,80 |  | 292.8 | 7 | 3 | 6148.8
TOTAL |  |  |  |  | 15279.12
Miro-Revestimento a Frio com Polímeros 15mm
Localização |  |  | Extensão (m) | Largura Média (m) | Área (m²)
Via Local Esquerda - Estaca 736+17,80 A 743+00,00 |  |  | 122.2 | 8.45 | 1032.59
Via Local Esquerda - Estaca 743+0,00 A 750+06,60 |  |  | 146.6 | 4.75 | 696.35
Via Local Esquerda -Estaca 755+05,00 A 762+05,00 |  |  | 140 | 7 | 980
Via Local Esquerda -Estaca 762+05,00 A 763+15,00 |  |  | 30 | 11.15 | 334.5
Via Local Esquerda -Estaca 758+5,00 A 772+17,80 |  |  | 292.8 | 7 | 2049.6
TOTAL |  |  |  |  | 5093.04
Revestimento c/ CBUQ Faixa "A"
Localização | Extensão (m) | Largura Média (m) | Área (m²) | Espessura da Camada (m) | Volume da Camada (m³)
Via Local Esquerda - Estaca 736+17,80 A 743+00,00 | 122.2 | 8.45 | 1032.59 | 0.04 | 41.3036
Via Local Esquerda - Estaca 743+0,00 A 750+06,60 | 146.6 | 4.75 | 696.35 | 0.04 | 27.854
Via Local Esquerda -Estaca 755+05,00 A 762+05,00 | 140 | 7 | 980 | 0.04 | 39.2
Via Local Esquerda -Estaca 762+05,00 A 763+15,00 | 30 | 11.15 | 334.5 | 0.04 | 13.38
Via Local Esquerda -Estaca 758+5,00 A 772+17,80 | 292.8 | 7 | 2049.6 | 0.04 | 81.984
TOTAL |  |  | 5093.04 |  | 203.7216
Revestimento c/ CBUQ Faixa "C"
Localização | Extensão (m) | Largura Média (m) | Área (m²) | Espessura da Camada (m) | Volume da Camada (m³)
Via Local Esquerda - Estaca 736+17,80 A 743+00,00 | 122.2 | 8.45 | 1032.59 | 0.05 | 51.6295
Via Local Esquerda - Estaca 743+0,00 A 750+06,60 | 146.6 | 4.75 | 696.35 | 0.05 | 34.8175
Via Local Esquerda -Estaca 755+05,00 A 762+05,00 | 140 | 7 | 980 | 0.05 | 49
Via Local Esquerda -Estaca 762+05,00 A 763+15,00 | 30 | 11.15 | 334.5 | 0.05 | 16.725
Via Local Esquerda -Estaca 758+5,00 A 772+17,80 | 292.8 | 7 | 2049.6 | 0.05 | 102.48
TOTAL |  |  | 5093.04 |  | 254.652
Execução de Meio-Fio de Concreto Extrudado com Sarjeta
Localização |  |  |  |  | Extensão Total (m)
Via Local Esquerda - Estaca 736+17,80 A 772+17,80 |  |  |  |  | 620
Total |  |  |  |  | 620
Total Meio Fio Normal |  |  |  |  | 310
Total Meio Fio c/ Utilização de Agregado Reciclado |  |  |  |  | 310
Execução de Meio-Fio de Concreto Extrudado sem Sarjeta
Localização |  |  |  |  | Extensão Total (m)
Via Local Esquerda - Estaca 736+17,80 A 772+17,80 |  |  |  |  | 634
Total |  |  |  |  | 634
Total Meio Fio Normal |  |  |  |  | 317
Total Meio Fio c/ Utilização de Agregado Reciclado |  |  |  |  | 317
Pavimento Novo - Av. Victor Ferreira do Amaral
Regularização do Subleito
Localização |  |  | Extensão (m) | Largura Média (m) | Área (m²)
Estaca 0+00,00 A 4+00,00 |  |  | 80 | 29.6 | 2368
Via Lateral Leste- Estaca 0+9,20 A 6+17,50 |  |  | 128.3 | 5.5 | 705.65
Via Lateral Leste- Estaca 6+17,50 A 10+17,50 |  |  | 80 | 22 | 1760
Via Lateral Leste- Estaca 10+17,50 A 17+17,90 |  |  | 140.4 | 5.5 | 772.2
Via Lateral Oeste- Estaca 0+7,80 A 7+6,85 |  |  | 139.05 | 5.5 | 764.775
Via Lateral Oeste- Estaca 7+6,85 A 11+7,85 - Estação |  |  | 81 | 21.5 | 1741.5
Via Lateral Oeste- Estaca 11+7,85 A 17+12,00 |  |  | 124.15 | 5.5 | 682.825
Estaca 21+02,90 A 27+19,15 |  |  | 136.25 | 26.5 | 3610.625
TOTAL |  |  |  |  | 12405.575
Substituição de material inservível com areia (Areia para filtro e proteção)
Localização | Extensão (m) | Largura Média (m) | Área (m²) | Espessura da Camada (m) | Volume da Camada (m³)
Estaca 0+00,00 A 4+00,00 | 80 | 29.6 | 2368 | 0.5 | 1184
Via Lateral Leste- Estaca 0+9,20 A 6+17,50 | 128.3 | 5.5 | 705.65 | 0.5 | 352.825
Via Lateral Leste- Estaca 6+17,50 A 10+17,50 | 80 | 22 | 1760 | 0.5 | 880
Via Lateral Leste- Estaca 10+17,50 A 17+17,90 | 140.4 | 5.5 | 772.2 | 0.5 | 386.1
Via Lateral Oeste- Estaca 0+7,80 A 7+6,85 | 139.05 | 5.5 | 764.775 | 0.5 | 382.3875
Via Lateral Oeste- Estaca 7+6,85 A 11+7,85 - Estação | 81 | 21.5 | 1741.5 | 0.5 | 870.75
Via Lateral Oeste- Estaca 11+7,85 A 17+12,00 | 124.15 | 5.5 | 682.825 | 0.5 | 341.4125
Estaca 21+02,90 A 27+19,15 | 136.25 | 26.5 | 3610.625 | 0.5 | 1805.3125
TOTAL |  |  |  |  | 6202.7875
Areia Comum (70%) |  |  |  |  | 4341.9513
Material Reciclado (30%) |  |  |  |  | 1860.8363
Execução de reforço com moledo compactado
Localização | Extensão (m) | Largura Média (m) | Área (m²) | Espessura da Camada (m) | Volume da Camada (m³)
Estaca 0+00,00 A 4+00,00 | 80 | 29.6 | 2368 | 0.5 | 1184
Via Lateral Leste- Estaca 0+9,20 A 6+17,50 | 128.3 | 5.5 | 705.65 | 0.5 | 352.825
Via Lateral Leste- Estaca 6+17,50 A 10+17,50 | 80 | 22 | 1760 | 0.5 | 880
Via Lateral Leste- Estaca 10+17,50 A 17+17,90 | 140.4 | 5.5 | 772.2 | 0.5 | 386.1
Via Lateral Oeste- Estaca 0+7,80 A 7+6,85 | 139.05 | 5.5 | 764.775 | 0.5 | 382.3875
Via Lateral Oeste- Estaca 7+6,85 A 11+7,85 - Estação | 81 | 21.5 | 1741.5 | 0.5 | 870.75
Via Lateral Oeste- Estaca 11+7,85 A 17+12,00 | 124.15 | 5.5 | 682.825 | 0.5 | 341.4125
Estaca 21+02,90 A 27+19,15 | 136.25 | 26.5 | 3610.625 | 0.5 | 1805.3125
TOTAL |  |  |  |  | 6202.7875
Moledo Comum (70%) |  |  |  |  | 4341.9513
Material Reciclado (30%) |  |  |  |  | 1860.8363
Execução de sub-base de brita 4-A compactada
Localização | Extensão (m) | Largura Média (m) | Área (m²) | Espessura da Camada (m) | Volume da Camada (m³)
Estaca 0+00,00 A 4+00,00 | 80 | 29.6 | 2368 | 0.3 | 710.4
Via Lateral Leste- Estaca 0+9,20 A 6+17,50 | 128.3 | 5.5 | 705.65 | 0.3 | 211.695
Via Lateral Leste- Estaca 6+17,50 A 10+17,50 | 80 | 22 | 1760 | 0.3 | 528
Via Lateral Leste- Estaca 10+17,50 A 17+17,90 | 140.4 | 5.5 | 772.2 | 0.3 | 231.66
Via Lateral Oeste- Estaca 0+7,80 A 7+6,85 | 139.05 | 5.5 | 764.775 | 0.3 | 229.4325
Via Lateral Oeste- Estaca 7+6,85 A 11+7,85 - Estação | 81 | 21.5 | 1741.5 | 0.3 | 522.45
Via Lateral Oeste- Estaca 11+7,85 A 17+12,00 | 124.15 | 5.5 | 682.825 | 0.3 | 204.8475
Estaca 21+02,90 A 27+19,15 | 136.25 | 26.5 | 3610.625 | 0.3 | 1083.1875
TOTAL |  |  |  |  | 3721.6725
Brita 4A Comum (90%) |  |  |  |  | 3349.5053
Material Reciclado (10%) |  |  |  |  | 372.1673
Imprimação - CM-30
Localização |  |  | Extensão (m) | Largura Média (m) | Área (m²)
Estaca 0+00,00 A 4+00,00 |  |  | 80 | 29.6 | 2368
Via Lateral Leste- Estaca 0+9,20 A 6+17,50 |  |  | 128.3 | 5.5 | 705.65
Via Lateral Leste- Estaca 6+17,50 A 10+17,50 |  |  | 80 | 22 | 1760
Via Lateral Leste- Estaca 10+17,50 A 17+17,90 |  |  | 140.4 | 5.5 | 772.2
Via Lateral Oeste- Estaca 0+7,80 A 7+6,85 |  |  | 139.05 | 5.5 | 764.775
Via Lateral Oeste- Estaca 7+6,85 A 11+7,85 - Estação |  |  | 81 | 21.5 | 1741.5
Via Lateral Oeste- Estaca 11+7,85 A 17+12,00 |  |  | 124.15 | 5.5 | 682.825
Estaca 21+02,90 A 27+19,15 |  |  | 136.25 | 26.5 | 3610.625
TOTAL |  |  |  |  | 12405.575
Base de Concreto compactado a rolo
Localização | Extensão (m) | Largura Média (m) | Área (m²) | Espessura da Camada (m) | Volume da Camada (m³)
Estaca 0+00,00 A 4+00,00 | 80 | 29.6 | 2368 | 0.15 | 355.2
Via Lateral Leste- Estaca 0+9,20 A 6+17,50 | 128.3 | 5.5 | 705.65 | 0.15 | 105.8475
Via Lateral Leste- Estaca 6+17,50 A 10+17,50 | 80 | 22 | 1760 | 0.15 | 264
Via Lateral Leste- Estaca 10+17,50 A 17+17,90 | 140.4 | 5.5 | 772.2 | 0.15 | 115.83
Via Lateral Oeste- Estaca 0+7,80 A 7+6,85 | 139.05 | 5.5 | 764.775 | 0.15 | 114.7163
Via Lateral Oeste- Estaca 7+6,85 A 11+7,85 - Estação | 81 | 21.5 | 1741.5 | 0.15 | 261.225
Via Lateral Oeste- Estaca 11+7,85 A 17+12,00 | 124.15 | 5.5 | 682.825 | 0.15 | 102.4237
Estaca 21+02,90 A 27+19,15 | 136.25 | 26.5 | 3610.625 | 0.15 | 541.5938
TOTAL |  |  |  |  | 1860.8363
Pintura de Cura - RR-2C
Localização |  | Extensão (m) | Largura Média (m) | Número de Camadas | Área (m²)
Estaca 0+00,00 A 4+00,00 |  | 80 | 29.6 | 1 | 2368
Via Lateral Leste- Estaca 0+9,20 A 6+17,50 |  | 128.3 | 5.5 | 1 | 705.65
Via Lateral Leste- Estaca 6+17,50 A 10+17,50 |  | 80 | 22 | 1 | 1760
Via Lateral Leste- Estaca 10+17,50 A 17+17,90 |  | 140.4 | 5.5 | 1 | 772.2
Via Lateral Oeste- Estaca 0+7,80 A 7+6,85 |  | 139.05 | 5.5 | 1 | 764.775
Via Lateral Oeste- Estaca 7+6,85 A 11+7,85 - Estação |  | 81 | 21.5 | 1 | 1741.5
Via Lateral Oeste- Estaca 11+7,85 A 17+12,00 |  | 124.15 | 5.5 | 1 | 682.825
Estaca 21+02,90 A 27+19,15 |  | 136.25 | 26.5 | 1 | 3610.625
TOTAL |  |  |  |  | 12405.575
Pintura de Ligação - RR-2C
Localização |  | Extensão (m) | Largura Média (m) | Número de Camadas | Área (m²)
Estaca 0+00,00 A 4+00,00 |  | 80 | 27.6 | 3 | 6624
Via Lateral Leste- Estaca 0+9,20 A 6+17,50 |  | 128.3 | 5 | 3 | 1924.5
Via Lateral Leste- Estaca 6+17,50 A 10+17,50 |  | 80 | 19 | 3 | 4560
Via Lateral Leste- Estaca 10+17,50 A 17+17,90 |  | 140.4 | 5 | 3 | 2106
Via Lateral Oeste- Estaca 0+7,80 A 7+6,85 |  | 139.05 | 5 | 3 | 2085.75
Via Lateral Oeste- Estaca 7+6,85 A 11+7,85 - Estação |  | 81 | 18.5 | 3 | 4495.5
Via Lateral Oeste- Estaca 11+7,85 A 17+12,00 |  | 124.15 | 5 | 3 | 1862.25
Estaca 21+02,90 A 27+19,15 |  | 136.25 | 24.5 | 3 | 10014.375
TOTAL |  |  |  |  | 33672.375
Miro-Revestimento a Frio com Polímeros 15mm
Localização |  |  | Extensão (m) | Largura Média (m) | Área (m²)
Estaca 0+00,00 A 4+00,00 |  |  | 80 | 27.6 | 2208
Via Lateral Leste- Estaca 0+9,20 A 6+17,50 |  |  | 128.3 | 5 | 641.5
Via Lateral Leste- Estaca 6+17,50 A 10+17,50 |  |  | 80 | 19 | 1520
Via Lateral Leste- Estaca 10+17,50 A 17+17,90 |  |  | 140.4 | 5 | 702
Via Lateral Oeste- Estaca 0+7,80 A 7+6,85 |  |  | 139.05 | 5 | 695.25
Via Lateral Oeste- Estaca 7+6,85 A 11+7,85 - Estação |  |  | 81 | 18.5 | 1498.5
Via Lateral Oeste- Estaca 11+7,85 A 17+12,00 |  |  | 124.15 | 5 | 620.75
Estaca 21+02,90 A 27+19,15 |  |  | 136.25 | 24.5 | 3338.125
TOTAL |  |  |  |  | 11224.125
Revestimento c/ CBUQ Faixa "A"
Localização | Extensão (m) | Largura Média (m) | Área (m²) | Espessura da Camada (m) | Volume da Camada (m³)
Estaca 0+00,00 A 4+00,00 | 80 | 27.6 | 2208 | 0.04 | 88.32
Via Lateral Leste- Estaca 0+9,20 A 6+17,50 | 128.3 | 5 | 641.5 | 0.04 | 25.66
Via Lateral Leste- Estaca 6+17,50 A 10+17,50 | 80 | 19 | 1520 | 0.04 | 60.8
Via Lateral Leste- Estaca 10+17,50 A 17+17,90 | 140.4 | 5 | 702 | 0.04 | 28.08
Via Lateral Oeste- Estaca 0+7,80 A 7+6,85 | 139.05 | 5 | 695.25 | 0.04 | 27.81
Via Lateral Oeste- Estaca 7+6,85 A 11+7,85 - Estação | 81 | 18.5 | 1498.5 | 0.04 | 59.94
Via Lateral Oeste- Estaca 11+7,85 A 17+12,00 | 124.15 | 5 | 620.75 | 0.04 | 24.83
Estaca 21+02,90 A 27+19,15 | 136.25 | 24.5 | 3338.125 | 0.04 | 133.525
TOTAL |  |  | 11224.125 |  | 448.965
Revestimento c/ CBUQ Faixa "C"
Localização | Extensão (m) | Largura Média (m) | Área (m²) | Espessura da Camada (m) | Volume da Camada (m³)
Estaca 0+00,00 A 4+00,00 | 80 | 27.6 | 2208 | 0.05 | 110.4
Via Lateral Leste- Estaca 0+9,20 A 6+17,50 | 128.3 | 5 | 641.5 | 0.05 | 32.075
Via Lateral Leste- Estaca 6+17,50 A 10+17,50 | 80 | 19 | 1520 | 0.05 | 76
Via Lateral Leste- Estaca 10+17,50 A 17+17,90 | 140.4 | 5 | 702 | 0.05 | 35.1
Via Lateral Oeste- Estaca 0+7,80 A 7+6,85 | 139.05 | 5 | 695.25 | 0.05 | 34.7625
Via Lateral Oeste- Estaca 7+6,85 A 11+7,85 - Estação | 81 | 18.5 | 1498.5 | 0.05 | 74.925
Via Lateral Oeste- Estaca 11+7,85 A 17+12,00 | 124.15 | 5 | 620.75 | 0.05 | 31.0375
Estaca 21+02,90 A 27+19,15 | 136.25 | 24.5 | 3338.125 | 0.05 | 166.9062
TOTAL |  |  | 11224.125 |  | 561.2062
Execução de Meio-Fio de Concreto Extrudado com Sarjeta
Localização |  |  |  |  | Extensão Total (m)
Av Victor Ferreira do Amaral |  |  |  |  | 2700
Total |  |  |  |  | 2700
Total Meio Fio Normal |  |  |  |  | 1350
Total Meio Fio c/ Utilização de Agregado Reciclado |  |  |  |  | 1350
Pavimento Novo - Av. Afonso Pena
Regularização do Subleito
Localização |  |  | Extensão (m) | Largura Média (m) | Área (m²)
Sul - Estaca 0+00,00 A 0+18,00 |  |  | 18 | 31 | 558
Sul - Estaca 0+18,00 A 4+6,00 |  |  | 68 | 12 | 816
Sul - Estaca 4+6,00 A 5+10,00 |  |  | 24 | 15.5 | 372
Sul - Estaca 5+10,00 A 10+10,00 |  |  | 100 | 12 | 1200
Norte - Estaca 0+13,00 A 10+19,00 |  |  | 106 | 12 | 1272
Norte - Estaca 10+19,00 A 12+12,00 |  |  | 33 | 18.5 | 610.5
Norte - Estaca 12+12,00 A 21+11,55 |  |  | 179.55 | 12 | 2154.6
TOTAL |  |  |  |  | 6983.1
Substituição de material inservível com areia (Areia para filtro e proteção)
Localização | Extensão (m) | Largura Média (m) | Área (m²) | Espessura da Camada (m) | Volume da Camada (m³)
Sul - Estaca 0+00,00 A 0+18,00 | 18 | 31 | 558 | 0.5 | 279
Sul - Estaca 0+18,00 A 4+6,00 | 68 | 12 | 816 | 0.5 | 408
Sul - Estaca 4+6,00 A 5+10,00 | 24 | 15.5 | 372 | 0.5 | 186
Sul - Estaca 5+10,00 A 10+10,00 | 100 | 12 | 1200 | 0.5 | 600
Norte - Estaca 0+13,00 A 10+19,00 | 106 | 12 | 1272 | 0.5 | 636
Norte - Estaca 10+19,00 A 12+12,00 | 33 | 18.5 | 610.5 | 0.5 | 305.25
Norte - Estaca 12+12,00 A 21+11,55 | 179.55 | 12 | 2154.6 | 0.5 | 1077.3
TOTAL |  |  |  |  | 3491.55
Areia Comum (70%) |  |  |  |  | 2444.085
Material Reciclado (30%) |  |  |  |  | 1047.465
Execução de reforço com moledo compactado
Localização | Extensão (m) | Largura Média (m) | Área (m²) | Espessura da Camada (m) | Volume da Camada (m³)
Sul - Estaca 0+00,00 A 0+18,00 | 18 | 31 | 558 | 0.5 | 279
Sul - Estaca 0+18,00 A 4+6,00 | 68 | 12 | 816 | 0.5 | 408
Sul - Estaca 4+6,00 A 5+10,00 | 24 | 15.5 | 372 | 0.5 | 186
Sul - Estaca 5+10,00 A 10+10,00 | 100 | 12 | 1200 | 0.5 | 600
Norte - Estaca 0+13,00 A 10+19,00 | 106 | 12 | 1272 | 0.5 | 636
Norte - Estaca 10+19,00 A 12+12,00 | 33 | 18.5 | 610.5 | 0.5 | 305.25
Norte - Estaca 12+12,00 A 21+11,55 | 179.55 | 12 | 2154.6 | 0.5 | 1077.3
TOTAL |  |  |  |  | 3491.55
Moledo Comum (70%) |  |  |  |  | 2444.085
Material Reciclado (30%) |  |  |  |  | 1047.465
Execução de sub-base de brita 4-A compactada
Localização | Extensão (m) | Largura Média (m) | Área (m²) | Espessura da Camada (m) | Volume da Camada (m³)
Sul - Estaca 0+00,00 A 0+18,00 | 18 | 31 | 558 | 0.3 | 167.4
Sul - Estaca 0+18,00 A 4+6,00 | 68 | 12 | 816 | 0.3 | 244.8
Sul - Estaca 4+6,00 A 5+10,00 | 24 | 15.5 | 372 | 0.3 | 111.6
Sul - Estaca 5+10,00 A 10+10,00 | 100 | 12 | 1200 | 0.3 | 360
Norte - Estaca 0+13,00 A 10+19,00 | 106 | 12 | 1272 | 0.3 | 381.6
Norte - Estaca 10+19,00 A 12+12,00 | 33 | 18.5 | 610.5 | 0.3 | 183.15
Norte - Estaca 12+12,00 A 21+11,55 | 179.55 | 12 | 2154.6 | 0.3 | 646.38
TOTAL |  |  |  |  | 2094.93
Brita 4A Comum (90%) |  |  |  |  | 1885.437
Material Reciclado (10%) |  |  |  |  | 209.493
Imprimação - CM-30
Localização |  |  | Extensão (m) | Largura Média (m) | Área (m²)
Sul - Estaca 0+00,00 A 0+18,00 |  |  | 18 | 31 | 558
Sul - Estaca 0+18,00 A 4+6,00 |  |  | 68 | 12 | 816
Sul - Estaca 4+6,00 A 5+10,00 |  |  | 24 | 15.5 | 372
Sul - Estaca 5+10,00 A 10+10,00 |  |  | 100 | 12 | 1200
Norte - Estaca 0+13,00 A 10+19,00 |  |  | 106 | 12 | 1272
Norte - Estaca 10+19,00 A 12+12,00 |  |  | 33 | 18.5 | 610.5
Norte - Estaca 12+12,00 A 21+11,55 |  |  | 179.55 | 12 | 2154.6
TOTAL |  |  |  |  | 6983.1
Base de Concreto compactado a rolo
Localização | Extensão (m) | Largura Média (m) | Área (m²) | Espessura da Camada (m) | Volume da Camada (m³)
Sul - Estaca 0+00,00 A 0+18,00 | 18 | 31 | 558 | 0.15 | 83.7
Sul - Estaca 0+18,00 A 4+6,00 | 68 | 12 | 816 | 0.15 | 122.4
Sul - Estaca 4+6,00 A 5+10,00 | 24 | 15.5 | 372 | 0.15 | 55.8
Sul - Estaca 5+10,00 A 10+10,00 | 100 | 12 | 1200 | 0.15 | 180
Norte - Estaca 0+13,00 A 10+19,00 | 106 | 12 | 1272 | 0.15 | 190.8
Norte - Estaca 10+19,00 A 12+12,00 | 33 | 18.5 | 610.5 | 0.15 | 91.575
Norte - Estaca 12+12,00 A 21+11,55 | 179.55 | 12 | 2154.6 | 0.15 | 323.19
TOTAL |  |  |  |  | 1047.465
Pintura de Cura - RR-2C
Localização |  | Extensão (m) | Largura Média (m) | Número de Camadas | Área (m²)
Sul - Estaca 0+00,00 A 0+18,00 |  | 18 | 31 | 1 | 558
Sul - Estaca 0+18,00 A 4+6,00 |  | 68 | 12 | 1 | 816
Sul - Estaca 4+6,00 A 5+10,00 |  | 24 | 15.5 | 1 | 372
Sul - Estaca 5+10,00 A 10+10,00 |  | 100 | 12 | 1 | 1200
Norte - Estaca 0+13,00 A 10+19,00 |  | 106 | 12 | 1 | 1272
Norte - Estaca 10+19,00 A 12+12,00 |  | 33 | 18.5 | 1 | 610.5
Norte - Estaca 12+12,00 A 21+11,55 |  | 179.55 | 12 | 1 | 2154.6
TOTAL |  |  |  |  | 6983.1
Pintura de Ligação - RR-2C
Localização |  | Extensão (m) | Largura Média (m) | Número de Camadas | Área (m²)
Sul - Estaca 0+00,00 A 0+18,00 |  | 18 | 29.5 | 3 | 1593
Sul - Estaca 0+18,00 A 4+6,00 |  | 68 | 11 | 3 | 2244
Sul - Estaca 4+6,00 A 5+10,00 |  | 24 | 14.5 | 3 | 1044
Sul - Estaca 5+10,00 A 10+10,00 |  | 100 | 11 | 3 | 3300
Norte - Estaca 0+13,00 A 10+19,00 |  | 106 | 11 | 3 | 3498
Norte - Estaca 10+19,00 A 12+12,00 |  | 33 | 17.7 | 3 | 1752.3
Norte - Estaca 12+12,00 A 21+11,55 |  | 179.55 | 11 | 3 | 5925.15
TOTAL |  |  |  |  | 19356.45
Miro-Revestimento a Frio com Polímeros 15mm
Localização |  |  | Extensão (m) | Largura Média (m) | Área (m²)
Sul - Estaca 0+00,00 A 0+18,00 |  |  | 18 | 29.5 | 531
Sul - Estaca 0+18,00 A 4+6,00 |  |  | 68 | 11 | 748
Sul - Estaca 4+6,00 A 5+10,00 |  |  | 24 | 14.5 | 348
Sul - Estaca 5+10,00 A 10+10,00 |  |  | 100 | 11 | 1100
Norte - Estaca 0+13,00 A 10+19,00 |  |  | 106 | 11 | 1166
Norte - Estaca 10+19,00 A 12+12,00 |  |  | 33 | 17.7 | 584.1
Norte - Estaca 12+12,00 A 21+11,55 |  |  | 179.55 | 11 | 1975.05
TOTAL |  |  |  |  | 6452.15
Revestimento c/ CBUQ Faixa "A"
Localização | Extensão (m) | Largura Média (m) | Área (m²) | Espessura da Camada (m) | Volume da Camada (m³)
Sul - Estaca 0+00,00 A 0+18,00 | 18 | 29.5 | 531 | 0.04 | 21.24
Sul - Estaca 0+18,00 A 4+6,00 | 68 | 11 | 748 | 0.04 | 29.92
Sul - Estaca 4+6,00 A 5+10,00 | 24 | 14.5 | 348 | 0.04 | 13.92
Sul - Estaca 5+10,00 A 10+10,00 | 100 | 11 | 1100 | 0.04 | 44
Norte - Estaca 0+13,00 A 10+19,00 | 106 | 11 | 1166 | 0.04 | 46.64
Norte - Estaca 10+19,00 A 12+12,00 | 33 | 17.7 | 584.1 | 0.04 | 23.364
Norte - Estaca 12+12,00 A 21+11,55 | 179.55 | 11 | 1975.05 | 0.04 | 79.002
TOTAL |  |  | 6452.15 |  | 258.086
Revestimento c/ CBUQ Faixa "C"
Localização | Extensão (m) | Largura Média (m) | Área (m²) | Espessura da Camada (m) | Volume da Camada (m³)
Sul - Estaca 0+00,00 A 0+18,00 | 18 | 29.5 | 531 | 0.05 | 26.55
Sul - Estaca 0+18,00 A 4+6,00 | 68 | 11 | 748 | 0.05 | 37.4
Sul - Estaca 4+6,00 A 5+10,00 | 24 | 14.5 | 348 | 0.05 | 17.4
Sul - Estaca 5+10,00 A 10+10,00 | 100 | 11 | 1100 | 0.05 | 55
Norte - Estaca 0+13,00 A 10+19,00 | 106 | 11 | 1166 | 0.05 | 58.3
Norte - Estaca 10+19,00 A 12+12,00 | 33 | 17.7 | 584.1 | 0.05 | 29.205
Norte - Estaca 12+12,00 A 21+11,55 | 179.55 | 11 | 1975.05 | 0.05 | 98.7525
TOTAL |  |  | 6452.15 |  | 322.6075
Execução de Meio-Fio de Concreto Extrudado com Sarjeta
Localização |  |  |  |  | Extensão Total (m)
Av. Afonso Pena |  |  |  |  | 1264
Total |  |  |  |  | 1264
Total Meio Fio Normal |  |  |  |  | 632
Total Meio Fio c/ Utilização de Agregado Reciclado |  |  |  |  | 632
Pavimento Novo - Rua Antônio Camilo
Regularização do Subleito
Localização |  |  | Extensão (m) | Largura Média (m) | Área (m²)
Estaca 0+10,00 A 4+9,00 |  |  | 79 | 12 | 948
Estaca 4+9,00 A 4+18,2 |  |  | 9.2 | 14.5 | 133.4
TOTAL |  |  |  |  | 1081.4
Substituição de material inservível com areia (Areia para filtro e proteção)
Localização | Extensão (m) | Largura Média (m) | Área (m²) | Espessura da Camada (m) | Volume da Camada (m³)
Estaca 0+10,00 A 4+9,00 | 79 | 12 | 948 | 0.5 | 474
Estaca 4+9,00 A 4+18,2 | 9.2 | 14.5 | 133.4 | 0.5 | 66.7
TOTAL |  |  |  |  | 540.7
Areia Comum (70%) |  |  |  |  | 378.49
Material Reciclado (30%) |  |  |  |  | 162.21
Execução de reforço com moledo compactado
Localização | Extensão (m) | Largura Média (m) | Área (m²) | Espessura da Camada (m) | Volume da Camada (m³)
Estaca 0+10,00 A 4+9,00 | 79 | 12 | 948 | 0.5 | 474
Estaca 4+9,00 A 4+18,2 | 9.2 | 14.5 | 133.4 | 0.5 | 66.7
TOTAL |  |  |  |  | 540.7
Moledo Comum (70%) |  |  |  |  | 378.49
Material Reciclado (30%) |  |  |  |  | 162.21
Execução de sub-base de brita 4-A compactada
Localização | Extensão (m) | Largura Média (m) | Área (m²) | Espessura da Camada (m) | Volume da Camada (m³)
Estaca 0+10,00 A 4+9,00 | 79 | 12 | 948 | 0.3 | 284.4
Estaca 4+9,00 A 4+18,2 | 9.2 | 14.5 | 133.4 | 0.3 | 40.02
TOTAL |  |  |  |  | 324.42
Brita 4A Comum (90%) |  |  |  |  | 291.978
Material Reciclado (10%) |  |  |  |  | 32.442
Imprimação - CM-30
Localização |  |  | Extensão (m) | Largura Média (m) | Área (m²)
Estaca 0+10,00 A 4+9,00 |  |  | 79 | 12 | 948
Estaca 4+9,00 A 4+18,2 |  |  | 9.2 | 14.5 | 133.4
TOTAL |  |  |  |  | 1081.4
Base de Concreto compactado a rolo
Localização | Extensão (m) | Largura Média (m) | Área (m²) | Espessura da Camada (m) | Volume da Camada (m³)
Estaca 0+10,00 A 4+9,00 | 79 | 12 | 948 | 0.15 | 142.2
Estaca 4+9,00 A 4+18,2 | 9.2 | 14.5 | 133.4 | 0.15 | 20.01
TOTAL |  |  |  |  | 162.21
Pintura de Cura - RR-2C
Localização |  | Extensão (m) | Largura Média (m) | Número de Camadas | Área (m²)
Estaca 0+10,00 A 4+9,00 |  | 79 | 12 | 1 | 948
Estaca 4+9,00 A 4+18,2 |  | 9.2 | 14.5 | 1 | 133.4
TOTAL |  |  |  |  | 1081.4
Pintura de Ligação - RR-2C
Localização |  | Extensão (m) | Largura Média (m) | Número de Camadas | Área (m²)
Estaca 0+10,00 A 4+9,00 |  | 79 | 11 | 3 | 2607
Estaca 4+9,00 A 4+18,2 |  | 9.2 | 13.75 | 3 | 379.5
TOTAL |  |  |  |  | 2986.5
Miro-Revestimento a Frio com Polímeros 15mm
Localização |  |  | Extensão (m) | Largura Média (m) | Área (m²)
Estaca 0+10,00 A 4+9,00 |  |  | 79 | 11 | 869
Estaca 4+9,00 A 4+18,2 |  |  | 9.2 | 13.75 | 126.5
TOTAL |  |  |  |  | 995.5
Revestimento c/ CBUQ Faixa "A"
Localização | Extensão (m) | Largura Média (m) | Área (m²) | Espessura da Camada (m) | Volume da Camada (m³)
Estaca 0+10,00 A 4+9,00 | 79 | 11 | 869 | 0.04 | 34.76
Estaca 4+9,00 A 4+18,2 | 9.2 | 13.75 | 126.5 | 0.04 | 5.06
TOTAL |  |  | 995.5 |  | 39.82
Revestimento c/ CBUQ Faixa "C"
Localização | Extensão (m) | Largura Média (m) | Área (m²) | Espessura da Camada (m) | Volume da Camada (m³)
Estaca 0+10,00 A 4+9,00 | 79 | 11 | 869 | 0.05 | 43.45
Estaca 4+9,00 A 4+18,2 | 9.2 | 13.75 | 126.5 | 0.05 | 6.325
TOTAL |  |  | 995.5 |  | 49.775
Execução de Meio-Fio de Concreto Extrudado com Sarjeta
Localização |  |  |  |  | Extensão Total (m)
Rua Antonio Camilo |  |  |  |  | 190
Total |  |  |  |  | 190
Total Meio Fio Normal |  |  |  |  | 95
Total Meio Fio c/ Utilização de Agregado Reciclado |  |  |  |  | 95
Pavimento Novo - Rua Nagib Daher
Regularização do Subleito
Localização |  |  | Extensão (m) | Largura Média (m) | Área (m²)
Estaca 0+5,00 A 0+13,5 |  |  | 8.5 | 15 | 127.5
Estaca 0+13,5 A 4+11,1 |  |  | 77.6 | 12 | 931.2
TOTAL |  |  |  |  | 1058.7
Substituição de material inservível com areia (Areia para filtro e proteção)
Localização | Extensão (m) | Largura Média (m) | Área (m²) | Espessura da Camada (m) | Volume da Camada (m³)
Estaca 0+5,00 A 0+13,5 | 8.5 | 15 | 127.5 | 0.5 | 63.75
Estaca 0+13,5 A 4+11,1 | 77.6 | 12 | 931.2 | 0.5 | 465.6
TOTAL |  |  |  |  | 529.35
Areia Comum (70%) |  |  |  |  | 370.545
Material Reciclado (30%) |  |  |  |  | 158.805
Execução de reforço com moledo compactado
Localização | Extensão (m) | Largura Média (m) | Área (m²) | Espessura da Camada (m) | Volume da Camada (m³)
Estaca 0+5,00 A 0+13,5 | 8.5 | 15 | 127.5 | 0.5 | 63.75
Estaca 0+13,5 A 4+11,1 | 77.6 | 12 | 931.2 | 0.5 | 465.6
TOTAL |  |  |  |  | 529.35
Moledo Comum (70%) |  |  |  |  | 370.545
Material Reciclado (30%) |  |  |  |  | 158.805
Execução de sub-base de brita 4-A compactada
Localização | Extensão (m) | Largura Média (m) | Área (m²) | Espessura da Camada (m) | Volume da Camada (m³)
Estaca 0+5,00 A 0+13,5 | 8.5 | 15 | 127.5 | 0.3 | 38.25
Estaca 0+13,5 A 4+11,1 | 77.6 | 12 | 931.2 | 0.3 | 279.36
TOTAL |  |  |  |  | 317.61
Brita 4A Comum (90%) |  |  |  |  | 285.849
Material Reciclado (10%) |  |  |  |  | 31.761
Imprimação - CM-30
Localização |  |  | Extensão (m) | Largura Média (m) | Área (m²)
Estaca 0+5,00 A 0+13,5 |  |  | 8.5 | 15 | 127.5
Estaca 0+13,5 A 4+11,1 |  |  | 77.6 | 12 | 931.2
TOTAL |  |  |  |  | 1058.7
Base de Concreto compactado a rolo
Localização | Extensão (m) | Largura Média (m) | Área (m²) | Espessura da Camada (m) | Volume da Camada (m³)
Estaca 0+5,00 A 0+13,5 | 8.5 | 15 | 127.5 | 0.15 | 19.125
Estaca 0+13,5 A 4+11,1 | 77.6 | 12 | 931.2 | 0.15 | 139.68
TOTAL |  |  |  |  | 158.805
Pintura de Cura - RR-2C
Localização |  | Extensão (m) | Largura Média (m) | Número de Camadas | Área (m²)
Estaca 0+5,00 A 0+13,5 |  | 8.5 | 15 | 1 | 127.5
Estaca 0+13,5 A 4+11,1 |  | 77.6 | 12 | 1 | 931.2
TOTAL |  |  |  |  | 1058.7
Pintura de Ligação - RR-2C
Localização |  | Extensão (m) | Largura Média (m) | Número de Camadas | Área (m²)
Estaca 0+5,00 A 0+13,5 |  | 8.5 | 13.75 | 3 | 350.625
Estaca 0+13,5 A 4+11,1 |  | 77.6 | 11 | 3 | 2560.8
TOTAL |  |  |  |  | 2911.425
Miro-Revestimento a Frio com Polímeros 15mm
Localização |  |  | Extensão (m) | Largura Média (m) | Área (m²)
Estaca 0+5,00 A 0+13,5 |  |  | 8.5 | 13.75 | 116.875
Estaca 0+13,5 A 4+11,1 |  |  | 77.6 | 11 | 853.6
TOTAL |  |  |  |  | 970.475
Revestimento c/ CBUQ Faixa "A"
Localização | Extensão (m) | Largura Média (m) | Área (m²) | Espessura da Camada (m) | Volume da Camada (m³)
Estaca 0+5,00 A 0+13,5 | 8.5 | 13.75 | 116.875 | 0.04 | 4.675
Estaca 0+13,5 A 4+11,1 | 77.6 | 11 | 853.6 | 0.04 | 34.144
TOTAL |  |  | 970.475 |  | 38.819
Revestimento c/ CBUQ Faixa "C"
Localização | Extensão (m) | Largura Média (m) | Área (m²) | Espessura da Camada (m) | Volume da Camada (m³)
Estaca 0+5,00 A 0+13,5 | 8.5 | 13.75 | 116.875 | 0.05 | 5.8438
Estaca 0+13,5 A 4+11,1 | 77.6 | 11 | 853.6 | 0.05 | 42.68
TOTAL |  |  | 970.475 |  | 48.5237
Execução de Meio-Fio de Concreto Extrudado com Sarjeta
Localização |  |  |  |  | Extensão Total (m)
Rua Nagib Daher |  |  |  |  | 185
Total |  |  |  |  | 185
Total Meio Fio Normal |  |  |  |  | 92.5
Total Meio Fio c/ Utilização de Agregado Reciclado |  |  |  |  | 92.5
Pavimento Novo - Rua Heitor Valente
Regularização do Subleito
Localização |  |  | Extensão (m) | Largura Média (m) | Área (m²)
Estaca 0+4,50 A 0+13,00 |  |  | 8.5 | 15.5 | 131.75
Estaca 0+13,00 A 7+9,50 |  |  | 136.5 | 12 | 1638
TOTAL |  |  |  |  | 1769.75
Substituição de material inservível com areia (Areia para filtro e proteção)
Localização | Extensão (m) | Largura Média (m) | Área (m²) | Espessura da Camada (m) | Volume da Camada (m³)
Estaca 0+4,50 A 0+13,00 | 8.5 | 15.5 | 131.75 | 0.5 | 65.875
Estaca 0+13,00 A 7+9,50 | 136.5 | 12 | 1638 | 0.5 | 819
TOTAL |  |  |  |  | 884.875
Areia Comum (70%) |  |  |  |  | 619.4125
Material Reciclado (30%) |  |  |  |  | 265.4625
Execução de reforço com moledo compactado
Localização | Extensão (m) | Largura Média (m) | Área (m²) | Espessura da Camada (m) | Volume da Camada (m³)
Estaca 0+4,50 A 0+13,00 | 8.5 | 15.5 | 131.75 | 0.5 | 65.875
Estaca 0+13,00 A 7+9,50 | 136.5 | 12 | 1638 | 0.5 | 819
TOTAL |  |  |  |  | 884.875
Moledo Comum (70%) |  |  |  |  | 619.4125
Material Reciclado (30%) |  |  |  |  | 265.4625
Execução de sub-base de brita 4-A compactada
Localização | Extensão (m) | Largura Média (m) | Área (m²) | Espessura da Camada (m) | Volume da Camada (m³)
Estaca 0+4,50 A 0+13,00 | 8.5 | 15.5 | 131.75 | 0.3 | 39.525
Estaca 0+13,00 A 7+9,50 | 136.5 | 12 | 1638 | 0.3 | 491.4
TOTAL |  |  |  |  | 530.925
Brita 4A Comum (90%) |  |  |  |  | 477.8325
Material Reciclado (10%) |  |  |  |  | 53.0925
Imprimação - CM-30
Localização |  |  | Extensão (m) | Largura Média (m) | Área (m²)
Estaca 0+4,50 A 0+13,00 |  |  | 8.5 | 15.5 | 131.75
Estaca 0+13,00 A 7+9,50 |  |  | 136.5 | 12 | 1638
TOTAL |  |  |  |  | 1769.75
Base de Concreto compactado a rolo
Localização | Extensão (m) | Largura Média (m) | Área (m²) | Espessura da Camada (m) | Volume da Camada (m³)
Estaca 0+4,50 A 0+13,00 | 8.5 | 15.5 | 131.75 | 0.15 | 19.7625
Estaca 0+13,00 A 7+9,50 | 136.5 | 12 | 1638 | 0.15 | 245.7
TOTAL |  |  |  |  | 265.4625
Pintura de Cura - RR-2C
Localização |  | Extensão (m) | Largura Média (m) | Número de Camadas | Área (m²)
Estaca 0+4,50 A 0+13,00 |  | 8.5 | 15.5 | 1 | 131.75
Estaca 0+13,00 A 7+9,50 |  | 136.5 | 12 | 1 | 1638
TOTAL |  |  |  |  | 1769.75
Pintura de Ligação - RR-2C
Localização |  | Extensão (m) | Largura Média (m) | Número de Camadas | Área (m²)
Estaca 0+4,50 A 0+13,00 |  | 8.5 | 14 | 3 | 357
Estaca 0+13,00 A 7+9,50 |  | 136.5 | 11 | 3 | 4504.5
TOTAL |  |  |  |  | 4861.5
Miro-Revestimento a Frio com Polímeros 15mm
Localização |  |  | Extensão (m) | Largura Média (m) | Área (m²)
Estaca 0+4,50 A 0+13,00 |  |  | 8.5 | 14 | 119
Estaca 0+13,00 A 7+9,50 |  |  | 136.5 | 11 | 1501.5
TOTAL |  |  |  |  | 1620.5
Revestimento c/ CBUQ Faixa "A"
Localização | Extensão (m) | Largura Média (m) | Área (m²) | Espessura da Camada (m) | Volume da Camada (m³)
Estaca 0+4,50 A 0+13,00 | 8.5 | 14 | 119 | 0.04 | 4.76
Estaca 0+13,00 A 7+9,50 | 136.5 | 11 | 1501.5 | 0.04 | 60.06
TOTAL |  |  | 1620.5 |  | 64.82
Revestimento c/ CBUQ Faixa "C"
Localização | Extensão (m) | Largura Média (m) | Área (m²) | Espessura da Camada (m) | Volume da Camada (m³)
Estaca 0+4,50 A 0+13,00 | 8.5 | 14 | 119 | 0.05 | 5.95
Estaca 0+13,00 A 7+9,50 | 136.5 | 11 | 1501.5 | 0.05 | 75.075
TOTAL |  |  | 1620.5 |  | 81.025
Execução de Meio-Fio de Concreto Extrudado com Sarjeta
Localização |  |  |  |  | Extensão Total (m)
Rua Heitor Valente |  |  |  |  | 306
Total |  |  |  |  | 306
Total Meio Fio Normal |  |  |  |  | 153
Total Meio Fio c/ Utilização de Agregado Reciclado |  |  |  |  | 153
Pavimento Novo - Rua Gal. Poli Coelho
Regularização do Subleito
Localização |  |  | Extensão (m) | Largura Média (m) | Área (m²)
Estaca 0+2,50 A 0+10,50 |  |  | 8 | 16 | 128
Estaca 0+10,60 A 3+18,50 |  |  | 67.9 | 12 | 814.8
Estaca 3+18,50 A 5+1,50 |  |  | 23 | 15.75 | 362.25
Estaca 5+1,50 A 10+5,50 |  |  | 104 | 12 | 1248
Estaca 10+5,50 A 10+18,14 |  |  | 12.64 | 28.5 | 360.24
TOTAL |  |  |  |  | 2913.29
Substituição de material inservível com areia (Areia para filtro e proteção)
Localização | Extensão (m) | Largura Média (m) | Área (m²) | Espessura da Camada (m) | Volume da Camada (m³)
Estaca 0+2,50 A 0+10,50 | 8 | 16 | 128 | 0.5 | 64
Estaca 0+10,60 A 3+18,50 | 67.9 | 12 | 814.8 | 0.5 | 407.4
Estaca 3+18,50 A 5+1,50 | 23 | 15.75 | 362.25 | 0.5 | 181.125
Estaca 5+1,50 A 10+5,50 | 104 | 12 | 1248 | 0.5 | 624
Estaca 10+5,50 A 10+18,14 | 12.64 | 28.5 | 360.24 | 0.5 | 180.12
TOTAL |  |  |  |  | 1456.645
Areia Comum (70%) |  |  |  |  | 1019.6515
Material Reciclado (30%) |  |  |  |  | 436.9935
Execução de reforço com moledo compactado
Localização | Extensão (m) | Largura Média (m) | Área (m²) | Espessura da Camada (m) | Volume da Camada (m³)
Estaca 0+2,50 A 0+10,50 | 8 | 16 | 128 | 0.5 | 64
Estaca 0+10,60 A 3+18,50 | 67.9 | 12 | 814.8 | 0.5 | 407.4
Estaca 3+18,50 A 5+1,50 | 23 | 15.75 | 362.25 | 0.5 | 181.125
Estaca 5+1,50 A 10+5,50 | 104 | 12 | 1248 | 0.5 | 624
Estaca 10+5,50 A 10+18,14 | 12.64 | 28.5 | 360.24 | 0.5 | 180.12
TOTAL |  |  |  |  | 1456.645
Moledo Comum (70%) |  |  |  |  | 1019.6515
Material Reciclado (30%) |  |  |  |  | 436.9935
Execução de sub-base de brita 4-A compactada
Localização | Extensão (m) | Largura Média (m) | Área (m²) | Espessura da Camada (m) | Volume da Camada (m³)
Estaca 0+2,50 A 0+10,50 | 8 | 16 | 128 | 0.3 | 38.4
Estaca 0+10,60 A 3+18,50 | 67.9 | 12 | 814.8 | 0.3 | 244.44
Estaca 3+18,50 A 5+1,50 | 23 | 15.75 | 362.25 | 0.3 | 108.675
Estaca 5+1,50 A 10+5,50 | 104 | 12 | 1248 | 0.3 | 374.4
Estaca 10+5,50 A 10+18,14 | 12.64 | 28.5 | 360.24 | 0.3 | 108.072
TOTAL |  |  |  |  | 873.987
Brita 4A Comum (90%) |  |  |  |  | 786.5883
Material Reciclado (10%) |  |  |  |  | 87.3987
Imprimação - CM-30
Localização |  |  | Extensão (m) | Largura Média (m) | Área (m²)
Estaca 0+2,50 A 0+10,50 |  |  | 8 | 16 | 128
Estaca 0+10,60 A 3+18,50 |  |  | 67.9 | 12 | 814.8
Estaca 3+18,50 A 5+1,50 |  |  | 23 | 15.75 | 362.25
Estaca 5+1,50 A 10+5,50 |  |  | 104 | 12 | 1248
Estaca 10+5,50 A 10+18,14 |  |  | 12.64 | 28.5 | 360.24
TOTAL |  |  |  |  | 2913.29
Base de Concreto compactado a rolo
Localização | Extensão (m) | Largura Média (m) | Área (m²) | Espessura da Camada (m) | Volume da Camada (m³)
Estaca 0+2,50 A 0+10,50 | 8 | 16 | 128 | 0.15 | 19.2
Estaca 0+10,60 A 3+18,50 | 67.9 | 12 | 814.8 | 0.15 | 122.22
Estaca 3+18,50 A 5+1,50 | 23 | 15.75 | 362.25 | 0.15 | 54.3375
Estaca 5+1,50 A 10+5,50 | 104 | 12 | 1248 | 0.15 | 187.2
Estaca 10+5,50 A 10+18,14 | 12.64 | 28.5 | 360.24 | 0.15 | 54.036
TOTAL |  |  |  |  | 436.9935
Pintura de Cura - RR-2C
Localização |  | Extensão (m) | Largura Média (m) | Número de Camadas | Área (m²)
Estaca 0+2,50 A 0+10,50 |  | 8 | 16 | 1 | 128
Estaca 0+10,60 A 3+18,50 |  | 67.9 | 12 | 1 | 814.8
Estaca 3+18,50 A 5+1,50 |  | 23 | 15.75 | 1 | 362.25
Estaca 5+1,50 A 10+5,50 |  | 104 | 12 | 1 | 1248
Estaca 10+5,50 A 10+18,14 |  | 12.64 | 28.5 | 1 | 360.24
TOTAL |  |  |  |  | 2913.29
Pintura de Ligação - RR-2C
Localização |  | Extensão (m) | Largura Média (m) | Número de Camadas | Área (m²)
Estaca 0+2,50 A 0+10,50 |  | 8 | 14.5 | 3 | 348
Estaca 0+10,60 A 3+18,50 |  | 67.9 | 11 | 3 | 2240.7
Estaca 3+18,50 A 5+1,50 |  | 23 | 14.65 | 3 | 1010.85
Estaca 5+1,50 A 10+5,50 |  | 104 | 11 | 3 | 3432
Estaca 10+5,50 A 10+18,14 |  | 12.64 | 27.75 | 3 | 1052.28
TOTAL |  |  |  |  | 8083.83
Miro-Revestimento a Frio com Polímeros 15mm
Localização |  |  | Extensão (m) | Largura Média (m) | Área (m²)
Estaca 0+2,50 A 0+10,50 |  |  | 8 | 14.5 | 116
Estaca 0+10,60 A 3+18,50 |  |  | 67.9 | 11 | 746.9
Estaca 3+18,50 A 5+1,50 |  |  | 23 | 14.65 | 336.95
Estaca 5+1,50 A 10+5,50 |  |  | 104 | 11 | 1144
Estaca 10+5,50 A 10+18,14 |  |  | 12.64 | 27.75 | 350.76
TOTAL |  |  |  |  | 2694.61
Revestimento c/ CBUQ Faixa "A"
Localização | Extensão (m) | Largura Média (m) | Área (m²) | Espessura da Camada (m) | Volume da Camada (m³)
Estaca 0+2,50 A 0+10,50 | 8 | 14.5 | 116 | 0.04 | 4.64
Estaca 0+10,60 A 3+18,50 | 67.9 | 11 | 746.9 | 0.04 | 29.876
Estaca 3+18,50 A 5+1,50 | 23 | 14.65 | 336.95 | 0.04 | 13.478
Estaca 5+1,50 A 10+5,50 | 104 | 11 | 1144 | 0.04 | 45.76
Estaca 10+5,50 A 10+18,14 | 12.64 | 27.75 | 350.76 | 0.04 | 14.0304
TOTAL |  |  | 2694.61 |  | 107.7844
Revestimento c/ CBUQ Faixa "C"
Localização | Extensão (m) | Largura Média (m) | Área (m²) | Espessura da Camada (m) | Volume da Camada (m³)
Estaca 0+2,50 A 0+10,50 | 8 | 14.5 | 116 | 0.05 | 5.8
Estaca 0+10,60 A 3+18,50 | 67.9 | 11 | 746.9 | 0.05 | 37.345
Estaca 3+18,50 A 5+1,50 | 23 | 14.65 | 336.95 | 0.05 | 16.8475
Estaca 5+1,50 A 10+5,50 | 104 | 11 | 1144 | 0.05 | 57.2
Estaca 10+5,50 A 10+18,14 | 12.64 | 27.75 | 350.76 | 0.05 | 17.538
TOTAL |  |  | 2694.61 |  | 134.7305
Execução de Meio-Fio de Concreto Extrudado com Sarjeta
Localização |  |  |  |  | Extensão Total (m)
Rua Gal. Poli Coelho |  |  |  |  | 450
Total |  |  |  |  | 450
Total Meio Fio Normal |  |  |  |  | 225
Total Meio Fio c/ Utilização de Agregado Reciclado |  |  |  |  | 225
Pavimento Rígido - Canaleta Exclusiva
Fresagem do Pavimento
Localização | Extensão (m) | Largura Média (m) | Área (m²) | Espessura da Camada (m) | Volume da Camada (m³)
Estaca 754+9,80 A 749+14,20 | 105 | 7 | 735 | 0.06 | 44.1
TOTAL |  |  | 735 |  | 44.1
Regularização do Subleito
Localização |  |  | Extensão (m) | Largura Média (m) | Área (m²)
Estaca 731+0,00 A 744+9,80 |  |  | 469.8 | 8 | 3758.4
Estaca 749+14,20 A 767+0,00 |  |  | 347.6 | 8 | 2780.8
TOTAL |  |  |  |  | 6539.2
Substituição de material inservível com areia (Areia para filtro e proteção)
Localização | Extensão (m) | Largura Média (m) | Área (m²) | Espessura da Camada (m) | Volume da Camada (m³)
Estaca 731+0,00 A 744+9,80 | 469.8 | 8 | 3758.4 | 0.4 | 1503.36
Estaca 749+14,20 A 767+0,00 | 347.6 | 8 | 2780.8 | 0.4 | 1112.32
TOTAL |  |  |  |  | 2615.68
Areia Comum (70%) |  |  |  |  | 1830.976
Material Reciclado (30%) |  |  |  |  | 784.704
Execução de reforço com moledo compactado
Localização | Extensão (m) | Largura Média (m) | Área (m²) | Espessura da Camada (m) | Volume da Camada (m³)
Estaca 731+0,00 A 744+9,80 | 469.8 | 8 | 3758.4 | 0.2 | 751.68
Estaca 749+14,20 A 767+0,00 | 347.6 | 8 | 2780.8 | 0.2 | 556.16
TOTAL |  |  |  |  | 1307.84
Moledo Comum (70%) |  |  |  |  | 915.488
Material Reciclado (30%) |  |  |  |  | 392.352
Execução de sub-base de brita 4-A compactada
Localização | Extensão (m) | Largura Média (m) | Área (m²) | Espessura da Camada (m) | Volume da Camada (m³)
Estaca 731+0,00 A 744+9,80 | 469.8 | 8 | 3758.4 | 0.2 | 751.68
Estaca 749+14,20 A 767+0,00 | 347.6 | 8 | 2780.8 | 0.2 | 556.16
TOTAL |  |  |  |  | 1307.84
Brita 4A Comum (90%) |  |  |  |  | 1177.056
Material Reciclado (10%) |  |  |  |  | 130.784
Imprimação - CM-30
Localização |  |  | Extensão (m) | Largura Média (m) | Área (m²)
Estaca 731+0,00 A 744+9,80 |  |  | 469.8 | 8 | 3758.4
Estaca 749+14,20 A 767+0,00 |  |  | 347.6 | 8 | 2780.8
TOTAL |  |  |  |  | 6539.2
Base de Concreto compactado a rolo
Localização | Extensão (m) | Largura Média (m) | Área (m²) | Espessura da Camada (m) | Volume da Camada (m³)
Estaca 731+0,00 A 744+9,80 | 469.8 | 8 | 3758.4 | 0.14 | 526.176
Estaca 749+14,20 A 767+0,00 | 347.6 | 8 | 2780.8 | 0.14 | 389.312
TOTAL |  |  |  |  | 915.488
Pintura de Cura - RR-2C
Localização |  | Extensão (m) | Largura Média (m) | Número de Camadas | Área (m²)
Estaca 731+0,00 A 744+9,80 |  | 469.8 | 8 | 1 | 3758.4
Estaca 749+14,20 A 767+0,00 |  | 347.6 | 8 | 1 | 2780.8
TOTAL |  |  |  |  | 6539.2
Placa de Concreto
Localização | Extensão (m) | Largura Média (m) | Área (m²) | Espessura da Camada (m) | Volume da Camada (m³)
Estaca 731+0,00 A 744+9,80 | 469.8 | 7 | 3288.6 | 0.24 | 789.264
Estaca 754+9,80 A 749+14,20 | 105 | 7 | 735 | 0.1 | 73.5
Estaca 749+14,20 A 767+0,00 | 347.6 | 7 | 2433.2 | 0.24 | 583.968
TOTAL |  |  | 6456.8 |  | 1446.732
Cúra Úmida
Localização |  | Extensão (m) | Largura Média (m) | Número de Camadas | Área (m²)
Estaca 731+0,00 A 744+9,80 |  | 469.8 | 7 | 1 | 3288.6
Estaca 754+9,80 A 749+14,20 |  | 105 | 7 | 1 | 735
Estaca 749+14,20 A 767+0,00 |  | 347.6 | 7 | 1 | 2433.2
TOTAL |  |  |  |  | 6456.8
Cúra Química
Localização |  | Extensão (m) | Largura Média (m) | Número de Camadas | Área (m²)
Estaca 731+0,00 A 744+9,80 |  | 469.8 | 7 | 1 | 3288.6
Estaca 754+9,80 A 749+14,20 |  | 105 | 7 | 1 | 735
Estaca 749+14,20 A 767+0,00 |  | 347.6 | 7 | 1 | 2433.2
TOTAL |  |  |  |  | 6456.8
Execução de Meio-Fio de Concreto Extrudado com Sarjeta
Localização |  |  |  |  | Extensão Total (m)
Canaleta Exclusiva - Estaca 731+0,00 A 767+0,00 |  |  |  |  | 720
Total |  |  |  |  | 720
Total Meio Fio Normal |  |  |  |  | 360
Total Meio Fio c/ Utilização de Agregado Reciclado |  |  |  |  | 360
Execução de Meio-Fio de Concreto Extrudado sem Sarjeta
Localização |  |  |  |  | Extensão Total (m)
Canaleta Exclusiva - Estaca 731+0,00 A 767+0,00 |  |  |  |  | 720
Total |  |  |  |  | 720
Total Meio Fio Normal |  |  |  |  | 360
Total Meio Fio c/ Utilização de Agregado Reciclado |  |  |  |  | 360
Juntas de Encontro com o meio-fio
Localização |  |  |  |  | Extensão Total (m)
Canaleta Exclusiva - Estaca 731+0,00 A 767+0,00 |  |  |  |  | 1440
Total |  |  |  |  | 1440
Juntas Longitudinais
Localização |  |  |  |  | Extensão Total (m)
Canaleta Exclusiva - Estaca 731+0,00 A 767+0,00 |  |  |  |  | 720
Total |  |  |  |  | 720
Juntas Transversais
Localização |  |  |  |  | Extensão Total (m)
Canaleta Exclusiva - Estaca 731+0,00 A 767+0,00 |  |  |  |  | 1015
Total |  |  |  |  | 1015
Pavimento Rígido - Trincehira
Regularização do Subleito
Localização |  |  | Extensão (m) | Largura Média (m) | Área (m²)
Estaca 4+0,00 A 21+5,00 |  |  | 345 | 15.9 | 5485.5
TOTAL |  |  |  |  | 5485.5
Substituição de material inservível com areia (Areia para filtro e proteção)
Localização | Extensão (m) | Largura Média (m) | Área (m²) | Espessura da Camada (m) | Volume da Camada (m³)
Estaca 4+0,00 A 21+5,00 | 345 | 15.9 | 5485.5 | 0.4 | 2194.2
TOTAL |  |  |  |  | 2194.2
Areia Comum (70%) |  |  |  |  | 1535.94
Material Reciclado (30%) |  |  |  |  | 658.26
Execução de reforço com moledo compactado
Localização | Extensão (m) | Largura Média (m) | Área (m²) | Espessura da Camada (m) | Volume da Camada (m³)
Estaca 4+0,00 A 21+5,00 | 345 | 15.9 | 5485.5 | 0.2 | 1097.1
TOTAL |  |  |  |  | 1097.1
Moledo Comum (70%) |  |  |  |  | 767.97
Material Reciclado (30%) |  |  |  |  | 329.13
Execução de sub-base de brita 4-A compactada
Localização | Extensão (m) | Largura Média (m) | Área (m²) | Espessura da Camada (m) | Volume da Camada (m³)
Estaca 4+0,00 A 21+5,00 | 345 | 15.9 | 5485.5 | 0.2 | 1097.1
TOTAL |  |  |  |  | 1097.1
Brita 4A Comum (90%) |  |  |  |  | 987.39
Material Reciclado (10%) |  |  |  |  | 109.71
Imprimação - CM-30
Localização |  |  | Extensão (m) | Largura Média (m) | Área (m²)
Estaca 4+0,00 A 21+5,00 |  |  | 345 | 15.9 | 5485.5
TOTAL |  |  |  |  | 5485.5
Base de Concreto compactado a rolo
Localização | Extensão (m) | Largura Média (m) | Área (m²) | Espessura da Camada (m) | Volume da Camada (m³)
Estaca 4+0,00 A 21+5,00 | 345 | 15.9 | 5485.5 | 0.14 | 767.97
TOTAL |  |  |  |  | 767.97
Pintura de Cura - RR-2C
Localização |  | Extensão (m) | Largura Média (m) | Número de Camadas | Área (m²)
Estaca 4+0,00 A 21+5,00 |  | 345 | 15.9 | 1 | 5485.5
TOTAL |  |  |  |  | 5485.5
Placa de Concreto
Localização | Extensão (m) | Largura Média (m) | Área (m²) | Espessura da Camada (m) | Volume da Camada (m³)
Estaca 4+0,00 A 21+5,00 | 335 | 15.9 | 5326.5 | 0.24 | 1278.36
Transição | 10 | 15.9 | 159 | 0.17 | 27.03
TOTAL |  |  | 5326.5 |  | 1278.36
Cúra Úmida
Localização |  | Extensão (m) | Largura Média (m) | Número de Camadas | Área (m²)
Estaca 4+0,00 A 21+5,00 |  | 345 | 15.9 | 1 | 5485.5
TOTAL |  |  |  |  | 5485.5
Cúra Química
Localização |  | Extensão (m) | Largura Média (m) | Número de Camadas | Área (m²)
Estaca 4+0,00 A 21+5,00 |  | 345 | 15.9 | 1 | 5485.5
TOTAL |  |  |  |  | 5485.5
Execução de Meio-Fio de Concreto Extrudado com Sarjeta
Localização |  |  |  |  | Extensão Total (m)
Estaca 4+0,00 A 21+5,00 |  |  |  |  | 686
Total |  |  |  |  | 686
Total Meio Fio Normal |  |  |  |  | 343
Total Meio Fio c/ Utilização de Agregado Reciclado |  |  |  |  | 343
Fornecimento de Gelo de Baiano
Localização |  |  |  |  | Extensão Total (m)
Estaca 4+0,00 A 21+5,00 |  |  |  |  | 343
Total |  |  |  |  | 343
Juntas de Escontro com o meio-fio
Localização |  |  |  |  | Extensão Total (m)
Estaca 4+0,00 A 21+5,00 |  |  |  |  | 686
Total |  |  |  |  | 686
Juntas Longitudinais
Localização |  |  |  |  | Extensão Total (m)
Estaca 4+0,00 A 21+5,00 |  |  |  |  | 1029
Total |  |  |  |  | 1029
Juntas Transversais
Localização |  |  |  |  | Extensão Total (m)
Estaca 4+0,00 A 21+5,00 |  |  |  |  | 1090
Total |  |  |  |  | 1090
Pavimento Rígido - Estaçoes Tubo
Regularização do Subleito
Localização |  |  | Extensão (m) | Largura Média (m) | Área (m²)
Via Lateral Oeste - Estaca 8+5,00 A 10+10,00 |  |  | 45 | 3 | 135
Via Lateral Leste - Estaca 8+5,00 A 10+10,00 |  |  | 45 | 3 | 135
TOTAL |  |  |  |  | 270
Substituição de material inservível com areia (Areia para filtro e proteção)
Localização | Extensão (m) | Largura Média (m) | Área (m²) | Espessura da Camada (m) | Volume da Camada (m³)
Via Lateral Oeste - Estaca 8+5,00 A 10+10,00 | 45 | 3 | 135 | 0.4 | 54
Via Lateral Leste - Estaca 8+5,00 A 10+10,00 | 45 | 3 | 135 | 0.4 | 54
TOTAL |  |  |  |  | 108
Areia Comum (70%) |  |  |  |  | 75.6
Material Reciclado (30%) |  |  |  |  | 32.4
Execução de reforço com moledo compactado
Localização | Extensão (m) | Largura Média (m) | Área (m²) | Espessura da Camada (m) | Volume da Camada (m³)
Via Lateral Oeste - Estaca 8+5,00 A 10+10,00 | 45 | 3 | 135 | 0.2 | 27
Via Lateral Leste - Estaca 8+5,00 A 10+10,00 | 45 | 3 | 135 | 0.2 | 27
TOTAL |  |  |  |  | 54
Moledo Comum (70%) |  |  |  |  | 37.8
Material Reciclado (30%) |  |  |  |  | 16.2
Execução de sub-base de brita 4-A compactada
Localização | Extensão (m) | Largura Média (m) | Área (m²) | Espessura da Camada (m) | Volume da Camada (m³)
Via Lateral Oeste - Estaca 8+5,00 A 10+10,00 | 45 | 3 | 135 | 0.2 | 27
Via Lateral Leste - Estaca 8+5,00 A 10+10,00 | 45 | 3 | 135 | 0.2 | 27
TOTAL |  |  |  |  | 54
Brita 4A Comum (90%) |  |  |  |  | 48.6
Material Reciclado (10%) |  |  |  |  | 5.4
Imprimação - CM-30
Localização |  |  | Extensão (m) | Largura Média (m) | Área (m²)
Via Lateral Oeste - Estaca 8+5,00 A 10+10,00 |  |  | 45 | 3 | 135
Via Lateral Leste - Estaca 8+5,00 A 10+10,00 |  |  | 45 | 3 | 135
TOTAL |  |  |  |  | 270
Base de Concreto compactado a rolo
Localização | Extensão (m) | Largura Média (m) | Área (m²) | Espessura da Camada (m) | Volume da Camada (m³)
Via Lateral Oeste - Estaca 8+5,00 A 10+10,00 | 45 | 3 | 135 | 0.14 | 18.9
Via Lateral Leste - Estaca 8+5,00 A 10+10,00 | 45 | 3 | 135 | 0.14 | 18.9
TOTAL |  |  |  |  | 37.8
Pintura de Cura - RR-2C
Localização |  | Extensão (m) | Largura Média (m) | Número de Camadas | Área (m²)
Via Lateral Oeste - Estaca 8+5,00 A 10+10,00 |  | 45 | 3 | 1 | 135
Via Lateral Leste - Estaca 8+5,00 A 10+10,00 |  | 45 | 3 | 1 | 135
TOTAL |  |  |  |  | 270
Placa de Concreto
Localização | Extensão (m) | Largura Média (m) | Área (m²) | Espessura da Camada (m) | Volume da Camada (m³)
Via Lateral Oeste - Estaca 8+5,00 A 10+10,00 | 35 | 3 | 105 | 0.24 | 25.2
Transição | 10 | 3 | 30 | 0.17 | 5.1
Via Lateral Leste - Estaca 8+5,00 A 10+10,00 | 35 | 3 | 105 | 0.24 | 25.2
Transição | 10 | 3 | 30 | 0.17 | 5.1
TOTAL |  |  | 105 |  | 60.6
Cúra Química
Localização |  | Extensão (m) | Largura Média (m) | Número de Camadas | Área (m²)
Via Lateral Oeste - Estaca 8+5,00 A 10+10,00 |  | 45 | 3 | 1 | 135
Via Lateral Leste - Estaca 8+5,00 A 10+10,00 |  | 45 | 3 | 1 | 135
TOTAL |  |  |  |  | 270
Cúra Úmida
Localização |  | Extensão (m) | Largura Média (m) | Número de Camadas | Área (m²)
Via Lateral Oeste - Estaca 8+5,00 A 10+10,00 |  | 45 | 3 | 1 | 135
Via Lateral Leste - Estaca 8+5,00 A 10+10,00 |  | 45 | 3 | 1 | 135
TOTAL |  |  |  |  | 270
Juntas de Escontro com o meio-fio
Localização |  |  |  |  | Extensão Total (m)
Via Lateral Oeste - Estaca 8+5,00 A 10+10,00 |  |  |  |  | 45
Via Lateral Leste - Estaca 8+5,00 A 10+10,00 |  |  |  |  | 45
Total |  |  |  |  | 90
Juntas Transversais
Localização |  |  |  |  | Extensão Total (m)
Via Lateral Oeste - Estaca 8+5,00 A 10+10,00 |  |  |  |  | 18
Via Lateral Leste - Estaca 8+5,00 A 10+10,00 |  |  |  |  | 18
Total |  |  |  |  | 36
Arrancamento de Sarjeta de Concreto
Localização |  |  |  |  | Extensão Total (m)
Lote 2 |  |  |  |  | 1030
Total |  |  |  |  | 1030
Transporte c/ empolamento (50%) - m³ |  |  |  |  | 154.5
Arrancamento de Meio-Fio de Concreto
Localização |  |  |  |  | Extensão Total (m)
Lote 2 |  |  |  |  | 7180
Total |  |  |  |  | 7180
Transporte c/ empolamento (50%) - m³ |  |  |  |  | 1077
Arrancamento de Capa Asfáltica
Localização |  |  | Área | Espessura Média (m) | Volume (m³)
Eixo BR-476 |  |  | 6510 | 0.3 | 1953
Eixo BR-476 (acostamentos, vias laterias e acessos) |  |  | 19898 | 0.08 | 1591.84
Rua Heitor Valente |  |  | 1342 | 0.06 | 80.52
Rua Gal. Poli Coelho |  |  | 2818 | 0.06 | 169.08
Rua Nagib Daher |  |  | 745 | 0.06 | 44.7
Rua Antônio Camilo |  |  | 1490 | 0.07 | 104.3
Av. Afonso Pena |  |  | 5908 | 0.07 | 413.56
Av. Victor Ferreira do Amaral |  |  | 13529 | 0.1 | 1352.9
Total |  |  |  |  | 5709.9
Transporte c/ empolamento (50%) - m³ |  |  |  |  | 8564.85
Remoção de Camada Granular
Localização |  |  | Área | Espessura Média (m) | Volume (m³)
Eixo BR-476 |  |  | 6510 | 0.6 | 3906
Eixo BR-476 (acostamentos, vias laterias e acessos) |  |  | 19898 | 0.3 | 5969.4
Rua Heitor Valente |  |  | 1342 | 0.3 | 402.6
Rua Gal. Poli Coelho |  |  | 2818 | 0.3 | 845.4
Rua Nagib Daher |  |  | 745 | 0.3 | 223.5
Rua Gal. Poli Coelho |  |  | 1490 | 0.5 | 745
Av. Afonso Pena |  |  | 5908 | 0.5 | 2954
Av. Victor Ferreira do Amaral |  |  | 13529 | 0.6 | 8117.4
Total |  |  |  |  | 23163.3
Transporte c/ empolamento (30%) - m³ |  |  |  |  | 30112.29
Quadro de Quantidades de Paisagismo
Estação Tarumã
Serviço |  |  |  | Unidade | Total
Fornecimento/assentamento de blocos de concreto tipo "Paver" Cor Natural e=6cm |  |  |  | m2 | 4800
Implantação de rampa de travessia medindo 3,60x2,60x1,80m, com 6 placas de concreto 40x40x3cm (tátil de alerta), cor vermelha conforme detalhe de projeto |  |  |  | ud | 4
Gradil padrão URBS |  |  |  | m | 280
Piso tatil alerta |  |  |  | m2 | 150
Lote 2
Serviço |  |  |  | Unidade | Total
Regularização/compacatção manual de passeios | Regularização/compacatção manual de passeios | Regularização/compacatção manual de passeios | Regularização/compacatção manual de passeios | m² | 10000
Revestimento com CBUQ - faixa especial (ciclovia compartilhada) | Revestimento com CBUQ - faixa especial (ciclovia compartilhada) | Revestimento com CBUQ - faixa especial (ciclovia compartilhada) | Revestimento com CBUQ - faixa especial (ciclovia compartilhada) | m³ | 165
Imprimação com CM-30 (ciclovia) | Imprimação com CM-30 (ciclovia) | Imprimação com CM-30 (ciclovia) | Imprimação com CM-30 (ciclovia) | m² | 3300
Execução de base de brita graduada (ciclovia) e=15cm | Execução de base de brita graduada (ciclovia) e=10cm | Execução de base de brita graduada (ciclovia) e=10cm | Execução de base de brita graduada (ciclovia) e=10cm | m³ | 495
Fornecimento/assentamento de sarjeta com 2 paralelepipedos rejuntados (ciclovia) | Fornecimento/assentamento de sarjeta com 2 paralelepipedos rejuntados (ciclovia) | Fornecimento/assentamento de sarjeta com 2 paralelepipedos rejuntados (ciclovia) | Fornecimento/assentamento de sarjeta com 2 paralelepipedos rejuntados (ciclovia) | m | 2700
Fornecimento/assentamento de blocos de concreto tipo "Paver" Cor Natural e=6cm | Fornecimento/assentamento de blocos de concreto tipo "Paver" Cor Natural e=6cm | Fornecimento/assentamento de blocos de concreto tipo "Paver" Cor Natural e=6cm | Fornecimento/assentamento de blocos de concreto tipo "Paver" Cor Natural e=6cm | m² | 10000
Fornecimento/assentamento de blocos de concreto tipo "Paver" Cor Natural e=8cm | Fornecimento/assentamento de blocos de concreto tipo "Paver" Cor Natural e=8cm | Fornecimento/assentamento de blocos de concreto tipo "Paver" Cor Natural e=8cm | Fornecimento/assentamento de blocos de concreto tipo "Paver" Cor Natural e=8cm | m² | 1500
Execução de base de brita graduada (Acesso Veículos) e=15cm | Execução de base de brita graduada (ciclovia) e=10cm | Execução de base de brita graduada (ciclovia) e=10cm | Execução de base de brita graduada (ciclovia) e=10cm | m³ | 225
Fornecimento/assentamento de guia para Paver 9 x 19 x 39cm | Fornecimento/assentamento de guia para Paver 9 x 19 x 39cm | Fornecimento/assentamento de guia para Paver 9 x 19 x 39cm | Fornecimento/assentamento de guia para Paver 9 x 19 x 39cm | m | 12000
Implantação de rampa de travessia medindo: 2,20 x 1,20 x 1,80 m, c/ 3 placas de concreto 40x40x30cm (tátil de alerta), cor vermelha, conforme detalhe de projeto. | Implantação de rampa de travessia medindo: 2,20 x 1,20 x 1,80 m, c/ 3 placas de concreto 40x40x30cm (tátil de alerta), cor vermelha, conforme detalhe de projeto. | Implantação de rampa de travessia medindo: 2,20 x 1,20 x 1,80 m, c/ 3 placas de concreto 40x40x30cm (tátil de alerta), cor vermelha, conforme detalhe de projeto. | Implantação de rampa de travessia medindo: 2,20 x 1,20 x 1,80 m, c/ 3 placas de concreto 40x40x30cm (tátil de alerta), cor vermelha, conforme detalhe de projeto. | ud | 79
Rampa de travessia em passeios estreitos conforme detalhe prancha 09 (1,50mx5,10m) | Rampa de travessia em passeios estreitos conforme detalhe prancha 09 (1,50mx5,10m) | Rampa de travessia em passeios estreitos conforme detalhe prancha 09 (1,50mx5,10m) | Rampa de travessia em passeios estreitos conforme detalhe prancha 09 (1,50mx5,10m) | ud | 2
Rampa de acesso exclusivo para ciclovia (em concreto) conforme projeto | Rampa de acesso exclusivo para ciclovia (em concreto) conforme projeto | Rampa de acesso exclusivo para ciclovia (em concreto) conforme projeto | Rampa de acesso exclusivo para ciclovia (em concreto) conforme projeto | ud | 20
Implantação de rampa de travessia medindo 3,60x2,60x1,80m, com 6 placas de concreto 40x40x3cm (tátil de alerta), cor vermelha conforme detalhe de projeto | Implantação de rampa de travessia medindo 3,60x2,60x1,80m, com 6 placas de concreto 40x40x3cm (tátil de alerta), cor vermelha conforme detalhe de projeto | Implantação de rampa de travessia medindo 3,60x2,60x1,80m, com 6 placas de concreto 40x40x3cm (tátil de alerta), cor vermelha conforme detalhe de projeto | Implantação de rampa de travessia medindo 3,60x2,60x1,80m, com 6 placas de concreto 40x40x3cm (tátil de alerta), cor vermelha conforme detalhe de projeto | ud | 4
Rampa em travessia de canteiro com acesso a estação tubo (12m²) | Rampa em travessia de canteiro com acesso a estação tubo (12m²) | Rampa em travessia de canteiro com acesso a estação tubo (12m²) | Rampa em travessia de canteiro com acesso a estação tubo (12m²) | m2 | 24
Rampa em travessia de canteiro com acesso a estação tubo (65m²) | Rampa em travessia de canteiro com acesso a estação tubo (65m²) | Rampa em travessia de canteiro com acesso a estação tubo (65m²) | Rampa em travessia de canteiro com acesso a estação tubo (65m²) | m2 | 65
Rampa em travessia de canteiro com acesso a estação tubo (86m²) | Rampa em travessia de canteiro com acesso a estação tubo (86m²) | Rampa em travessia de canteiro com acesso a estação tubo (86m²) | Rampa em travessia de canteiro com acesso a estação tubo (86m²) | m2 | 86
Fornecimento/plantio de grama em leivas c/ terra vegetal | Fornecimento/plantio de grama em leivas c/ terra vegetal | Fornecimento/plantio de grama em leivas c/ terra vegetal | Fornecimento/plantio de grama em leivas c/ terra vegetal | m² | 17480
Corte de árvores Ø 0,20m até 0,40m, inclusive transporte | Corte de árvores Ø 0,20m até 0,40m, inclusive transporte | Corte de árvores Ø 0,20m até 0,40m, inclusive transporte | Corte de árvores Ø 0,20m até 0,40m, inclusive transporte | ud | 65
Corte de árvores Ø 0,40m até 0,60m, inclusive transporte | Corte de árvores Ø 0,40m até 0,60m, inclusive transporte | Corte de árvores Ø 0,40m até 0,60m, inclusive transporte | Corte de árvores Ø 0,40m até 0,60m, inclusive transporte | ud | 92
Destocamento de árvores Ø 0,20m até 0,40m, inclusive transporte | Destocamento de árvores Ø 0,20m até 0,40m, inclusive transporte | Destocamento de árvores Ø 0,20m até 0,40m, inclusive transporte | Destocamento de árvores Ø 0,20m até 0,40m, inclusive transporte | ud | 65
Destocamento de árvores Ø 0,40m até 0,60m, inclusive transporte | Destocamento de árvores Ø 0,40m até 0,60m, inclusive transporte | Destocamento de árvores Ø 0,40m até 0,60m, inclusive transporte | Destocamento de árvores Ø 0,40m até 0,60m, inclusive transporte | ud | 92
Fornecimento / plantio de ipê amarelo 1,50m | Fornecimento / plantio de ipê amarelo 1,50m | Fornecimento / plantio de ipê amarelo 1,50m | Fornecimento / plantio de ipê amarelo 1,50m | ud | 46
Fornecimento de mudas de árvores (sem plantio) | Fornecimento de mudas de árvores (sem plantio) | Fornecimento de mudas de árvores (sem plantio) | Fornecimento de mudas de árvores (sem plantio) | ud | 46