## RESUMO
OBRA: | LINHA VERDE_TRANSPOSIÇÕES_LOTE-03 | [18 empty] | REDE DE ÁGUA PLUVIAL | [18 empty] | 01/01
POSTO : | CURITIBA | [18 empty] | PLANILHA DE DIMENSIONAMENTO
| VÉRTICE | [10 empty] | ÁREA ( ha ) |  | COEFICIENTE |  | TEMPOS |  |  | GALERIA |  |  |  |  | DECLIVIDADES |  | VAZÕES |  |  |  | VELOCIDADE |  | COTAS
LOCAL | MONTANTE |  |  |  |  | JUSANTE |  |  |  |  | L ( m ) | TRECHO | ACUM. | ESCOAMENTO |  | TR | Tc | Tp | LINHA | DN |  |  | LÂMINA | CANAL | RUA | PROJ | ESCO | MÁX | CHEIO | Q ESCO | Q CHEIO | GREIDE |  | GERATRIZ INF. INTERNA |  |  |  | RECOBRIMENTO
| TIPO |  | EST |  |  | TIPO |  | EST | [5 empty] | C | CN | (anos) | ( min.) | (min.) | TUBOS | ( m ) |  |  | D'ÁGUA | ( %) | ( % ) | ( m3 / s ) | ( m3 / s ) | ( m3 / s ) | ( m3 / s ) | (m / s) | (m / s) | MONT | JUS | MONT | H | JUS | H | MONT | JUS
0 | ENTRADA |  | 796 | + | 14 | P | 0 | 796 | + | 14 | 6 | 121.33 | 121.33 | 0.8 |  | 25 | 33.1027 | 0.02 | 1 | 4 | X | 3 | 1.7734 | 0.5 | 0 | 29.599 | 32.0852 | 63.8835 | 51.0439 | 4.5232 | 4.2537 | 892.9042 | 892.9042 | 887.749 | 5.1552 | 887.719 | 5.1852 | 1.7652 | 1.7952
0 | P | 0 | 796 | + | 14 | P | 0 | 791 | + | 14 | 12 | 0 | 121.33 | 0.8 |  | 25 | 33.1227 | 0.05 | 1 | 4 | X | 3 | 1.7729 | 0.5 | 2.6133 | 29.5875 | 32.0739 | 63.8835 | 51.0439 | 4.5228 | 4.2537 | 892.9042 | 892.5906 | 887.369 | 5.5352 | 887.309 | 5.2816 | 2.1452 | 1.8916
0 | P | 0 | 791 | + | 14 | P | 0 | 791 | + | 14 | 12 | 0 | 121.33 | 0.8 |  | 25 | 33.1727 | 0.05 | 1 | 4 | X | 3 | 1.7717 | 0.5 | 0 | 29.5587 | 32.0458 | 63.8835 | 51.0439 | 4.5218 | 4.2537 | 892.5906 | 892.5906 | 886.959 | 5.6316 | 886.899 | 5.6916 | 2.2416 | 2.3016
0 | P | 0 | 791 | + | 14 | P | 0 | 791 | + | 14 | 12 | 0 | 121.33 | 0.8 |  | 25 | 33.2227 | 0.05 | 1 | 4 | X | 3 | 1.7706 | 0.5 | 0 | 29.53 | 32.0177 | 63.8835 | 51.0439 | 4.5208 | 4.2537 | 892.5906 | 892.5906 | 886.549 | 6.0416 | 886.489 | 6.1016 | 2.6516 | 2.7116
0 | P | 0 | 791 | + | 14 | P | 0 | 791 | + | 14 | 12 | 0 | 121.33 | 0.8 |  | 25 | 33.2727 | 0.05 | 1 | 4 | X | 3 | 1.7695 | 0.5 | 0 | 29.5014 | 31.9897 | 63.8835 | 51.0439 | 4.5197 | 4.2537 | 892.5906 | 892.5906 | 886.139 | 6.4516 | 886.079 | 6.5116 | 3.0616 | 3.1216
0 | P | 0 | 791 | + | 14 | SAÍDA |  | 798 | + | 10 | 23 | 0 | 121.33 | 0.8 |  | 25 | 33.3227 | 0.09 | 1 | 4 | X | 3 | 1.7683 | 0.5 | -1.2738 | 29.4728 | 31.9617 | 63.8835 | 51.0439 | 4.5187 | 4.2537 | 892.5906 | 892.8836 | 885.729 | 6.8616 | 885.614 | 7.2696 | 3.4716 | 3.8796
0 | 0 | 0 | 0 | 0 | 0 | 0 | 0 | 0 | 0 | 0 | 0 | 0 | 0 | 0 |  | 0 | 0 | 0 | 0 | 0 | 0 | 0 | 0 | 0 | 0 | 0 | 0 | 0 | 0 | 0 | 0 | 0 | 0 | 0 | 0 | 0 | 0 | 0 | 0
0 | ENTRADA |  | 803 | + | 12 | P | 0 | 803 | + | 12 | 16 | 263.88 | 263.88 | H U T | 90 | 25 | 10 | 0.06 | 1 | 5 | X | 3 | 2.4341 | 0.5 | 0 | 59.4973 | 65.9845 | 86.9619 | 67.7328 | 5.4217 | 4.5155 | 893.116 | 893.116 | 887.634 | 5.482 | 887.554 | 5.562 | 2.092 | 2.172
0 | P | 0 | 803 | + | 12 | P | 0 | 797 | + | 12 | 15 | 0 | 263.88 | H U T | 90 | 25 | 10.06 | 0.06 | 1 | 5 | X | 3 | 2.4333 | 0.5 | 2.6268 | 59.4672 | 65.9547 | 86.9619 | 67.7328 | 5.4211 | 4.5155 | 893.116 | 892.722 | 887.254 | 5.862 | 887.179 | 5.543 | 2.472 | 2.153
0 | P | 0 | 797 | + | 12 | SAÍDA |  | 802 | + | 19 | 33 | 0 | 263.88 | H U T | 90 | 25 | 10.12 | 0.12 | 1 | 5 | X | 3 | 2.4324 | 0.5 | 1.0696 | 59.436 | 65.9238 | 86.9619 | 67.7328 | 5.4205 | 4.5155 | 892.722 | 892.369 | 886.879 | 5.843 | 886.714 | 5.655 | 2.453 | 2.265
0 | 0 | 0 | 0 | 0 | 0 | 0 | 0 | 0 | 0 | 0 | 0 | 0 | 0 | 0 |  | 0 | 0 | 0 | 0 | 0 | 0 | 0 | 0 | 0 | 0 | 0 | 0 | 0 | 0 | 0 | 0 | 0 | 0 | 0 | 0 | 0 | 0 | 0 | 0
0 | P |  | 843 | 0 | 0 | P |  | 843 | + | 2 | 16 | 34.46 | 34.46 | 0.8 |  | 5 | 10 | 0.08 | 1 | 0 | 2.2 | 0 | 1.584 | 0.5 | 0 | 10.4845 | 10.4397 | 12.9236 | 12.0298 | 3.563 | 3.1646 | 893.868 | 893.868 | 890.372 | 3.496 | 890.292 | 3.576 | 1.01 | 1.09
0 | P |  | 843 | + | 2 | P |  | 843 | + | 4 | 37 | 9.57 | 44.03 | 0.8 |  | 10 | 10.08 | 0.14 | 1 | 0 | 2.2 | 0 | 1.65 | 1 | 1.7886 | 15.5309 | 15.5106 | 18.2767 | 17.0127 | 5.0719 | 4.4754 | 893.868 | 893.2062 | 890.0802 | 3.7878 | 889.7102 | 3.496 | 1.3018 | 1.01
0 | P |  | 843 | + | 4 | SAÍDA |  | 843 | + | 11 | 53 | 3.24 | 47.27 | 0.8 |  | 10 | 10.22 | 0.07 | 1 | 0 | 2.2 | 0 | 1.738 | 1 | -0.17056 | 16.5997 | 16.4182 | 18.2767 | 17.0127 | 5.0972 | 4.4754 | 893.2062 | 893.2386 | 889.9326 | 3.2736 | 889.403 | 3.496 | 0.78759 | 1.01
0 | 0 | 0 | 0 | 0 | 0 | 0 | 0 | 0 | 0 | 0 | 0 | 0 | 0 | 0 |  | 0 | 0 | 0 | 0 | 0 | 0 | 0 | 0 | 0 | 0 | 0 | 0 | 0 | 0 | 0 | 0 | 0 | 0 | 0 | 0 | 0 | 0 | 0 | 0
0 | PQ | 367 | 866 | + | 11 | PQ | 369 | 866 | + | 11 | 19 | 21.48 | 21.48 | 0.8 |  | 5 | 10 | 0.11 | 1 | 0 | 2 | 0 | 1.22 | 0.5 | 0 | 6.5353 | 6.4263 | 10.0228 | 9.3299 | 3.2016 | 2.9698 | 891 | 891 | 887.73 | 3.27 | 887.635 | 3.365 | 1.01 | 1.105
0 | PQ | 369 | 866 | + | 11 | PQ | 962 | 866 | + | 10 | 45 | 0.19 | 21.67 | 0.8 |  | 5 | 10.11 | 0.25 | 1 | 0 | 2 | 0 | 1.22 | 0.5 | 1.0222 | 6.57 | 6.4263 | 10.0228 | 9.3299 | 3.2016 | 2.9698 | 891 | 890.54 | 887.495 | 3.505 | 887.27 | 3.27 | 1.245 | 1.01
0
0 | 0 | 0 | 0 | 0 | 0 | 0 | 0 | 0 | 0 | 0 | 0 | 0 | 0 | 0 |  | 0 | 0 | 0 | 0 | 0 | 0 | 0 | 0 | 0 | 0 | 0 | 0 | 0 | 0 | 0 | 0 | 0 | 0 | 0 | 0 | 0 | 0 | 0 | 0
0 | 0 | 0 | 0 | 0 | 0 | 0 | 0 | 0 | 0 | 0 | 0 | 0 | 0 | 0 |  | 0 | 0 | 0 | 0 | 0 | 0 | 0 | 0 | 0 | 0 | 0 | 0 | 0 | 0 | 0 | 0 | 0 | 0 | 0 | 0 | 0 | 0 | 0 | 0
0 | 0 | 0 | 0 | 0 | 0 | 0 | 0 | 0 | 0 | 0 | 0 | 0 | 0 | 0 |  | 0 | 0 | 0 | 0 | 0 | 0 | 0 | 0 | 0 | 0 | 0 | 0 | 0 | 0 | 0 | 0 | 0 | 0 | 0 | 0 | 0 | 0 | 0 | 0
0 | 0 | 0 | 0 | 0 | 0 | 0 | 0 | 0 | 0 | 0 | 0 | 0 | 0 | 0 |  | 0 | 0 | 0 | 0 | 0 | 0 | 0 | 0 | 0 | 0 | 0 | 0 | 0 | 0 | 0 | 0 | 0 | 0 | 0 | 0 | 0 | 0 | 0 | 0
0 | 0 | 0 | 0 | 0 | 0 | 0 | 0 | 0 | 0 | 0 | 0 | 0 | 0 | 0 |  | 0 | 0 | 0 | 0 | 0 | 0 | 0 | 0 | 0 | 0 | 0 | 0 | 0 | 0 | 0 | 0 | 0 | 0 | 0 | 0 | 0 | 0 | 0 | 0
0 | 0 | 0 | 0 | 0 | 0 | 0 | 0 | 0 | 0 | 0 | 0 | 0 | 0 | 0 |  | 0 | 0 | 0 | 0 | 0 | 0 | 0 | 0 | 0 | 0 | 0 | 0 | 0 | 0 | 0 | 0 | 0 | 0 | 0 | 0 | 0 | 0 | 0 | 0
0 | 0 | 0 | 0 | 0 | 0 | 0 | 0 | 0 | 0 | 0 | 0 | 0 | 0 | 0 |  | 0 | 0 | 0 | 0 | 0 | 0 | 0 | 0 | 0 | 0 | 0 | 0 | 0 | 0 | 0 | 0 | 0 | 0 | 0 | 0 | 0 | 0 | 0 | 0
0 | 0 | 0 | 0 | 0 | 0 | 0 | 0 | 0 | 0 | 0 | 0 | 0 | 0 | 0 |  | 0 | 0 | 0 | 0 | 0 | 0 | 0 | 0 | 0 | 0 | 0 | 0 | 0 | 0 | 0 | 0 | 0 | 0 | 0 | 0 | 0 | 0 | 0 | 0
0 | 0 | 0 | 0 | 0 | 0 | 0 | 0 | 0 | 0 | 0 | 0 | 0 | 0 | 0 |  | 0 | 0 | 0 | 0 | 0 | 0 | 0 | 0 | 0 | 0 | 0 | 0 | 0 | 0 | 0 | 0 | 0 | 0 | 0 | 0 | 0 | 0 | 0 | 0
0 | 0 | 0 | 0 | 0 | 0 | 0 | 0 | 0 | 0 | 0 | 0 | 0 | 0 | 0 |  | 0 | 0 | 0 | 0 | 0 | 0 | 0 | 0 | 0 | 0 | 0 | 0 | 0 | 0 | 0 | 0 | 0 | 0 | 0 | 0 | 0 | 0 | 0 | 0
0 | 0 | 0 | 0 | 0 | 0 | 0 | 0 | 0 | 0 | 0 | 0 | 0 | 0 | 0 |  | 0 | 0 | 0 | 0 | 0 | 0 | 0 | 0 | 0 | 0 | 0 | 0 | 0 | 0 | 0 | 0 | 0 | 0 | 0 | 0 | 0 | 0 | 0 | 0
0 | 0 | 0 | 0 | 0 | 0 | 0 | 0 | 0 | 0 | 0 | 0 | 0 | 0 | 0 |  | 0 | 0 | 0 | 0 | 0 | 0 | 0 | 0 | 0 | 0 | 0 | 0 | 0 | 0 | 0 | 0 | 0 | 0 | 0 | 0 | 0 | 0 | 0 | 0
0 | 0 | 0 | 0 | 0 | 0 | 0 | 0 | 0 | 0 | 0 | 0 | 0 | 0 | 0 |  | 0 | 0 | 0 | 0 | 0 | 0 | 0 | 0 | 0 | 0 | 0 | 0 | 0 | 0 | 0 | 0 | 0 | 0 | 0 | 0 | 0 | 0 | 0 | 0
0 | 0 | 0 | 0 | 0 | 0 | 0 | 0 | 0 | 0 | 0 | 0 | 0 | 0 | 0 |  | 0 | 0 | 0 | 0 | 0 | 0 | 0 | 0 | 0 | 0 | 0 | 0 | 0 | 0 | 0 | 0 | 0 | 0 | 0 | 0 | 0 | 0 | 0 | 0

## Hut Dimensionamento
HIDROGRAMA UNITÁRIO TRIANGULAR
| Rodovia : |  | 0
| Trecho : |  | OBRA: | LINHA VERDE_TRANSPOSIÇÕES_LOTE-03
| Sub-Trecho : |  | 0
| HUT nº: | 1 | Bacia nº | 8 | Estaca: | 803 | + | 12 | OBS | 0
Rio :
Características da Bacia Hidrográfica
A = |  | 2.6388 | km2 | L = |  | 0 | km | H = |  | 0 | m
| K = | 0 | [6 empty] | CN = | 90
|  |  |  | Tc = |  | 0.16667 | horas
Elementos do Hidrograma
Tp = | 0.11667 | h | Tb = | 0.3115 | h | Tu = | 0.033333 | h | Qp = | 47.046 | m3/s
|  |  |  | Tr = |  | 25 | anos
Cálculo das Precipitações Efetivas
| t (h) | 0.033333 | 0.066667 | 0.1 | 0.13333 | 0.16667 | 0.2 | 0.23333 | 0.26667 | 0.3
| Po (cm) | 0.86401 | 1.5962 | 2.223 | 2.7644 | 3.2357 | 3.6488 | 4.0131 | 4.3361 | 4.624
| P (cm) | 0.86401 | 1.5962 | 2.223 | 2.7644 | 3.2357 | 3.6488 | 4.0131 | 4.3361 | 4.624
| Pe (cm) | 0.028746 | 0.27622 | 0.61394 | 0.96372 | 1.2989 | 1.6106 | 1.8966 | 2.1574 | 2.3948
| inc (cm) | 0.028746 | 0.24747 | 0.33772 | 0.34978 | 0.33522 | 0.31167 | 0.28595 | 0.26082 | 0.23737
Hidrograma de Projeto
rearr. | 0.28595 | 0.33522 | 0.24747 | 0.028746 | 0.33772 | 0.34978 | 0.31167 | 0.26082 | 0.23737 | Q (m3/s)
13.4411 | 3.8435 | [8 empty] | 3.8435
26.8821 | 7.687 | 4.5057 | [7 empty] | 12.1927
40.3232 | 11.5305 | 9.0114 | 3.3263 | [6 empty] | 23.8682
43.0236 | 12.3027 | 13.5171 | 6.6525 | 0.38637 | [5 empty] | 32.8588
34.974 | 10.0009 | 14.4224 | 9.9788 | 0.77274 | 4.5393 |  |  |  |  | 39.7142
26.9244 | 7.6991 | 11.724 | 10.6471 | 1.1591 | 9.0787 | 4.7014 |  |  |  | 45.0094
18.8749 | 5.3973 | 9.0256 | 8.6551 | 1.2367 | 13.618 | 9.4028 | 4.1892 |  |  | 51.5247
10.8253 | 3.0955 | 6.3272 | 6.663 | 1.0053 | 14.53 | 14.1042 | 8.3785 | 3.5057 |  | 57.6095
2.7757 | 0.79372 | 3.6289 | 4.671 | 0.77396 | 11.8115 | 15.0488 | 12.5677 | 7.0114 | 3.1905 | 59.4973
|  |  |  | Qmáx. = |  | 59.4973 | m3/s

## SNYDER
HIDROGRAMA TRIANGULAR SINTÉTICO (SNYDER)
IDENTIFICAÇÃO DA BACIA HIDROGRÁFICA
PONTE DO RIO BACACHERI
ELEMENTOS FÍSICOS
A (km²) | = | 20.53 |  |  |  |  | Hh (m) | = | 127
L (km) | = | 9.65 |  |  |  |  | Decliv. (%) | = | 1.3161
LCG (km) | = | 4.55 |  |  |  |  | Imper. (%) | = | 40
HIDROGRAMA UNITÁRIO
tc (h) | = | 2.0178 |  |  |  |  | tp (h) | = | 1.0253 |  | tp' (h) = | 1.4832
Cp | = | 0.6098 |  |  |  |  | tr (h) | = | 0.18643 |  | tr' (h) = | 0.26967
Ct | = | 0.43959 |  |  |  |  | tb (h) | = | 3.1282
VAZÃO DE PICO DO HIDROGRAMA UNITÁRIO | [6 empty] | qp | = | 23.2965 | m³/s
PRECIPITAÇÃO EFETIVA E VAZÃO DE PROJETO
c | = | 95.444 |  | (Tr)^---m | = | 0.159 | b | = | 41 |  | (t+..)^---n | = | 1.041
CN | = | 90 | T = | 10 | anos |  | CN | = | 90 | T = | 25 | anos
P (mm) | Pe (cm) |  |  | Q (m³/s) |  |  | P (mm) | Pe (cm) |  |  | Q (m³/s)
68.3147 | 4.3211 |  |  | 100.6666 |  |  | 79.029 | 5.3001 |  |  | 123.4745
CN | = | 90 | T = | 50 | anos |  | CN | = | 90 | T = | 100 | anos
P (mm) | Pe (cm) |  |  | Q (m³/s) |  |  | P (mm) | Pe (cm) |  |  | Q (m³/s)
88.2369 | 6.1558 |  |  | 143.4082 |  |  | 98.5176 | 7.1228 |  |  | 165.9371

## QUANT-DRE_TRANSPOSIÇÃO_L03
|  |  |  | CONCRETO | [5 empty] | FORMA |  |  |  | AÇO |  |  |  | TERRAPLENAGEM
CÓDIGO | DISCRIMINAÇÃO DOS SERVIÇOS | UD. | QUANT. | MAGRO |  | > 9 Mpa |  | 15 Mpa |  | COMUM |  | ESCORAM. |  | CA 50 |  | CA 60 |  | ESCAVAÇÃO |  | APILOAMENTO
|  |  |  | UNIT | TOTAL | UNIT | TOTAL | UNIT | TOTAL | UNIT | TOTAL | UNIT | TOTAL | UNIT | TOTAL | UNIT | TOTAL | UNIT | TOTAL | UNIT | TOTAL
180000 | DRENAGEM |  |  | 0 | 0 | 0 | 0 | 0 | 0 | 0 | 0 | 0 | 0 | 0 | 0 | 0 | 0 | 0 | 0 | 0 | 0
GAP-2 | ESCAVAÇÃO MECÂNICA DE VALAS | m3 | 7510.2266 | 0 | 0 | 0 | 0 | 0 | 0 | 0 | 0 | 0 | 0 | 0 | 0 | 0 | 0 | 0 | 0 | 0 | 0
GAP-4 | REATERRO MECÂNICO DE VALAS C/APILOAMENTO | m3 | 3322.9766 | 0 | 0 | 0 | 0 | 0 | 0 | 0 | 0 | 0 | 0 | 0 | 0 | 0 | 0 | 0 | 0 | 0 | 0
GAP-9 | TRANSP. DE MATERIAIS DMT ATÉ 500m | m3 | 4187.25 | 0 | 0 | 0 | 0 | 0 | 0 | 0 | 0 | 0 | 0 | 0 | 0 | 0 | 0 | 0 | 0 | 0 | 0
GAP-34 | FORNEC/ASSENT. TUBO DE CONCRETO d= 2,00M ARMADO CA-2 | m | 110 | 0 | 0 | 0 | 0 | 0 | 0 | 0 | 0 | 0 | 0 | 0 | 0 | 0 | 0 | 0 | 0 | 0 | 0
GAP-35 | FORNEC/ASSENT. TUBO DE CONCRETO d= 2,20M ARMADO CA-2 | m | 72 | 0 | 0 | 0 | 0 | 0 | 0 | 0 | 0 | 0 | 0 | 0 | 0 | 0 | 0 | 0 | 0 | 0 | 0
GAP-63-B4 | CAIXA DE CAPTAÇÃO SIMPLES C/GRELHA DE FERRO FUNDIDO - TIPO B (H ATÉ 4,0 m) | ud | 2 | 0 | 0 | 0 | 0 | 0 | 0 | 0 | 0 | 0 | 0 | 0 | 0 | 0 | 0 | 0 | 0 | 0 | 0
GAP-77 | CAIXA DE LIGAÇÃO P/TUBO DE 2,00M | ud | 3 | 0 | 0 | 0 | 0 | 0 | 0 | 0 | 0 | 0 | 0 | 0 | 0 | 0 | 0 | 0 | 0 | 0 | 0
GAP-78 | CAIXA DE LIGAÇÃO P/TUBO DE 2,20M | ud | 3 | 0 | 0 | 0 | 0 | 0 | 0 | 0 | 0 | 0 | 0 | 0 | 0 | 0 | 0 | 0 | 0 | 0 | 0
0 | CAIXA DE QUEDA P/TUBO DE 2,20M E ALTURA ATÉ 0,50M | ud | 2 | 0 | 0 | 0 | 0 | 0 | 0 | 0 | 0 | 0 | 0 | 0 | 0 | 0 | 0 | 0 | 0 | 0 | 0
0 | POÇO DE QUEDA COM VISITA P/TUBO DE 2,00M E ALTURA ATÉ 0,50M | ud | 2 | 0 | 0 | 0 | 0 | 0 | 0 | 0 | 0 | 0 | 0 | 0 | 0 | 0 | 0 | 0 | 0 | 0 | 0
530528 | POÇO DE QUEDA COM VISITA P/TUBO DE 2,00M E ALTURA DE 0,50M ATÉ 1,00M | ud | 1 | 0 | 0 | 0 | 0 | 0 | 0 | 0 | 0 | 0 | 0 | 0 | 0 | 0 | 0 | 0 | 0 | 0 | 0
GAP-110 | LASTRO DE PEDRA AMARROADA | m3 | 314.518 | 0 | 0 | 0 | 0 | 0 | 0 | 0 | 0 | 0 | 0 | 0 | 0 | 0 | 0 | 0 | 0 | 0 | 0
GAP-111 | LASTRO DE BRITA | m3 | 129.674 | 0 | 0 | 0 | 0 | 0 | 0 | 0 | 0 | 0 | 0 | 0 | 0 | 0 | 0 | 0 | 0 | 0 | 0
GAP-119 | ESCORAMENTO LATERAL DE VALAS | m2 | 2913.7 | 0 | 0 | 0 | 0 | 0 | 0 | 0 | 0 | 0 | 0 | 0 | 0 | 0 | 0 | 0 | 0 | 0 | 0
530509 | BOCA DE LOBO PARA CANALETA CENTRAL | ud | 6 | 0 | 0 | 0 | 0 | 0 | 0 | 0 | 0 | 0 | 0 | 0 | 0 | 0 | 0 | 0 | 0 | 0 | 0
Execução de corpo de bueiro simples celular de concreto ( BSCC 4,00 X 3,00 ), com
| Atura de aterro 1,00 <= h < 2,50 | m | 30
| Atura de aterro 2,50 <= h < 5,00 | m | 47
Execução de corpo de bueiro simples celular de concreto ( BSCC 5,00 X 3,00 ), com
| Atura de aterro 1,00 <= h < 2,50 | m | 64
| Execução de boca de bueiro simples celular de concreto ( BSCC 4,00 X 3,00 ), escons. = 0º | unid | 2
| Execução de boca de bueiro simples celular de concreto ( BSCC 54,00 X 3,00 ), escons.= 0º | unid | 2
| DEMOLIÇÃO DE DISPOSITIVOS DE CONCRETO | m
CORREDOR : | [16 empty] | ORÇAMENTO
RUA : | LINHA VERDE_TRANSPOSIÇÕES_LOTE-03 | [15 empty] | EMPRESA :
TRECHO : | [16 empty] | DATA :