## RESUMO_V M D
OBRA: | LINHA VERDE_VIA MARGINAL DIREITA_LOTE-03 | [18 empty] | REDE DE ÁGUA PLUVIAL | [18 empty] | 01/03
POSTO : | CURITIBA | [18 empty] | PLANILHA DE DIMENSIONAMENTO
| VÉRTICE | [10 empty] | ÁREA ( ha ) |  | COEFICIENTE |  | TEMPOS |  |  | GALERIA |  |  |  |  | DECLIVIDADES |  | VAZÕES |  |  |  | VELOCIDADE |  | COTAS
LOCAL | MONTANTE |  |  |  |  | JUSANTE |  |  |  |  | L ( m ) | TRECHO | ACUM. | ESCOAMENTO |  | TR | Tc | Tp | LINHA | DN |  |  | LÂMINA | CANAL | RUA | PROJ | ESCO | MÁX | CHEIO | Q ESCO | Q CHEIO | GREIDE |  | GERATRIZ INF. INTERNA |  |  |  | RECOBRIMENTO
| TIPO |  | EST |  |  | TIPO |  | EST | [5 empty] | C | CN | (anos) | ( min.) | (min.) | TUBOS | ( m ) |  |  | D'ÁGUA | ( %) | ( % ) | ( m3 / s ) | ( m3 / s ) | ( m3 / s ) | ( m3 / s ) | (m / s) | (m / s) | MONT | JUS | MONT | H | JUS | H | MONT | JUS
0 | PV | 798 | 777 | + | 13 | CL | 799 | 778 | + | 8 | 15 | 14.98 | 14.98 | 0.8 |  | 5 | 14.88 | 0.06 | 1 | 0 | 1.5 | 0 | 0.765 | 1.5018 | 1.5018 | 3.9378 | 3.8804 | 8.0649 | 7.5081 | 4.2827 | 4.2487 | 895.5334 | 895.3081 | 892.8388 | 2.6945 | 892.6136 | 2.6945 | 0.99954 | 0.99954
0 | CL | 799 | 778 | + | 8 | CL | 900 | 779 | + | 18 | 30 | 0 | 14.98 | 0.8 |  | 5 | 14.94 | 0.14 | 1 | 0 | 1.5 | 0 | 0.855 | 1.0281 | 1.0281 | 3.9312 | 3.8516 | 6.6729 | 6.2122 | 3.7015 | 3.5154 | 895.3081 | 894.9997 | 892.6136 | 2.6945 | 892.3051 | 2.6945 | 0.99954 | 0.99954
0 | CL | 900 | 779 | + | 18 | PV | 901 | 781 | + | 8 | 30 | 0 | 14.98 | 0.8 |  | 5 | 15.08 | 0.17 | 1 | 0 | 1.5 | 0 | 0.96 | 0.73281 | 0.73281 | 3.9158 | 3.8783 | 5.6336 | 5.2447 | 3.2471 | 2.9679 | 894.9997 | 894.7798 | 892.3051 | 2.6945 | 892.0853 | 2.6945 | 0.99954 | 0.99954
0 | PV | 901 | 781 | + | 8 | CL | 902 | 782 | + | 18 | 30 | 0.81 | 15.79 | 0.8 |  | 5 | 15.25 | 0.17 | 1 | 0 | 1.5 | 0 | 0.99 | 0.73281 | 0.73281 | 4.108 | 4.0525 | 5.6336 | 5.2447 | 3.2752 | 2.9679 | 894.7798 | 894.56 | 892.0853 | 2.6945 | 891.8654 | 2.6945 | 0.99954 | 0.99954
0 | CL | 902 | 782 | + | 18 | CL | 903 | 784 | + | 8 | 30 | 0 | 15.79 | 0.8 |  | 5 | 15.42 | 0.17 | 1 | 0 | 1.5 | 0 | 0.99 | 0.73281 | 0.73281 | 4.0886 | 4.0525 | 5.6336 | 5.2447 | 3.2752 | 2.9679 | 894.56 | 894.3401 | 891.8654 | 2.6945 | 891.6456 | 2.6945 | 0.99954 | 0.99954
0 | CL | 903 | 784 | + | 8 | PV | 904 | 785 | + | 18 | 30 | 0 | 15.79 | 0.8 |  | 5 | 15.59 | 0.17 | 1 | 0 | 1.5 | 0 | 0.99 | 0.73281 | 0.73281 | 4.0694 | 4.0525 | 5.6336 | 5.2447 | 3.2752 | 2.9679 | 894.3401 | 894.1203 | 891.6456 | 2.6945 | 891.4257 | 2.6945 | 0.99954 | 0.99954
0 | PV | 904 | 785 | + | 18 | CL | 905 | 787 | + | 8 | 30 | 0.99 | 16.78 | 0.8 |  | 5 | 15.76 | 0.17 | 1 | 0 | 1.5 | 0 | 1.02 | 0.73281 | 0.73281 | 4.3043 | 4.2232 | 5.6336 | 5.2447 | 3.3003 | 2.9679 | 894.1203 | 893.9004 | 891.4257 | 2.6945 | 891.2059 | 2.6945 | 0.99954 | 0.99954
0 | CL | 905 | 787 | + | 8 | CL | 906 | 788 | + | 18 | 30 | 0 | 16.78 | 0.8 |  | 5 | 15.93 | 0.17 | 1 | 0 | 1.5 | 0 | 1.02 | 0.73281 | 0.73281 | 4.2842 | 4.2232 | 5.6336 | 5.2447 | 3.3003 | 2.9679 | 893.9004 | 893.6806 | 891.2059 | 2.6945 | 890.9861 | 2.6945 | 0.99954 | 0.99954
0 | CL | 906 | 788 | + | 18 | PV | 907 | 790 | + | 8 | 30 | 0 | 16.78 | 0.8 |  | 5 | 16.1 | 0.17 | 1 | 0 | 1.5 | 0 | 1.02 | 0.73281 | 0.73281 | 4.2643 | 4.2232 | 5.6336 | 5.2447 | 3.3003 | 2.9679 | 893.6806 | 893.4608 | 890.9861 | 2.6945 | 890.7662 | 2.6945 | 0.99954 | 0.99954
0 | PV | 907 | 790 | + | 8 | CL | 908 | 791 | + | 18 | 30 | 0.88 | 17.66 | 0.8 |  | 5 | 16.27 | 0.17 | 1 | 0 | 1.5 | 0 | 1.05 | 0.73281 | 0.73281 | 4.4672 | 4.3896 | 5.6336 | 5.2447 | 3.3223 | 2.9679 | 893.4608 | 893.2409 | 890.7662 | 2.6945 | 890.5464 | 2.6945 | 0.99954 | 0.99954
0 | CL | 908 | 791 | + | 18 | CL | 909 | 793 | + | 8 | 30 | 0 | 17.66 | 0.8 |  | 5 | 16.44 | 0.17 | 1 | 0 | 1.5 | 0 | 1.05 | 0.73281 | 0.73281 | 4.4466 | 4.3896 | 5.6336 | 5.2447 | 3.3223 | 2.9679 | 893.2409 | 893.0211 | 890.5464 | 2.6945 | 890.3265 | 2.6945 | 0.99954 | 0.99954
0 | CL | 909 | 793 | + | 8 | PV | 910 | 794 | + | 18 | 30 | 0 | 17.66 | 0.8 |  | 5 | 16.61 | 0.17 | 1 | 0 | 1.5 | 0 | 1.05 | 0.73281 | 0.73281 | 4.4262 | 4.3896 | 5.6336 | 5.2447 | 3.3223 | 2.9679 | 893.0211 | 892.8012 | 890.3265 | 2.6945 | 890.1067 | 2.6945 | 0.99954 | 0.99954
0 | PV | 910 | 794 | + | 18 | CL | 911 | 796 | + | 8 | 30 | 0.89 | 18.55 | 0.8 |  | 5 | 16.78 | 0.17 | 1 | 0 | 1.5 | 0 | 1.08 | 0.73281 | 0.73281 | 4.628 | 4.5509 | 5.6336 | 5.2447 | 3.3411 | 2.9679 | 892.8012 | 892.5814 | 890.1067 | 2.6945 | 889.8868 | 2.6945 | 0.99954 | 0.99954
0 | CL | 911 | 796 | + | 8 | PQ | 912 | 797 | + | 15 | 20 | 2.29 | 20.84 | 0.8 |  | 5 | 16.95 | 0.15 | 1 | 0 | 1.5 | 0 | 1.095 | 0.8 | 0.71167 | 4.607 | 4.562 | 5.5518 | 5.1685 | 3.3005 | 2.9247 | 892.5814 | 892.3892 | 889.8868 | 2.6945 | 889.7268 | 2.6624 | 0.99954 | 1.03
0 | PQ | 912 | 797 | + | 15 | SAÍDA |  | Cór. Marumbi |  |  | 25 | 0.79 | 21.63 | 0.8 |  | 5 | 17.1 | 0.01 | 1 | 0 | 1.5 | 0 | 1.23 | 1.5 | 0.60724 | 4.784 | 4.7747 | 5.1283 | 4.7742 | 3.0788 | 2.7017 | 892.3892 | 892.3771 | 889.6947 | 2.6945 | 889.3197 | 3.0574 | 0.99954
0 | 0 | 0 | 0 | 0 | 0 | 0 | 0 | 0 | 0 | 0 | 0 | 0 | 0 | 0 |  | 0 | 0 | 0 | 0 | 0 | 0 | 0 | 0 | 0 | 0 | 0 | 0 | 0 | 0 | 0 | 0 | 0 | 0 | 0 | 0 | 0 | 0 | 0 | 0
0 | PV | 915 | 801 | + | 9 | CL | 914 | 799 | + | 19 | 30 | 0.125 | 0.125 | 0.8 |  | 5 | 10 | 0.49 | 1 | 0 | 0.4 | 0 | 0.148 | 0.5 | 0.054839 | 0.038031 | 0.03721 | 0.13704 | 0.12763 | 0.88033 | 1.0157 | 892.244 | 892.2275 | 890.972 | 1.272 | 890.822 | 1.4055 | 0.82 | 0.95355
0 | CL | 914 | 799 | + | 19 | PV | 913 | 798 | + | 9 | 30 | 0 | 0.125 | 0.8 |  | 5 | 10.49 | 0.49 | 1 | 0 | 0.4 | 0 | 0.148 | 0.5 | -0.28762 | 0.037445 | 0.03721 | 0.13704 | 0.12763 | 0.88033 | 1.0157 | 892.2275 | 892.3138 | 890.822 | 1.4055 | 890.672 | 1.6418 | 0.95355 | 1.1898
0 | PV | 913 | 798 | + | 9 | SAÍDA |  | 798 | + | 2 | 15 | 0.25 | 0.375 | 0.8 |  | 5 | 10.98 | 0.11 | 1 | 0 | 0.4 | 0 | 0.284 | 0.5 | -0.4988 | 0.11062 | 0.10875 | 0.13704 | 0.12763 | 1.1398 | 1.0157 | 892.3138 | 892.3487 | 890.672 | 1.6418 | 890.597 | 1.7517 | 1.1898 | 1.32
0 | 0 | 0 | 0 | 0 | 0 | 0 | 0 | 0 | 0 | 0 | 0 | 0 | 0 | 0 |  | 0 | 0 | 0 | 0 | 0 | 0 | 0 | 0 | 0 | 0 | 0 | 0 | 0 | 0 | 0 | 0 | 0 | 0 | 0 | 0 | 0 | 0 | 0 | 0
0 | PV | 928 | 819 | + | 15 | CL | 927 | 818 | + | 9 | 26 | 0.35 | 0.35 | 0.8 |  | 5 | 10 | 0.43 | 1 | 0 | 0.4 | 0 | 0.276 | 0.5 | 0.29824 | 0.10649 | 0.10477 | 0.13704 | 0.12763 | 1.1328 | 1.0157 | 896.1682 | 896.0907 | 894.2162 | 1.952 | 894.0862 | 2.0045 | 1.5 | 1.5525
0 | CL | 927 | 818 | + | 9 | CL | 926 | 816 | + | 19 | 30 | 0 | 0.35 | 0.8 |  | 5 | 10.43 | 0.49 | 1 | 0 | 0.4 | 0 | 0.276 | 0.5 | 0.56894 | 0.10504 | 0.10477 | 0.13704 | 0.12763 | 1.1328 | 1.0157 | 896.0907 | 895.92 | 894.0862 | 2.0045 | 893.9362 | 1.9838 | 1.5525 | 1.5318
0 | CL | 926 | 816 | + | 19 | PV | 925 | 815 | + | 9 | 30 | 0 | 0.35 | 0.8 |  | 5 | 10.92 | 0.38 | 1 | 0 | 0.4 | 0 | 0.228 | 0.83 | 0.85898 | 0.10344 | 0.10191 | 0.17656 | 0.16444 | 1.3772 | 1.3086 | 895.92 | 895.6623 | 893.9362 | 1.9838 | 893.6872 | 1.9751 | 1.5318 | 1.5231
0 | PV | 925 | 815 | + | 9 | CL | 924 | 813 | + | 19 | 30 | 0.54 | 0.89 | 0.8 |  | 5 | 11.3 | 0.25 | 1 | 0 | 0.6 | 0 | 0.282 | 1.149 | 1.149 | 0.25996 | 0.25626 | 0.61256 | 0.57044 | 1.9625 | 2.0175 | 895.6623 | 895.3176 | 893.4872 | 2.1751 | 893.1425 | 2.1751 | 1.4971 | 1.4971
0 | CL | 924 | 813 | + | 19 | CL | 923 | 812 | + | 4 | 35 | 0 | 0.89 | 0.8 |  | 5 | 11.55 | 0.26 | 1 | 0 | 0.6 | 0 | 0.264 | 1.4532 | 1.4532 | 0.25797 | 0.25659 | 0.6889 | 0.64153 | 2.1414 | 2.2689 | 895.3176 | 894.809 | 893.1425 | 2.1751 | 892.6339 | 2.1751 | 1.4971 | 1.4971
0 | CL | 923 | 812 | + | 4 | PV | 922 | 810 | + | 14 | 30 | 0 | 0.89 | 0.8 |  | 5 | 11.81 | 0.21 | 1 | 0 | 0.6 | 0 | 0.258 | 1.5502 | 1.5502 | 0.25593 | 0.25435 | 0.71151 | 0.66259 | 2.1879 | 2.3434 | 894.809 | 894.3439 | 892.6339 | 2.1751 | 892.1688 | 2.1751 | 1.4971 | 1.4971
0 | PV | 922 | 810 | + | 14 | CL | 921 | 809 | + | 8 | 26 | 0 | 0.89 | 0.8 |  | 5 | 12.02 | 0.18 | 1 | 0 | 0.6 | 0 | 0.252 | 1.5502 | 1.5502 | 0.25431 | 0.24381 | 0.71151 | 0.66259 | 2.1635 | 2.3434 | 894.3439 | 893.9408 | 892.1688 | 2.1751 | 891.7657 | 2.1751 | 1.4971 | 1.4971
0 | CL | 921 | 809 | + | 8 | CL | 920 | 808 | + | 13 | 15 | 0 | 0.89 | 0.8 |  | 5 | 12.2 | 0.11 | 1 | 0 | 0.6 | 0 | 0.252 | 1.5502 | 1.5502 | 0.25293 | 0.24381 | 0.71151 | 0.66259 | 2.1635 | 2.3434 | 893.9408 | 893.7083 | 891.7657 | 2.1751 | 891.5332 | 2.1751 | 1.4971 | 1.4971
0 | CL | 920 | 808 | + | 13 | PV | 919 | 807 | + | 18 | 15 | 0 | 0.89 | 0.8 |  | 5 | 12.31 | 0.11 | 1 | 0 | 0.6 | 0 | 0.252 | 1.5502 | 1.5502 | 0.25209 | 0.24381 | 0.71151 | 0.66259 | 2.1635 | 2.3434 | 893.7083 | 893.4758 | 891.5332 | 2.1751 | 891.3007 | 2.1751 | 1.4971 | 1.4971
0 | PV | 919 | 807 | + | 18 | CL | 918 | 806 | + | 8 | 30 | 0.46 | 1.35 | 0.8 |  | 5 | 12.42 | 0.22 | 1 | 0 | 0.6 | 0 | 0.33 | 1.4952 | 1.4952 | 0.38113 | 0.38089 | 0.69878 | 0.65074 | 2.3904 | 2.3015 | 893.4758 | 893.0272 | 891.3007 | 2.1751 | 890.8521 | 2.1751 | 1.4971 | 1.4971
0 | CL | 918 | 806 | + | 8 | CL | 917 | 804 | + | 18 | 30 | 0 | 1.35 | 0.8 |  | 5 | 12.64 | 0.24 | 1 | 0 | 0.6 | 0 | 0.348 | 1.1849 | 1.1849 | 0.37864 | 0.36904 | 0.62206 | 0.57929 | 2.1702 | 2.0488 | 893.0272 | 892.6717 | 890.8521 | 2.1751 | 890.4966 | 2.1751 | 1.4971 | 1.4971
0 | CL | 917 | 804 | + | 18 | PQ | 916 | 803 | + | 8 | 30 | 0 | 1.35 | 0.8 |  | 5 | 12.88 | 0.29 | 1 | 0 | 0.6 | 0 | 0.39 | 0.84249 | 0.84249 | 0.37595 | 0.36924 | 0.52453 | 0.48846 | 1.8979 | 1.7276 | 892.6717 | 892.419 | 890.4966 | 2.1751 | 890.2439 | 2.1751 | 1.4971 | 1.4971
0 | PQ | 916 | 803 | + | 8 | L | 0 | 803 | + | 4 | 13 | 6.65 | 8 | 0.8 |  | 5 | 13.17 | 0.08 | 1 | 0 | 1.2 | 0 | 0.486 | 0.81502 | 0.32421 | 0.48043 | 0.47496 | 0.51591 | 0.48043 | 1.9359 | 1.6992 | 892.419 | 892.393 | 890.2439 | 2.1751 | 889.191 | 2.2143 | 0.84508 | 0.88434
0 | 0 | 0 | 0 | 0 | 0 | 0 | 0 | 0 | 0 | 0 | 0 | 0 | 0 | 0 |  | 0 | 0 | 0 | 0 | 0 | 0 | 0 | 0 | 0 | 0 | 0 | 0 | 0 | 0 | 0 | 0 | 0 | 0 | 0 | 0 | 0 | 0 | 0 | 0
0
OBRA: | LINHA VERDE_VIA MARGINAL DIREITA_LOTE-03 | [18 empty] | REDE DE ÁGUA PLUVIAL | [18 empty] | 02/03
POSTO : | CURITIBA | [18 empty] | PLANILHA DE DIMENSIONAMENTO
| VÉRTICE | [10 empty] | ÁREA ( ha ) |  | COEFICIENTE |  | TEMPOS |  |  | GALERIA |  |  |  |  | DECLIVIDADES |  | VAZÕES |  |  |  | VELOCIDADE |  | COTAS
LOCAL | MONTANTE |  |  |  |  | JUSANTE |  |  |  |  | L ( m ) | TRECHO | ACUM. | ESCOAMENTO |  | TR | Tc | Tp | LINHA | DN |  |  | LÂMINA | CANAL | RUA | PROJ | ESCO | MÁX | CHEIO | Q ESCO | Q CHEIO | GREIDE |  | GERATRIZ INF. INTERNA |  |  |  | RECOBRIMENTO
| TIPO |  | EST |  |  | TIPO |  | EST | [5 empty] | C | CN | (anos) | ( min.) | (min.) | TUBOS | ( m ) |  |  | D'ÁGUA | ( %) | ( % ) | ( m3 / s ) | ( m3 / s ) | ( m3 / s ) | ( m3 / s ) | (m / s) | (m / s) | MONT | JUS | MONT | H | JUS | H | MONT | JUS
0 | PV | 929 | 822 | + | 14 | CL | 930 | 824 | + | 4 | 30 | 0.1 | 0.1 | 0.8 |  | 5 | 10 | 0.47 | 1 | 0 | 0.4 | 0 | 0.128 | 0.54286 | 0.54286 | 0.030425 | 0.029464 | 0.14279 | 0.13299 | 0.84991 | 1.0583 | 896.1018 | 895.9389 | 894.1498 | 1.952 | 893.9869 | 1.952 | 1.5 | 1.5
0 | CL | 930 | 824 | + | 4 | PV | 931 | 825 | + | 14 | 30 | 0 | 0.1 | 0.8 |  | 5 | 10.47 | 0.38 | 1 | 0 | 0.4 | 0 | 0.112 | 0.85 | 0.75841 | 0.029975 | 0.028467 | 0.17867 | 0.16641 | 0.98834 | 1.3243 | 895.9389 | 895.7114 | 893.9869 | 1.952 | 893.7319 | 1.9795 | 1.5 | 1.5275
0 | PV | 931 | 825 | + | 14 | CL | 932 | 827 | + | 4 | 30 | 0.53 | 0.63 | 0.8 |  | 5 | 10.85 | 0.3 | 1 | 0 | 0.6 | 0 | 0.258 | 0.77005 | 0.77005 | 0.1866 | 0.17927 | 0.50147 | 0.46699 | 1.542 | 1.6516 | 895.7114 | 895.4804 | 893.5319 | 2.1795 | 893.3009 | 2.1795 | 1.5015 | 1.5015
0 | CL | 932 | 827 | + | 4 | CL | 933 | 828 | + | 14 | 30 | 0 | 0.63 | 0.8 |  | 5 | 11.15 | 0.3 | 1 | 0 | 0.6 | 0 | 0.258 | 0.77005 | 0.77005 | 0.18487 | 0.17927 | 0.50147 | 0.46699 | 1.542 | 1.6516 | 895.4804 | 895.2493 | 893.3009 | 2.1795 | 893.0699 | 2.1795 | 1.5015 | 1.5015
0 | CL | 933 | 828 | + | 14 | PV | 934 | 830 | + | 4 | 30 | 0 | 0.63 | 0.8 |  | 5 | 11.45 | 0.3 | 1 | 0 | 0.6 | 0 | 0.258 | 0.77005 | 0.77005 | 0.18317 | 0.17927 | 0.50147 | 0.46699 | 1.542 | 1.6516 | 895.2493 | 895.0183 | 893.0699 | 2.1795 | 892.8389 | 2.1795 | 1.5015 | 1.5015
0 | PV | 934 | 830 | + | 4 | CL | 935 | 831 | + | 19 | 35 | 0.58 | 1.21 | 0.8 |  | 5 | 11.75 | 0.35 | 1 | 0 | 0.6 | 0 | 0.384 | 0.77005 | 0.77005 | 0.34859 | 0.34522 | 0.50147 | 0.46699 | 1.8065 | 1.6516 | 895.0183 | 894.7488 | 892.8389 | 2.1795 | 892.5693 | 2.1795 | 1.5015 | 1.5015
0 | CL | 935 | 831 | + | 19 | PV | 936 | 833 | + | 9 | 30 | 0 | 1.21 | 0.8 |  | 5 | 12.1 | 0.3 | 1 | 0 | 0.6 | 0 | 0.378 | 0.77005 | 0.77005 | 0.34491 | 0.33737 | 0.50147 | 0.46699 | 1.798 | 1.6516 | 894.7488 | 894.5178 | 892.5693 | 2.1795 | 892.3383 | 2.1795 | 1.5015 | 1.5015
0
0
0 | PROJETO EM EXECUÇÃO - TRINCHEIRA GUSTAVO RATTMAN
0
0
0 | PV | 956 | 860 | + | 1 | CL | 957 | 861 | + | 1 | 20 | 0.2 | 0.2 | 0.8 |  | 5 | 10 | 0.33 | 1 | 0 | 0.4 | 0 | 0.192 | 0.5 | 0 | 0.06085 | 0.059459 | 0.13704 | 0.12763 | 0.99708 | 1.0157 | 890.54 | 890.54 | 888.868 | 1.672 | 888.768 | 1.772 | 1.22 | 1.32
0 | CL | 957 | 861 | + | 1 | CL | 958 | 862 | + | 4 | 23 | 0 | 0.2 | 0.8 |  | 5 | 10.33 | 0.38 | 1 | 0 | 0.4 | 0 | 0.192 | 0.5 | 0 | 0.060215 | 0.059459 | 0.13704 | 0.12763 | 0.99708 | 1.0157 | 890.54 | 890.54 | 888.768 | 1.772 | 888.653 | 1.887 | 1.32 | 1.435
0 | CL | 958 | 862 | + | 4 | CL | 959 | 863 | + | 4 | 20 | 0 | 0.2 | 0.8 |  | 5 | 10.71 | 0.33 | 1 | 0 | 0.4 | 0 | 0.188 | 0.5 | 0 | 0.059499 | 0.057328 | 0.13704 | 0.12763 | 0.98782 | 1.0157 | 890.54 | 890.54 | 888.653 | 1.887 | 888.553 | 1.987 | 1.435 | 1.535
0 | CL | 959 | 863 | + | 4 | PV | 960 | 864 | + | 4 | 20 | 0 | 0.2 | 0.8 |  | 5 | 11.04 | 0.33 | 1 | 0 | 0.4 | 0 | 0.188 | 0.5 | 0 | 0.05889 | 0.057328 | 0.13704 | 0.12763 | 0.98782 | 1.0157 | 890.54 | 890.54 | 888.553 | 1.987 | 888.453 | 2.087 | 1.535 | 1.635
0 | PV | 960 | 864 | + | 4 | CL | 961 | 865 | + | 4 | 20 | 0.44 | 0.64 | 0.8 |  | 5 | 11.37 | 0.25 | 1 | 0 | 0.6 | 0 | 0.294 | 0.5 | 0 | 0.18653 | 0.18166 | 0.40408 | 0.3763 | 1.3185 | 1.3309 | 890.54 | 890.54 | 888.253 | 2.287 | 888.153 | 2.387 | 1.609 | 1.709
0 | CL | 961 | 865 | + | 4 | PQ | 962 | 866 | + | 10 | 26 | 0 | 0.64 | 0.8 |  | 5 | 11.62 | 0.33 | 1 | 0 | 0.6 | 0 | 0.294 | 0.5 |  | 0.18511 | 0.18166 | 0.40408 | 0.3763 | 1.3185 | 1.3185 | 890.54 | 890.54 | 888.153 | 2.387 | 888.023 | 2.517 | 1.709 | 1.839
0 | PQ | 962 | 866 | + | 10 | CL | 963 | 867 | + | 4 | 14 | 0.5 | 1.14 | 0.8 |  | 5 | 11.95 | 0.33 | 1 |  | 0.6 |  | 0.294 | 0.5 |  | 0.3264 | 0.322 | 0.501 | 0.467 | 1.3185 | 1.3185 | 890.5395 | 890.54 | 888.023 | 2.5165 | 887.953 | 2.587 | 1.8365 | 1.907
| CL | 963 | 867 | + | 4 | CL | 964 | 868 | + | 8 | 24 | 0.5 | 1.64 | 0.8 |  | 5 | 12.28 | 0.28 | 1 |  | 0.8 |  | 0.34 | 0.5 |  | 0.46491 | 0.46 | 0.501 | 0.477 | 2.3109 | 2.28 | 890.54 | 890.5155 | 887.953 | 2.587 | 887.833 | 2.6825 | 1.907 | 2.0025
| CL | 964 | 868 | + | 8 | CL | 965 | 869 | + | 4 | 16 | 0.5 | 2.14 | 0.8 |  | 5 | 12.56 | 0.15 | 1 |  | 0.8 |  | 0.4 | 0.5 |  | 0.60158 | 0.59 | 0.501 | 0.477 | 2.3109 | 2.28 | 890.5155 | 890.4805 | 887.833 | 2.6825 | 887.753 | 2.7275 | 2.0025 | 2.0475
| CL | 965 | 869 | + | 4 | CL | 966 | 870 | + | 4 | 20 | 0.5 | 2.64 | 0.8 |  | 5 | 12.71 | 0.15 | 1 |  | 0.8 |  | 0.42 | 0.5 |  | 0.73883 | 0.7 | 0.65 | 0.63 | 2.3109 | 2.28 | 890.4805 | 890.448 | 887.753 | 2.7275 | 887.653 | 2.795 | 2.0475 | 2.115
| CL | 966 | 870 | + | 4 | PV | 967 | 871 | + | 9 | 25 | 0.5 | 3.14 | 0.8 |  | 5 | 12.86 | 0.15 | 1 |  | 0.8 |  | 0.43 | 0.5 |  | 0.87486 | 0.85 | 0.82 | 0.8 | 2.3109 | 2.28 | 890.448 | 890.44 | 887.653 | 2.795 | 887.528 | 2.912 | 2.115 | 2.232
| PV | 967 | 871 | + | 9 | SAÍDA |  | Cór. Bacacheri |  |  | 23 | 0.5 | 3.64 | 0.8 |  | 6 | 13.01 |  | 1 |  | 1 |  | 0.64 | 1 |  | 1.0504 | 1.0864 | 1.5781 | 1.4694 | 2.0466 | 1.8709 | 890.44 |  | 887.528 | 2.912 | 887.298 |  | 2.232
0
0
0
0
0
0
0
0
0
0
0 | 0 | 0 | 0 | 0 | 0 | 0 | 0 | 0 | 0 | 0 | 0 | 0 | 0 | 0 |  | 0 | 0 | 0 | 0 | 0 | 0 | 0 | 0 | 0 | 0 | 0 | 0 | 0 | 0 | 0 | 0 | 0 | 0 | 0 | 0 | 0 | 0 | 0 | 0
OBRA: | LINHA VERDE_VIA MARGINAL DIREITA_LOTE-03 | [18 empty] | REDE DE ÁGUA PLUVIAL | [18 empty] | 03/03
POSTO : | CURITIBA | [18 empty] | PLANILHA DE DIMENSIONAMENTO
| VÉRTICE | [10 empty] | ÁREA ( ha ) |  | COEFICIENTE |  | TEMPOS |  |  | GALERIA |  |  |  |  | DECLIVIDADES |  | VAZÕES |  |  |  | VELOCIDADE |  | COTAS
LOCAL | MONTANTE |  |  |  |  | JUSANTE |  |  |  |  | L ( m ) | TRECHO | ACUM. | ESCOAMENTO |  | TR | Tc | Tp | LINHA | DN |  |  | LÂMINA | CANAL | RUA | PROJ | ESCO | MÁX | CHEIO | Q ESCO | Q CHEIO | GREIDE |  | GERATRIZ INF. INTERNA |  |  |  | RECOBRIMENTO
| TIPO |  | EST |  |  | TIPO |  | EST | [5 empty] | C | CN | (anos) | ( min.) | (min.) | TUBOS | ( m ) |  |  | D'ÁGUA | ( %) | ( % ) | ( m3 / s ) | ( m3 / s ) | ( m3 / s ) | ( m3 / s ) | (m / s) | (m / s) | MONT | JUS | MONT | H | JUS | H | MONT | JUS
0 | 0 | 0 | 0 | 0 | 0 | 0 | 0 | 0 | 0 | 0 | 0 | 0 | 0 | 0 |  | 0 | 0 | 0 | 0 | 0 | 0 | 0 | 0 | 0 | 0 | 0 | 0 | 0 | 0 | 0 | 0 | 0 | 0 | 0 | 0 | 0 | 0 | 0 | 0
0 | PV | 988 | 896 | + | 000 | CL | 987 | 894 | + | 10 | 30 | 1.32 | 1.32 | 0.8 |  | 5 | 10 | 0.34 | 1 | 0 | 0.6 | 0 | 0.468 | 0.61736 | 0.61736 | 0.40161 | 0.39804 | 0.44901 | 0.41814 | 1.6822 | 1.4789 | 893.0584 | 892.8732 | 891.1604 | 1.898 | 890.9752 | 1.898 | 1.22 | 1.22
0 | CL | 987 | 894 | + | 10 | CL | 986 | 893 | + | 2 | 28 | 0 | 1.32 | 0.8 |  | 5 | 10.34 | 0.28 | 1 | 0 | 0.6 | 0 | 0.414 | 0.80259 | 0.80259 | 0.39729 | 0.3914 | 0.51196 | 0.47676 | 1.8809 | 1.6862 | 892.8732 | 892.6485 | 890.9752 | 1.898 | 890.7505 | 1.898 | 1.22 | 1.22
0 | CL | 986 | 893 | + | 2 | PV | 985 | 891 | + | 12 | 30 | 0 | 1.32 | 0.8 |  | 5 | 10.62 | 0.27 | 1 | 0 | 0.6 | 0 | 0.384 | 0.99467 | 0.99467 | 0.3938 | 0.39236 | 0.56993 | 0.53075 | 2.0531 | 1.8771 | 892.6485 | 892.3501 | 890.7505 | 1.898 | 890.4521 | 1.898 | 1.22 | 1.22
0 | PV | 985 | 891 | + | 12 | CL | 984 | 890 | + | 2 | 30 | 0.7 | 2.02 | 0.8 |  | 5 | 10.89 | 0.22 | 1 | 0 | 0.8 | 0 | 0.4 | 1.0285 | 1.0285 | 0.59757 | 0.5808 | 1.2482 | 1.1623 | 2.3109 | 2.3123 | 892.3501 | 892.0416 | 890.2521 | 2.098 | 889.9436 | 2.098 | 1.194 | 1.194
0 | CL | 984 | 890 | + | 2 | PV | 981 | 888 | + | 12 | 30 | 0 | 2.02 | 0.8 |  | 5 | 11.11 | 0.24 | 1 | 0 | 0.8 | 0 | 0.424 | 0.8455 | 0.8455 | 0.5935 | 0.58062 | 1.1318 | 1.0538 | 2.1463 | 2.0965 | 892.0416 | 891.7879 | 889.9436 | 2.098 | 889.6899 | 2.098 | 1.194 | 1.194
0 | PV | 981 | 888 | + | 12 | CL | 980 | 887 | + | 2 | 30 | 3.95 | 5.97 | 0.8 |  | 5 | 11.35 | 0.21 | 1 | 0 | 1.2 | 0 | 0.696 | 0.62837 | 0.62837 | 1.7411 | 1.7068 | 2.877 | 2.6786 | 2.5092 | 2.3684 | 891.7879 | 891.5994 | 889.2899 | 2.498 | 889.1014 | 2.498 | 1.142 | 1.142
0 | CL | 980 | 887 | + | 2 | PV | 979 | 885 | + | 12 | 30 | 0 | 5.97 | 0.8 |  | 5 | 11.56 | 0.21 | 1 | 0 | 1.2 | 0 | 0.696 | 0.62 | 0.62 | 1.7299 | 1.6954 | 2.8578 | 2.6607 | 2.4925 | 2.3525 | 891.5994 | 891.4134 | 889.1014 | 2.498 | 888.9154 | 2.498 | 1.142 | 1.142
0 | PV | 979 | 885 | + | 12 | CL | 978 | 884 | + | 2 | 30 | 27.78 | 33.75 | 0.8 |  | 5 | 11.77 | 0.15 | 1 | 0 | 2 | 0 | 1.52 | 0.62 | 0.62 | 9.7171 | 9.6166 | 11.1609 | 10.3893 | 3.7538 | 3.307 | 891.4134 | 891.2274 | 888.1154 | 3.298 | 887.9294 | 3.298 | 1.038 | 1.038
0 | CL | 978 | 884 | + | 2 | CL | 977 | 882 | + | 12 | 30 | 0 | 33.75 | 0.8 |  | 5 | 11.92 | 0.15 | 1 | 0 | 2 | 0 | 1.52 | 0.62 | 0.62 | 9.6729 | 9.6166 | 11.1609 | 10.3893 | 3.7538 | 3.307 | 891.2274 | 891.0414 | 887.9294 | 3.298 | 887.7434 | 3.298 | 1.038 | 1.038
0 | CL | 977 | 882 | + | 12 | PV | 975 | 881 | + | 2 | 30 | 0 | 33.75 | 0.8 |  | 5 | 12.07 | 0.15 | 1 | 0 | 2 | 0 | 1.52 | 0.62 | 0.62 | 9.6291 | 9.6166 | 11.1609 | 10.3893 | 3.7538 | 3.307 | 891.0414 | 890.8554 | 887.7434 | 3.298 | 887.5574 | 3.298 | 1.038 | 1.038
0 | PV | 975 | 881 | + | 2 | PV | 974 | 879 | + | 12 | 30 | 0.5 | 34.25 | 0.8 |  | 5 | 12.22 | 0.15 | 1 | 0 | 2 | 0 | 1.52 | 0.62 | 0.62 | 9.7276 | 9.6166 | 11.1609 | 10.3893 | 3.7538 | 3.307 | 890.8554 | 890.6694 | 887.5574 | 3.298 | 887.3714 | 3.298 | 1.038 | 1.038
0 | PV | 974 | 879 | + | 12 | PV | 973 | 879 | + | 000 | 14 | 0 | 34.25 | 0.8 |  | 5 | 12.37 | 0.08 | 1 | 0 | 2 | 0 | 1.62 | 0.53866 | 0.5222 | 9.6839 | 9.5773 | 10.4031 | 9.6839 | 3.5133 | 3.0825 | 890.6694 | 890.5963 | 887.3714 | 3.298 | 887.296 | 3.3003 | 1.038 | 1.0403
0 | 0 | 973 | 879 | + | 000 | CL | 972 | 877 | + | 10 | 29 | 3.41 | 37.66 | 0.8 |  | 5 | 12.45 | 0.17 | 1 | 0 | 2.2 | 0 | 1.782 | 0.38987 | 0.42759 | 10.6226 | 10.506 | 11.4118 | 10.6226 | 3.1851 | 2.7944 | 890.5963 | 890.4723 | 887.096 | 3.5003 | 886.9829 | 3.4894 | 1.0143 | 1.0034
0 | CL | 972 | 877 | + | 10 | PV | 971 | 876 | + | 1 | 29 | 0 | 37.66 | 0.8 |  | 5 | 12.62 | 0.17 | 1 | 0 | 2.2 | 0 | 1.782 | 0.38593 | 0.11135 | 10.5688 | 10.4528 | 11.3541 | 10.5688 | 3.169 | 2.7803 | 890.4723 | 890.44 | 886.9829 | 3.4894 | 886.871 | 3.569 | 1.0034 | 1.083
0 | PV | 971 | 876 | + | 1 | CL | 970 | 875 | + | 1 | 21 | 0.61 | 38.27 | 0.8 |  | 5 | 12.79 | 0.12 | 1 | 0 | 2.2 | 0 | 1.782 | 0.39453 | 0 | 10.6859 | 10.5686 | 11.4799 | 10.6859 | 3.2041 | 2.8111 | 890.44 | 890.44 | 886.871 | 3.569 | 886.7882 | 3.6518 | 1.083 | 1.1658
0 | CL | 970 | 875 | + | 1 | CL | 969 | 874 | + | 1 | 20 | 0 | 38.27 | 0.8 |  | 5 | 12.91 | 0.12 | 1 | 0 | 2.2 | 0 | 1.782 | 0.39174 | 0 | 10.648 | 10.5312 | 11.4392 | 10.648 | 3.1928 | 2.8011 | 890.44 | 890.44 | 886.7882 | 3.6518 | 886.7098 | 3.7302 | 1.1658 | 1.2442
0 | CL | 969 | 874 | + | 1 | PV | 968 | 873 | + | 4 | 17 | 0 | 38.27 | 0.8 |  | 5 | 13.03 | 0.1 | 1 | 0 | 2.2 | 0 | 1.782 | 0.38897 | 0 | 10.6104 | 10.4939 | 11.3987 | 10.6104 | 3.1815 | 2.7912 | 890.44 | 890.44 | 886.7098 | 3.7302 | 886.6437 | 3.7963 | 1.2442 | 1.3103
0 | PV | 968 | 873 | + | 4 | SAÍDA |  | 872 | + | 17 | 7 | 0 | 38.27 | 0.8 |  | 5 | 13.13 | 0.04 | 1 | 0 | 2.2 | 0 | 1.782 | 0.38669 | 0 | 10.5792 | 10.4631 | 11.3652 | 10.5792 | 3.1721 | 2.783 | 890.44 | 890.44 | 886.6437 | 3.7963 | 886.6166 | 3.8234 | 1.3103 | 1.3374
0 | 0 | 0 | 0 | 0 | 0 | 0 | 0 | 0 | 0 | 0 | 0 | 0 | 0 | 0 |  | 0 | 0 | 0 | 0 | 0 | 0 | 0 | 0 | 0 | 0 | 0 | 0 | 0 | 0 | 0 | 0 | 0 | 0 | 0 | 0 | 0 | 0 | 0 | 0
0 | CL | 976 | 881 | + | 2 | PV | 975 | 881 | + | 2 | 13 | 0.04 | 0.04 | 0.8 |  | 5 | 10 | 0.15 | 1 | 0 | 0.4 | 0 | 0.068 | 1 | 0 | 0.01217 | 0.011338 | 0.1938 | 0.1805 | 0.80038 | 1.4364 | 890.8554 | 890.8554 | 889.2874 | 1.568 | 889.1574 | 1.698 | 1.116 | 1.246
0 | 0 | 0 | 0 | 0 | 0 | 0 | 0 | 0 | 0 | 0 | 0 | 0 | 0 | 0 |  | 0 | 0 | 0 | 0 | 0 | 0 | 0 | 0 | 0 | 0 | 0 | 0 | 0 | 0 | 0 | 0 | 0 | 0 | 0 | 0 | 0 | 0 | 0 | 0
0 | PV | 983 | 0 | 0 | 0 | CL | 982 | 0 | 0 | 0 | 8 | 3.61 | 3.61 | 0.8 |  | 5 | 10 | 0.07 | 1 | 0 | 1 | 0 | 0.64 | 0.5 | 0 | 1.0983 | 1.0864 | 1.5781 | 1.4694 | 2.0466 | 1.8709 | 0 | 0 | 889.5899 | -889.5899 | 889.5499 | -889.5499 | -890.7199 | -890.6799
0 | CL | 982 | 0 | 0 | 0 | PV | 981 | 888 | + | 12 | 12 | 0 | 3.61 | 0.8 |  | 5 | 10.07 | 0.11 | 1 | 0 | 1 | 0 | 0.64 | 0.5 | 0 | 1.0959 | 1.0864 | 1.5781 | 1.4694 | 2.0466 | 1.8709 | 0 | 0 | 889.5499 | -889.5499 | 889.4899 | -889.4899 | -890.6799 | -890.6199
0 | 0 | 0 | 0 | 0 | 0 | 0 | 0 | 0 | 0 | 0 | 0 | 0 | 0 | 0 |  | 0 | 0 | 0 | 0 | 0 | 0 | 0 | 0 | 0 | 0 | 0 | 0 | 0 | 0 | 0 | 0 | 0 | 0 | 0 | 0 | 0 | 0 | 0 | 0
0 | CL | 761 | 877 | + | 10 | CL | 972 | 877 | + | 10 | 14 | 0.04 | 0.04 | 0.8 |  | 5 | 10 | 0.23 | 1 | 0 | 0.4 | 0 | 0.08 | 0.5 | 0 | 0.01217 | 0.011165 | 0.13704 | 0.12763 | 0.62403 | 1.0157 | 890.4723 | 890.4723 | 888.8529 | 1.6194 | 888.7829 | 1.6894 | 1.1674 | 1.2374
0 | 0 | 0 | 0 | 0 | 0 | 0 | 0 | 0 | 0 | 0 | 0 | 0 | 0 | 0 |  | 0 | 0 | 0 | 0 | 0 | 0 | 0 | 0 | 0 | 0 | 0 | 0 | 0 | 0 | 0 | 0 | 0 | 0 | 0 | 0 | 0 | 0 | 0 | 0
0 | PV | 763 | 879 | + | 000 | PV | 973 | 879 | + | 000 | 19 | 0.04 | 0.04 | 0.8 |  | 5 | 10 | 0.31 | 1 | 0 | 0.4 | 0 | 0.08 | 0.5 | 0 | 0.01217 | 0.011165 | 0.13704 | 0.12763 | 0.62403 | 1.0157 | 890.5963 | 890.5963 | 888.991 | 1.6053 | 888.896 | 1.7003 | 1.1533 | 1.2483
0 | 0 | 0 | 0 | 0 | 0 | 0 | 0 | 0 | 0 | 0 | 0 | 0 | 0 | 0 |  | 0 | 0 | 0 | 0 | 0 | 0 | 0 | 0 | 0 | 0 | 0 | 0 | 0 | 0 | 0 | 0 | 0 | 0 | 0 | 0 | 0 | 0 | 0 | 0
0 | CL | 979A | 885 | + | 12 | PV | 979 | 885 | + | 12 | 20 | 27.22 | 27.22 | 0.8 |  | 5 | 10 | 0.13 | 1 | 0 | 2 | 0 | 1.62 | 0.4 | 0 | 8.2817 | 8.2531 | 8.9647 | 8.3449 | 3.0275 | 2.6563 | 891.4134 | 891.4134 | 888.1954 | 3.218 | 888.1154 | 3.298 | 0.958 | 1.038
0 | 0 | 0 | 0 | 0 | 0 | 0 | 0 | 0 | 0 | 0 | 0 | 0 | 0 | 0 |  | 0 | 0 | 0 | 0 | 0 | 0 | 0 | 0 | 0 | 0 | 0 | 0 | 0 | 0 | 0 | 0 | 0 | 0 | 0 | 0 | 0 | 0 | 0 | 0
0 | CL | 973A | 879 | + | 000 | PV | 973 | 879 | + | 000 | 20 | 3.41 | 3.41 | 0.8 |  | 5 | 10 | 0.25 | 1 | 0 | 1 | 0 | 0.81 | 0.25 | 0 | 1.0375 | 1.0273 | 1.1159 | 1.039 | 1.5075 | 1.3229 | 890.5963 | 890.5963 | 888.346 | 2.2503 | 888.296 | 2.3003 | 1.1203 | 1.1703