## V M E - RESUMO válido
OBRA: | LINHA VERDE_VIA MARGINAL ESQUERDA_LOTE-03 | [18 empty] | REDE DE ÁGUA PLUVIAL | [18 empty] | 01/03
POSTO : | CURITIBA | [18 empty] | PLANILHA DE DIMENSIONAMENTO
| VÉRTICE | [10 empty] | ÁREA ( ha ) |  | COEFICIENTE |  | TEMPOS |  |  | GALERIA |  |  |  |  | DECLIVIDADES |  | VAZÕES |  |  |  | VELOCIDADE |  | COTAS
LOCAL | MONTANTE |  |  |  |  | JUSANTE |  |  |  |  | L ( m ) | TRECHO | ACUM. | ESCOAMENTO |  | TR | Tc | Tp | LINHA | DN |  |  | LÂMINA | CANAL | RUA | PROJ | ESCO | MÁX | CHEIO | Q ESCO | Q CHEIO | GREIDE |  | GERATRIZ INF. INTERNA |  |  |  | RECOBRIMENTO
| TIPO |  | EST |  |  | TIPO |  | EST | [5 empty] | C | CN | (anos) | ( min.) | (min.) | TUBOS | ( m ) |  |  | D'ÁGUA | ( %) | ( % ) | ( m3 / s ) | ( m3 / s ) | ( m3 / s ) | ( m3 / s ) | (m / s) | (m / s) | MONT | JUS | MONT | H | JUS | H | MONT | JUS
0 | PV | 289 | 776 | + | 000 | PV | 300 | 776 | + | 19 | 20 | 5.16 | 5.16 | 0.8 |  | 5 | 10 | 0.11 | 1 | 0 | 1.2 | 0 | 0.156 | 2.1 | 0.80168 | 1.5698 | 1.4913 | 1.4128 | 1.3422 | 4.5458 | 4.7276 | 896.612 | 896.191 | 894.662 | 1.95 | 894.24 | 1.951 | 0.65 | 0.651
R.B. DIAS CORTES | PV | 300 | 776 | + | 19 | CL | 301 | 777 | + | 16 | 17 | 0.13 | 5.29 | 0.8 |  | 5 | 10.06 | 0.12 | 1 | 0 | 1.2 | 0 | 0.126 | 1.839 | 1.839 | 1.6063 | 1.5259 | 1.4456 | 1.3733 | 4.2539 | 4.424 | 896.191 | 895.8783 | 894.2405 | 1.9505 | 893.9278 | 1.9505 | 0.6505 | 0.6505
0 | CL | 301 | 777 | + | 16 | CL | 302 | 779 | + | 6 | 30 | 0 | 5.29 | 0.8 |  | 5 | 10.11 | 0.23 | 1 | 0 | 1.2 | 0 | 0.138 | 1.3438 | 1.3438 | 1.6037 | 1.5235 | 1.4433 | 1.3712 | 3.6364 | 3.7819 | 895.8783 | 895.4752 | 893.9278 | 1.9505 | 893.5247 | 1.9505 | 0.6505 | 0.6505
0 | CL | 302 | 779 | + | 6 | PV | 303 | 780 | + | 16 | 30 | 0 | 5.29 | 0.8 |  | 5 | 10.34 | 0.3 | 1 | 0 | 1.2 | 0 | 0.156 | 0.80168 | 0.80168 | 1.592 | 1.5124 | 1.4328 | 1.3612 | 2.8087 | 2.921 | 895.4752 | 895.2347 | 893.5247 | 1.9505 | 893.2842 | 1.9505 | 0.6505 | 0.6505
0 | PV | 303 | 780 | + | 16 | CL | 304 | 782 | + | 6 | 30 | 0.245 | 5.535 | 0.8 |  | 5 | 10.64 | 0.31 | 1 | 0 | 1.2 | 0 | 0.228 | 0.73286 | 0.73286 | 1.6501 | 1.5676 | 1.4851 | 1.4108 | 2.6854 | 2.7928 | 895.2347 | 895.0148 | 893.2842 | 1.9505 | 893.0643 | 1.9505 | 0.6505 | 0.6505
0 | CL | 304 | 782 | + | 6 | CL | 305 | 783 | + | 16 | 30 | 0 | 5.535 | 0.8 |  | 5 | 10.95 | 0.31 | 1 | 0 | 1.2 | 0 | 0.228 | 0.73286 | 0.73286 | 1.6342 | 1.5525 | 1.4708 | 1.3972 | 2.6854 | 2.7928 | 895.0148 | 894.795 | 893.0643 | 1.9505 | 892.8445 | 1.9505 | 0.6505 | 0.6505
0 | CL | 305 | 783 | + | 16 | PV | 306 | 785 | + | 6 | 30 | 0 | 5.535 | 0.8 |  | 5 | 11.26 | 0.31 | 1 | 0 | 1.2 | 0 | 0.228 | 0.73286 | 0.73286 | 1.6186 | 1.5376 | 1.4567 | 1.3839 | 2.6854 | 2.7928 | 894.795 | 894.5751 | 892.8445 | 1.9505 | 892.6246 | 1.9505 | 0.6505 | 0.6505
0 | PV | 306 | 785 | + | 6 | CL | 307 | 786 | + | 16 | 30 | 0.67 | 6.205 | 0.8 |  | 5 | 11.57 | 0.31 | 1 | 0 | 1.2 | 0 | 0.378 | 0.73286 | 0.73286 | 1.7973 | 1.7074 | 1.6175 | 1.5367 | 2.6854 | 2.7928 | 894.5751 | 894.3552 | 892.6246 | 1.9505 | 892.4047 | 1.9505 | 0.6505 | 0.6505
0 | CL | 307 | 786 | + | 16 | CL | 308 | 788 | + | 6 | 30 | 0 | 6.205 | 0.8 |  | 5 | 11.88 | 0.31 | 1 | 0 | 1.2 | 0 | 0.378 | 0.73286 | 0.73286 | 1.7804 | 1.6913 | 1.6023 | 1.5222 | 2.6854 | 2.7928 | 894.3552 | 894.1354 | 892.4047 | 1.9505 | 892.1849 | 1.9505 | 0.6505 | 0.6505
0 | CL | 308 | 788 | + | 6 | PV | 309 | 789 | + | 16 | 30 | 0 | 6.205 | 0.8 |  | 5 | 12.19 | 0.31 | 1 | 0 | 1.2 | 0 | 0.378 | 0.73286 | 0.73286 | 1.7638 | 1.6756 | 1.5874 | 1.508 | 2.6854 | 2.7928 | 894.1354 | 893.9155 | 892.1849 | 1.9505 | 891.965 | 1.9505 | 0.6505 | 0.6505
0 | PV | 309 | 789 | + | 16 | CL | 310 | 791 | + | 6 | 30 | 0.46 | 6.665 | 0.8 |  | 5 | 12.5 | 0.31 | 1 | 0 | 1.2 | 0 | 0.486 | 0.73508 | 0.73286 | 1.877 | 1.7831 | 1.6893 | 1.6048 | 2.6895 | 2.7971 | 893.9155 | 893.6957 | 891.965 | 1.9505 | 891.7445 | 1.9512 | 0.6505 | 0.65117
R.RAFAEL PAPA | CL | 310 | 791 | + | 6 | PV | 311 | 791 | + | 7 | 11 | 0 | 6.665 | 0.8 |  | 5 | 12.81 | 0.11 | 1 | 0 | 1.2 | 0 | 0.486 | 0.72165 | 0.066623 | 1.8597 | 1.7668 | 1.6738 | 1.5901 | 2.6648 | 2.7714 | 893.6957 | 893.6883 | 891.7445 | 1.9512 | 891.6651 | 2.0232 | 0.65117 | 0.72322
0 | 0 | 0 | 0 | 0 | 0 | 0 | 0 | 0 | 0 | 0 | 0 | 0 | 0 | 0 |  | 0 | 0 | 0 | 0 | 0 | 0 | 0 | 0 | 0 | 0 | 0 | 0 | 0 | 0 | 0 | 0 | 0 | 0 | 0 | 0 | 0 | 0 | 0 | 0
0 | PV | 319 | 802 | + | 000 | CL | 318 | 800 | + | 10 | 30 | 0.18 | 0.18 | 0.8 |  | 5 | 10 | 0.49 | 1 | 0 | 0.4 | 0 | 0.18 | 0.5 | 0.44018 | 0.054765 | 0.053118 | 0.13704 | 0.12763 | 0.9685 | 1.0157 | 892.8458 | 892.7138 | 891.1738 | 1.672 | 891.0238 | 1.6899 | 1.22 | 1.2379
0 | CL | 318 | 800 | + | 10 | CL | 317 | 799 | + | 000 | 30 | 0 | 0.18 | 0.8 |  | 5 | 10.49 | 0.49 | 1 | 0 | 0.4 | 0 | 0.18 | 0.5 | 0.049167 | 0.05392 | 0.053118 | 0.13704 | 0.12763 | 0.9685 | 1.0157 | 892.7138 | 892.699 | 891.0238 | 1.6899 | 890.8738 | 1.8252 | 1.2379 | 1.3732
0 | CL | 317 | 799 | + | 000 | CL | 316 | 797 | + | 10 | 30 | 0 | 0.18 | 0.8 |  | 5 | 10.98 | 0.49 | 1 | 0 | 0.4 | 0 | 0.176 | 0.5 | -0.34185 | 0.0531 | 0.051042 | 0.13704 | 0.12763 | 0.95845 | 1.0157 | 892.699 | 892.8016 | 890.8738 | 1.8252 | 890.7238 | 2.0778 | 1.3732 | 1.6258
0 | CL | 316 | 797 | + | 10 | PQ | 315 | 797 | + | 000 | 10 | 0 | 0.18 | 0.8 |  | 5 | 11.47 | 0.16 | 1 | 0 | 0.4 | 0 | 0.176 | 0.5 | -0.60252 | 0.052302 | 0.051042 | 0.13704 | 0.12763 | 0.95845 | 1.0157 | 892.8016 | 892.8618 | 890.7238 | 2.0778 | 890.6738 | 2.188 | 1.6258 | 1.736
0 | PQ | 315 | 797 | + | 000 | L | 315A | 796 | + | 18 | 7 | 0.36 | 0.54 | 0.8 |  | 5 | 11.63 | 0.03 | 1 | 0 | 0.4 | 0 | 0.4 | 5 | -0.68072 | 0.15614 | 0.12753 | 0.13704 | 0.12763 | 1.0148 | 1.0157 | 892.8618 | 892.8755 | 890.6738 | 2.188 | 890.324 | 2.2116 | 1.736 | 1.7596
0 | 0 | 0 | 0 | 0 | 0 | 0 | 0 | 0 | 0 | 0 | 0 | 0 | 0 | 0 |  | 0 | 0 | 0 | 0 | 0 | 0 | 0 | 0 | 0 | 0 | 0 | 0 | 0 | 0 | 0 | 0 | 0 | 0 | 0 | 0 | 0 | 0 | 0 | 0
0 | PV | 333 | 820 | + | 9 | CL | 332 | 819 | + | 6 | 23 | 0.26 | 0.26 | 0.8 |  | 5 | 10 | 0.38 | 1 | 0 | 0.4 | 0 | 0.224 | 0.5 | 0.40895 | 0.079105 | 0.076896 | 0.13704 | 0.12763 | 1.062 | 1.0157 | 898.3519 | 898.2578 | 896.1799 | 2.172 | 896.0649 | 2.1929 | 1.72 | 1.7409
0 | CL | 332 | 819 | + | 6 | CL | 331 | 817 | + | 16 | 30 | 0 | 0.26 | 0.8 |  | 5 | 10.38 | 0.38 | 1 | 0 | 0.4 | 0 | 0.192 | 0.85262 | 0.85262 | 0.078156 | 0.077644 | 0.17895 | 0.16667 | 1.302 | 1.3263 | 898.2578 | 898.0021 | 896.0649 | 2.1929 | 895.8091 | 2.1929 | 1.7409 | 1.7409
0 | CL | 331 | 817 | + | 16 | PV | 330 | 815 | + | 15 | 41 | 0 | 0.26 | 0.8 |  | 5 | 10.76 | 0.4 | 1 | 0 | 0.4 | 0 | 0.164 | 1.447 | 1.447 | 0.077228 | 0.07647 | 0.23312 | 0.21712 | 1.5764 | 1.7278 | 898.0021 | 897.4088 | 895.8091 | 2.1929 | 895.2159 | 2.1929 | 1.7409 | 1.7409
0 | PV | 330 | 815 | + | 15 | CL | 329 | 814 | + | 5 | 30 | 2.3 | 2.56 | 0.8 |  | 5 | 11.16 | 0.16 | 1 | 0 | 0.8 | 0 | 0.384 | 1.8669 | 1.8669 | 0.75099 | 0.72969 | 1.6817 | 1.566 | 3.0591 | 3.1154 | 897.4088 | 896.8487 | 894.8159 | 2.5929 | 894.2558 | 2.5929 | 1.6889 | 1.6889
0 | CL | 329 | 814 | + | 5 | CL | 328 | 812 | + | 15 | 30 | 0 | 2.56 | 0.8 |  | 5 | 11.32 | 0.16 | 1 | 0 | 0.8 | 0 | 0.384 | 1.8739 | 1.8739 | 0.74729 | 0.73105 | 1.6849 | 1.5689 | 3.0648 | 3.1212 | 896.8487 | 896.2866 | 894.2558 | 2.5929 | 893.6936 | 2.5929 | 1.6889 | 1.6889
0 | CL | 328 | 812 | + | 15 | PV | 327 | 811 | + | 5 | 30 | 0 | 2.56 | 0.8 |  | 5 | 11.48 | 0.16 | 1 | 0 | 0.8 | 0 | 0.384 | 1.8739 | 1.8739 | 0.74362 | 0.73105 | 1.6849 | 1.5689 | 3.0648 | 3.1212 | 896.2866 | 895.7244 | 893.6936 | 2.5929 | 893.1314 | 2.5929 | 1.6889 | 1.6889
0 | PV | 327 | 811 | + | 5 | CL | 326 | 809 | + | 15 | 30 | 0.43 | 2.99 | 0.8 |  | 5 | 11.64 | 0.16 | 1 | 0 | 0.8 | 0 | 0.416 | 1.8739 | 1.8739 | 0.86428 | 0.83748 | 1.6849 | 1.5689 | 3.1708 | 3.1212 | 895.7244 | 895.1622 | 893.1314 | 2.5929 | 892.5693 | 2.5929 | 1.6889 | 1.6889
0 | CL | 326 | 809 | + | 15 | PV | 325 | 808 | + | 5 | 30 | 0 | 2.99 | 0.8 |  | 5 | 11.8 | 0.16 | 1 | 0 | 0.8 | 0 | 0.416 | 1.8739 | 1.8739 | 0.86008 | 0.83748 | 1.6849 | 1.5689 | 3.1708 | 3.1212 | 895.1622 | 894.6001 | 892.5693 | 2.5929 | 892.0071 | 2.5929 | 1.6929 | 1.6929
0 | PV | 325 | 808 | + | 5 | CL | 324 | 807 | + | 5 | 22 | 0 | 2.99 | 0.8 |  | 5 | 11.96 | 0.12 | 1 | 0 | 0.8 | 0 | 0.432 | 1.7035 | 1.7035 | 0.85591 | 0.84988 | 1.6065 | 1.4959 | 3.0693 | 2.9759 | 894.6001 | 894.2253 | 892.0071 | 2.5929 | 891.6323 | 2.5929 | 1.6929 | 1.6929
0 | CL | 324 | 807 | + | 5 | CL | 323 | 806 | + | 14 | 10 | 0 | 2.99 | 0.8 |  | 5 | 12.08 | 0.05 | 1 | 0 | 0.8 | 0 | 0.408 | 1.5 | 2.0606 | 0.85281 | 0.85011 | 1.7668 | 1.6452 | 3.2985 | 3.273 | 894.2253 | 894.0192 | 891.6323 | 2.5929 | 891.482 | 2.5372 | 1.6929 | 1.6372
0 | CL | 323 | 806 | + | 14 | PV | 321 | 805 | + | 5 | 29 | 0 | 2.99 | 0.8 |  | 5 | 12.13 | 0.16 | 1 | 0 | 0.8 | 0 | 0.432 | 1.2 | 1.6719 | 0.85152 | 0.84195 | 1.5915 | 1.4819 | 3.0406 | 2.9481 | 894.0192 | 893.5344 | 891.482 | 2.5372 | 891.134 | 2.4004 | 1.6372 | 1.5004
0 | PV | 321 | 805 | + | 5 | PQ | 320 | 803 | + | 17 | 28 | 2.97 | 5.96 | 0.8 |  | 5 | 12.29 | 0.15 | 1 | 0 | 1 | 0 | 0.62 | 1 | 1.3004 | 1.6892 | 1.6721 | 2.545 | 2.3697 | 3.2688 | 3.0171 | 893.5344 | 893.1703 | 891.134 | 2.4004 | 890.854 | 2.3163 | 1.2704 | 1.1863
0 | PQ | 320 | 803 | + | 17 | PQ | 916 | 803 | + | 10 | 50 | 0.3 | 6.26 | 0.8 |  | 5 | 12.44 | 0.02 | 1 | 0 | 1 | 0 | 0.68 | 1.22 | 1.0984 | 1.7663 | 1.7534 | 2.339 | 2.1778 | 3.0831 | 2.7729 | 893.1703 | 893.1373 | 890.854 | 2.3163 | 890.244 | 2.8933 | 1.1863 | 1.7633
0 | 0 | 0 | 0 | 0 | 0 | 0 | 0 | 0 | 0 | 0 | 0 | 0 | 0 | 0 |  | 0 | 0 | 0 | 0 | 0 | 0 | 0 | 0 | 0 | 0 | 0 | 0 | 0 | 0 | 0 | 0 | 0 | 0 | 0 | 0 | 0 | 0 | 0 | 0
0 | CL | 322 | 805 | + | 14 | PV | 321 | 805 | + | 5 | 10 | 2.97 | 2.97 | 0.8 |  | 5 | 10 | 0.09 | 1 | 0 | 0.8 | 0 | 0.648 | 0.622 | 1.3874 | 0.90363 | 0.89366 | 0.97072 | 0.90389 | 2.0489 | 1.7982 | 893.6731 | 893.5344 | 891.0036 | 2.6695 | 890.9414 | 2.5929 | 1.7655 | 1.6889
0 | 0 | 0 | 0 | 0 | 0 | 0 | 0 | 0 | 0 | 0 | 0 | 0 | 0 | 0 |  | 0 | 0 | 0 | 0 | 0 | 0 | 0 | 0 | 0 | 0 | 0 | 0 | 0 | 0 | 0 | 0 | 0 | 0 | 0 | 0 | 0 | 0 | 0 | 0
0 | PV | 330A | 815 | + | 7 | PV | 330 | 815 | + | 15 | 20 | 1.81 | 1.81 | 0.8 |  | 5 | 10 | 0.29 | 1 | 0 | 0.8 | 0 | 0.624 | 0.25 | -1.9393 | 0.5507 | 0.54556 | 0.61541 | 0.57305 | 1.2969 | 1.14 | 897.0209 | 897.4088 | 894.8659 | 2.1551 | 894.8159 | 2.5929 | 1.2511 | 1.6889
OBRA: | LINHA VERDE_VIA MARGINAL ESQUERDA_LOTE-03 | [18 empty] | REDE DE ÁGUA PLUVIAL | [18 empty] | 02/03
POSTO : | CURITIBA | [18 empty] | PLANILHA DE DIMENSIONAMENTO
| VÉRTICE | [10 empty] | ÁREA ( ha ) |  | COEFICIENTE |  | TEMPOS |  |  | GALERIA |  |  |  |  | DECLIVIDADES |  | VAZÕES |  |  |  | VELOCIDADE |  | COTAS
LOCAL | MONTANTE |  |  |  |  | JUSANTE |  |  |  |  | L ( m ) | TRECHO | ACUM. | ESCOAMENTO |  | TR | Tc | Tp | LINHA | DN |  |  | LÂMINA | CANAL | RUA | PROJ | ESCO | MÁX | CHEIO | Q ESCO | Q CHEIO | GREIDE |  | GERATRIZ INF. INTERNA |  |  |  | RECOBRIMENTO
| TIPO |  | EST |  |  | TIPO |  | EST | [5 empty] | C | CN | (anos) | ( min.) | (min.) | TUBOS | ( m ) |  |  | D'ÁGUA | ( %) | ( % ) | ( m3 / s ) | ( m3 / s ) | ( m3 / s ) | ( m3 / s ) | (m / s) | (m / s) | MONT | JUS | MONT | H | JUS | H | MONT | JUS
0 | 0 | 0 | 0 | 0 | 0 | 0 | 0 | 0 | 0 | 0 | 0 | 0 | 0 | 0 |  | 0 | 0 | 0 | 0 | 0 | 0 | 0 | 0 | 0 | 0 | 0 | 0 | 0 | 0 | 0 | 0 | 0 | 0 | 0 | 0 | 0 | 0 | 0 | 0
0 | PV | 334 | 822 | + | 15 | CL | 335 | 824 | + | 5 | 30 | 0.24667 | 0.24667 | 0.8 |  | 5 | 10 | 0.39 | 1 | 0 | 0.4 | 0 | 0.188 | 0.79788 | 0.79788 | 0.075049 | 0.072418 | 0.17311 | 0.16123 | 1.2478 | 1.283 | 898.2743 | 898.035 | 896.1023 | 2.172 | 895.863 | 2.172 | 1.72 | 1.72
0 | CL | 335 | 824 | + | 5 | CL | 336 | 825 | + | 15 | 30 | 0 | 0.24667 | 0.8 |  | 5 | 10.39 | 0.35 | 1 | 0 | 0.4 | 0 | 0.18 | 0.97228 | 0.97228 | 0.074125 | 0.074071 | 0.19109 | 0.17798 | 1.3506 | 1.4163 | 898.035 | 897.7433 | 895.863 | 2.172 | 895.5713 | 2.172 | 1.72 | 1.72
0 | CL | 336 | 825 | + | 15 | CL | 337 | 827 | + | 5 | 30 | 0 | 0.24667 | 0.8 |  | 5 | 10.74 | 0.35 | 1 | 0 | 0.4 | 0 | 0.176 | 0.97228 | 0.97228 | 0.073313 | 0.071177 | 0.19109 | 0.17798 | 1.3365 | 1.4163 | 897.7433 | 897.4516 | 895.5713 | 2.172 | 895.2796 | 2.172 | 1.72 | 1.72
0 | CL | 337 | 827 | + | 5 | PV | 338 | 828 | + | 15 | 30 | 0 | 0.24667 | 0.8 |  | 5 | 11.09 | 0.35 | 1 | 0 | 0.4 | 0 | 0.176 | 0.97228 | 0.97228 | 0.072518 | 0.071177 | 0.19109 | 0.17798 | 1.3365 | 1.4163 | 897.4516 | 897.1599 | 895.2796 | 2.172 | 894.9879 | 2.172 | 1.72 | 1.72
0 | PV | 338 | 828 | + | 15 | CL | 339 | 830 | + | 5 | 30 | 6.0533 | 6.3 | 0.8 |  | 5 | 11.44 | 0.19 | 1 | 0 | 1 | 0 | 0.73 | 0.97228 | 0.97228 | 1.8323 | 1.8083 | 2.2007 | 2.049 | 2.9437 | 2.6089 | 897.1599 | 896.8682 | 894.3879 | 2.772 | 894.0962 | 2.772 | 1.642 | 1.642
0 | CL | 339 | 830 | + | 5 | PV | 340 | 831 | + | 15 | 30 | 0 | 6.3 | 0.8 |  | 5 | 11.63 | 0.19 | 1 | 0 | 1 | 0 | 0.73 | 0.97228 | 0.97228 | 1.8216 | 1.8083 | 2.2007 | 2.049 | 2.9437 | 2.6089 | 896.8682 | 896.5765 | 894.0962 | 2.772 | 893.8045 | 2.772 | 1.642 | 1.642
0 | PV | 340 | 831 | + | 15 | CL | 341 | 833 | + | 5 | 30 | 0.4 | 6.7 | 0.8 |  | 5 | 11.82 | 0.19 | 1 | 0 | 1 | 0 | 0.77 | 0.97228 | 0.97228 | 1.9261 | 1.9239 | 2.2007 | 2.049 | 2.9648 | 2.6089 | 896.5765 | 896.2849 | 893.8045 | 2.772 | 893.5129 | 2.772 | 1.642 | 1.642
0
0
0
0 | PROJETO EM EXECUÇÃO - TRINCHEIRA GUSTAVO RATTMAN
0
0
0
0 | CL | 359 | 857 | + | 000 | CL | 360 | 858 | + | 10 | 30 | 3.21 | 3.21 | 0.8 |  | 5 | 10.85 | 0.16 | 1 | 0 | 0.8 | 0 | 0.448 | 1.7909 | 1.7909 | 0.95079 | 0.92429 | 1.6472 | 1.5338 | 3.1912 | 3.0513 | 891.9211 | 891.3838 | 890.0071 | 1.914 | 889.4698 | 1.914 | 1.01 | 1.01
0 | CL | 360 | 858 | + | 10 | CL | 361 | 860 | + | 1 | 32 | 0 | 3.21 | 0.8 |  | 5 | 11.01 | 0.23 | 1 | 0 | 0.8 | 0 | 0.544 | 1.0261 | 1.0261 | 0.94606 | 0.93466 | 1.2468 | 1.161 | 2.5678 | 2.3096 | 891.3838 | 891.0554 | 889.4698 | 1.914 | 889.1414 | 1.914 | 1.01 | 1.01
0 | CL | 361 | 860 | + | 1 | PV | 362 | 861 | + | 16 | 35 | 0 | 3.21 | 0.8 |  | 5 | 11.24 | 0.49 | 1 | 0 | 1 | 0 | 0.81 | 0.20434 | 0.15833 | 0.93934 | 0.92879 | 1.0089 | 0.93934 | 1.3629 | 1.196 | 891.0554 | 891 | 888.9414 | 2.114 | 888.8699 | 2.1301 | 0.984 | 1.0001
0 | PV | 362 | 861 | + | 16 | CL | 363 | 862 | + | 12 | 16 | 1.26 | 4.47 | 0.8 |  | 5 | 11.73 | 0.16 | 1 | 0 | 1 | 0 | 0.81 | 0.38451 | 0 | 1.2885 | 1.2741 | 1.3839 | 1.2885 | 1.8695 | 1.6406 | 891 | 891 | 888.8699 | 2.1301 | 888.8084 | 2.1916 | 1.0001 | 1.0616
0 | CL | 363 | 862 | + | 12 | CL | 364 | 864 | + | 2 | 30 | 0 | 4.47 | 0.8 |  | 5 | 11.89 | 0.31 | 1 | 0 | 1 | 0 | 0.81 | 0.38078 | 0 | 1.2823 | 1.2679 | 1.3772 | 1.2823 | 1.8604 | 1.6327 | 891 | 891 | 888.8084 | 2.1916 | 888.6941 | 2.3059 | 1.0616 | 1.1759
0 | CL | 364 | 864 | + | 2 | CL | 366 | 865 | + | 12 | 30 | 0.06 | 4.53 | 0.8 |  | 5 | 12.2 | 0.31 | 1 | 0 | 1 | 0 | 0.81 | 0.38381 | 0 | 1.2874 | 1.2729 | 1.3827 | 1.2874 | 1.8678 | 1.6391 | 891 | 891 | 888.6941 | 2.3059 | 888.579 | 2.421 | 1.1759 | 1.291
0 | CL | 366 | 865 | + | 12 | PQ | 367 | 866 | + | 9 | 18 | 0 | 4.53 | 0.8 |  | 5 | 12.51 | 0.18 | 1 | 0 | 1 | 0 | 0.81 | 0.37675 | 0 | 1.2755 | 1.2611 | 1.3699 | 1.2755 | 1.8505 | 1.624 | 891 | 891 | 888.579 | 2.421 | 888.5112 | 2.4888 | 1.291 | 1.3588
0 | 0 | 0 | 0 | 0 | 0 | 0 | 0 | 0 | 0 | 0 | 0 | 0 | 0 | 0 |  | 0 | 0 | 0 | 0 | 0 | 0 | 0 | 0 | 0 | 0 | 0 | 0 | 0 | 0 | 0 | 0 | 0 | 0 | 0 | 0 | 0 | 0 | 0 | 0
0 | CL | 365 | 864 | + | 2 | CL | 364 | 864 | + | 2 | 13 | 0.06 | 0.06 | 0.8 |  | 5 | 10 | 0.15 | 1 | 0 | 0.4 | 0 | 0.084 | 1 | 0 | 0.018255 | 0.017426 | 0.1938 | 0.1805 | 0.9084 | 1.4364 | 891 | 891 | 889.4241 | 1.5759 | 889.2941 | 1.7059 | 1.1239 | 1.2539
0 | 0 | 0 | 0 | 0 | 0 | 0 | 0 | 0 | 0 | 0 | 0 | 0 | 0 | 0 |  | 0 | 0 | 0 | 0 | 0 | 0 | 0 | 0 | 0 | 0 | 0 | 0 | 0 | 0 | 0 | 0 | 0 | 0 | 0 | 0 | 0 | 0 | 0 | 0
| PV | 370 | 867 | + | 7 | CL | 371 | 868 | + | 10 | 23 | 0 | 0.185 | 0.8 |  | 5 | 11.24 | 0.33 | 1 | 0 | 0.4 | 0 | 0.18 | 1 | 0.5 | 0.054137 | 0.053118 | 0.13704 | 0.12763 | 0.9685 | 1.0157 | 891 | 890.986 | 889.3 | 1.7 | 889.07 | 1.916 | 1.24 | 1.456
| CL | 371 | 868 | + | 10 | CL | 372 | 869 | + | 2 | 12 | 0.19 | 0.375 | 0.8 |  | 5 | 10.33 | 0.33 | 1 | 0 | 0.4 | 0 | 0.18 | 1.5 | 0.5 | 0.054779 | 0.053118 | 0.13704 | 0.12763 | 0.9685 | 1.0157 | 890.986 | 890.88 | 889.07 | 1.916 | 888.89 | 2.0155 | 1.456 | 1.5555
| CL | 372 | 869 | + | 2 | CL | 373 | 870 | + | 2 | 20 | 0.19 | 0.565 | 0.8 |  | 5 | 10.66 | 0.2 | 1 | 0 | 0.4 | 0 | 0.18 | 1.5 | 0.5 | 0.055123 | 0.053118 | 0.13704 | 0.12763 | 0.9685 | 1.0157 | 890.88 | 890.716 | 888.89 | 1.99 | 888.59 | 1.8535 | 1.53 | 1.3935
| CL | 373 | 870 | + | 2 | PV | 374 | 871 | + | 000 | 20 | 0.19 | 0.755 | 0.8 |  | 5 | 10.86 | 0.38 | 1 | 0 | 0.4 | 0 | 0.184 | 2 | 0.5 | 0.055699 | 0.055213 | 0.13704 | 0.12763 | 0.97829 | 1.0157 | 890.716 | 889.36 | 888.59 | 2.126 | 888.19 | 1.7202 | 1.666 | 1.2602
| PV | 374 | 871 | + | 000 | CL | 375 | 872 | + | 2 | 20 | 0.19 | 0.945 | 0.8 |  | 5 | 11.24 | 0.26 | 1 | 0 | 0.4 | 0 | 0.184 | 2 | 0.5 | 0.056287 | 0.055213 | 0.13704 | 0.12763 | 0.97829 | 1.0157 | 889.36 | 889.36 | 888.19 | 1.17 | 887.79 | 1.4566 | 0.71 | 0.9966
0 | CL | 375 | 872 | + | 2 | SAÍDA |  | 872 | + | 10 | 20 | 0.19 | 1.135 | 0.8 |  | 5 | 11.24 | 0.26 | 1 | 0 | 0.4 | 0 | 0.184 | 2 | 0.5 | 0.056287 | 0.055213 | 0.13704 | 0.12763 | 0.97829 | 1.0157 | 889.36 |  | 887.79 | 1.57 | 887.39 |  | 1.11
0
0
0
0
OBRA: | LINHA VERDE_VIA MARGINAL ESQUERDA_LOTE-03 | [18 empty] | REDE DE ÁGUA PLUVIAL | [18 empty] | 03/03
POSTO : | CURITIBA | [18 empty] | PLANILHA DE DIMENSIONAMENTO
| VÉRTICE | [10 empty] | ÁREA ( ha ) |  | COEFICIENTE |  | TEMPOS |  |  | GALERIA |  |  |  |  | DECLIVIDADES |  | VAZÕES |  |  |  | VELOCIDADE |  | COTAS
LOCAL | MONTANTE |  |  |  |  | JUSANTE |  |  |  |  | L ( m ) | TRECHO | ACUM. | ESCOAMENTO |  | TR | Tc | Tp | LINHA | DN |  |  | LÂMINA | CANAL | RUA | PROJ | ESCO | MÁX | CHEIO | Q ESCO | Q CHEIO | GREIDE |  | GERATRIZ INF. INTERNA |  |  |  | RECOBRIMENTO
| TIPO |  | EST |  |  | TIPO |  | EST | [5 empty] | C | CN | (anos) | ( min.) | (min.) | TUBOS | ( m ) |  |  | D'ÁGUA | ( %) | ( % ) | ( m3 / s ) | ( m3 / s ) | ( m3 / s ) | ( m3 / s ) | (m / s) | (m / s) | MONT | JUS | MONT | H | JUS | H | MONT | JUS
0
0 | 0 | 0 | 0 | 0 | 0 | 0 | 0 | 0 | 0 | 0 | 0 | 0 | 0 | 0 |  | 0 | 0 | 0 | 0 | 0 | 0 | 0 | 0 | 0 | 0 | 0 | 0 | 0 | 0 | 0 | 0 | 0 | 0 | 0 | 0 | 0 | 0 | 0 | 0
0 | CL | 375 | 872 | + | 2 | SAÍDA | 0 | 872 | + | 10 | 8 | 0.05 | 0.05 | 0.8 |  | 5 | 10 | 0.13 | 1 | 0 | 0.4 | 0 | 0.092 | 0.5 | 0 | 0.015213 | 0.014793 | 0.13704 | 0.12763 | 0.67752 | 1.0157 | 890.624 | 890.624 | 889.162 | 1.462 | 889.122 | 1.502 | 1.01 | 1.05
0 | 0 | 0 | 0 | 0 | 0 | 0 | 0 | 0 | 0 | 0 | 0 | 0 | 0 | 0 |  | 0 | 0 | 0 | 0 | 0 | 0 | 0 | 0 | 0 | 0 | 0 | 0 | 0 | 0 | 0 | 0 | 0 | 0 | 0 | 0 | 0 | 0 | 0 | 0
0 | CL | 400 | 896 | + | 8 | CL | 392 | 894 | + | 18 | 30 | 0.68 | 0.68 | 0.8 |  | 5 | 10 | 0.38 | 1 | 0 | 0.6 | 0 | 0.312 | 0.5 | 0.45491 | 0.20689 | 0.20085 | 0.40408 | 0.3763 | 1.3519 | 1.3309 | 892.118 | 891.9816 | 890.22 | 1.898 | 890.07 | 1.9115 | 1.22 | 1.2335
0 | CL | 392 | 894 | + | 18 | CL | 391 | 893 | + | 8 | 30 | 0 | 0.68 | 0.8 |  | 5 | 10.38 | 0.38 | 1 | 0 | 0.6 | 0 | 0.312 | 0.5 | 0.39011 | 0.20441 | 0.20085 | 0.40408 | 0.3763 | 1.3519 | 1.3309 | 891.9816 | 891.8645 | 890.07 | 1.9115 | 889.92 | 1.9445 | 1.2335 | 1.2665
0 | CL | 391 | 893 | + | 8 | PV | 390 | 891 | + | 18 | 30 | 0 | 0.68 | 0.8 |  | 5 | 10.76 | 0.38 | 1 | 0 | 0.6 | 0 | 0.312 | 0.5 | 0.39011 | 0.20198 | 0.20085 | 0.40408 | 0.3763 | 1.3519 | 1.3309 | 891.8645 | 891.7475 | 889.92 | 1.9445 | 889.77 | 1.9775 | 1.2665 | 1.2995
0 | PV | 390 | 891 | + | 18 | CL | 389 | 890 | + | 8 | 30 | 0.34 | 1.02 | 0.8 |  | 5 | 11.14 | 0.38 | 1 | 0 | 0.6 | 0 | 0.402 | 0.5 | 0.39011 | 0.29941 | 0.29683 | 0.40408 | 0.3763 | 1.4741 | 1.3309 | 891.7475 | 891.6305 | 889.77 | 1.9775 | 889.62 | 2.0104 | 1.2995 | 1.3324
0 | CL | 389 | 890 | + | 8 | CL | 388 | 888 | + | 18 | 30 | 0 | 1.02 | 0.8 |  | 5 | 11.52 | 0.38 | 1 | 0 | 0.6 | 0 | 0.396 | 0.5 | 0.39011 | 0.29592 | 0.29068 | 0.40408 | 0.3763 | 1.4683 | 1.3309 | 891.6305 | 891.5134 | 889.62 | 2.0104 | 889.47 | 2.0434 | 1.3324 | 1.3654
0 | CL | 388 | 888 | + | 18 | PV | 387 | 887 | + | 8 | 30 | 0 | 1.02 | 0.8 |  | 5 | 11.9 | 0.38 | 1 | 0 | 0.6 | 0 | 0.396 | 0.5 | 0.39011 | 0.29251 | 0.29068 | 0.40408 | 0.3763 | 1.4683 | 1.3309 | 891.5134 | 891.3964 | 889.47 | 2.0434 | 889.32 | 2.0764 | 1.3654 | 1.3984
0 | PV | 387 | 887 | + | 8 | CL | 386 | 885 | + | 18 | 30 | 0.63 | 1.65 | 0.8 |  | 5 | 12.28 | 0.31 | 1 | 0 | 0.8 | 0 | 0.432 | 0.5 | 0.39011 | 0.46779 | 0.46044 | 0.87033 | 0.81041 | 1.6628 | 1.6123 | 891.3964 | 891.2794 | 889.12 | 2.2764 | 888.97 | 2.3093 | 1.3724 | 1.4053
0 | CL | 386 | 885 | + | 18 | CL | 385 | 884 | + | 8 | 30 | 0 | 1.65 | 0.8 |  | 5 | 12.59 | 0.31 | 1 | 0 | 0.8 | 0 | 0.432 | 0.5 | 0.39011 | 0.46347 | 0.46044 | 0.87033 | 0.81041 | 1.6628 | 1.6123 | 891.2794 | 891.1623 | 888.97 | 2.3093 | 888.82 | 2.3423 | 1.4053 | 1.4383
0 | CL | 385 | 884 | + | 8 | PV | 384 | 882 | + | 18 | 30 | 0 | 1.65 | 0.8 |  | 5 | 12.9 | 0.31 | 1 | 0 | 0.8 | 0 | 0.424 | 0.5 | 0.39011 | 0.45922 | 0.4465 | 0.87033 | 0.81041 | 1.6505 | 1.6123 | 891.1623 | 891.0453 | 888.82 | 2.3423 | 888.67 | 2.3753 | 1.4383 | 1.4713
0 | PV | 384 | 882 | + | 18 | CL | 383 | 881 | + | 8 | 30 | 0.64 | 2.29 | 0.8 |  | 5 | 13.21 | 0.31 | 1 | 0 | 0.8 | 0 | 0.528 | 0.5 | 0.39011 | 0.63155 | 0.62607 | 0.87033 | 0.81041 | 1.7788 | 1.6123 | 891.0453 | 890.9283 | 888.67 | 2.3753 | 888.52 | 2.4082 | 1.4713 | 1.5042
0 | CL | 383 | 881 | + | 8 | CL | 382 | 879 | + | 19 | 29 | 0 | 2.29 | 0.8 |  | 5 | 13.52 | 0.3 | 1 | 0 | 0.8 | 0 | 0.52 | 0.5 | 0.39011 | 0.62586 | 0.61267 | 0.87033 | 0.81041 | 1.7714 | 1.6123 | 890.9283 | 890.8152 | 888.52 | 2.4082 | 888.375 | 2.4401 | 1.5042 | 1.5361
0 | CL | 382 | 879 | + | 19 | PV | 381 | 879 | + | 3 | 16 | 0 | 2.29 | 0.8 |  | 5 | 13.82 | 0.17 | 1 | 0 | 0.8 | 0 | 0.52 | 0.5 | 0.39011 | 0.62044 | 0.61267 | 0.87033 | 0.81041 | 1.7714 | 1.6123 | 890.8152 | 890.7527 | 888.375 | 2.4401 | 888.295 | 2.4577 | 1.5361 | 1.5537
0 | PV | 381 | 879 | + | 3 | PV | 380 | 878 | + | 8 | 16 | 0.57 | 2.86 | 0.8 |  | 5 | 13.99 | 0.17 | 1 | 0 | 0.8 | 0 | 0.616 | 0.5 | 0.33647 | 0.77109 | 0.76089 | 0.87033 | 0.81041 | 1.8321 | 1.6123 | 890.7527 | 890.6989 | 888.295 | 2.4577 | 888.215 | 2.4839 | 1.5537 | 1.5799
0 | PV | 380 | 878 | + | 8 | CL | 379 | 877 | + | 000 | 29 | 0 | 2.86 | 0.8 |  | 5 | 14.16 | 0.3 | 1 | 0 | 0.8 | 0 | 0.616 | 0.5 | 0.21344 | 0.76733 | 0.76089 | 0.87033 | 0.81041 | 1.8321 | 1.6123 | 890.6989 | 890.637 | 888.215 | 2.4839 | 888.07 | 2.567 | 1.5799 | 1.663
0 | CL | 379 | 877 | + | 000 | CL | 378 | 875 | + | 7 | 33 | 0 | 2.86 | 0.8 |  | 5 | 14.46 | 0.34 | 1 | 0 | 0.8 | 0 | 0.608 | 0.5 | 0.039405 | 0.76079 | 0.7499 | 0.87033 | 0.81041 | 1.8295 | 1.6123 | 890.637 | 890.624 | 888.07 | 2.567 | 887.905 | 2.719 | 1.663 | 1.815
0 | CL | 378 | 875 | + | 7 | CL | 377 | 874 | + | 7 | 20 | 0 | 2.86 | 0.8 |  | 5 | 14.8 | 0.21 | 1 | 0 | 0.8 | 0 | 0.608 | 0.5 | 0 | 0.75351 | 0.7499 | 0.87033 | 0.81041 | 1.8295 | 1.6123 | 890.624 | 890.624 | 887.905 | 2.719 | 887.805 | 2.819 | 1.815 | 1.915
0 | CL | 377 | 874 | + | 7 | PV | 376 | 873 | + | 11 | 16 | 0 | 2.86 | 0.8 |  | 5 | 15.01 | 0.17 | 1 | 0 | 0.8 | 0 | 0.6 | 0.5 | 0 | 0.74907 | 0.73861 | 0.87033 | 0.81041 | 1.8265 | 1.6123 | 890.624 | 890.624 | 887.805 | 2.819 | 887.725 | 2.899 | 1.915 | 1.995
0 | PV | 376 | 873 | + | 11 | SAÍDA | 0 | 873 | + | 10 | 13 | 0.58 | 3.44 | 0.8 |  | 5 | 15.18 | 0.12 | 1 | 0 | 0.8 | 0 | 0.656 | 0.6 | 0 | 0.89671 | 0.88766 | 0.9534 | 0.88776 | 2.0122 | 1.7661 | 890.624 | 890.624 | 887.725 | 2.899 | 887.647 | 2.977 | 1.995 | 2.073
0 | 0 | 0 | 0 | 0 | 0 | 0 | 0 | 0 | 0 | 0 | 0 | 0 | 0 | 0 |  | 0 | 0 | 0 | 0 | 0 | 0 | 0 | 0 | 0 | 0 | 0 | 0 | 0 | 0 | 0 | 0 | 0 | 0 | 0 | 0 | 0 | 0 | 0 | 0
0 | 0 | 0 | 0 | 0 | 0 | 0 | 0 | 0 | 0 | 0 | 0 | 0 | 0 | 0 |  | 0 | 0 | 0 | 0 | 0 | 0 | 0 | 0 | 0 | 0 | 0 | 0 | 0 | 0 | 0 | 0 | 0 | 0 | 0 | 0 | 0 | 0 | 0 | 0
0 | 0 | 0 | 0 | 0 | 0 | 0 | 0 | 0 | 0 | 0 | 0 | 0 | 0 | 0 |  | 0 | 0 | 0 | 0 | 0 | 0 | 0 | 0 | 0 | 0 | 0 | 0 | 0 | 0 | 0 | 0 | 0 | 0 | 0 | 0 | 0 | 0 | 0 | 0
0 | 0 | 0 | 0 | 0 | 0 | 0 | 0 | 0 | 0 | 0 | 0 | 0 | 0 | 0 |  | 0 | 0 | 0 | 0 | 0 | 0 | 0 | 0 | 0 | 0 | 0 | 0 | 0 | 0 | 0 | 0 | 0 | 0 | 0 | 0 | 0 | 0 | 0 | 0
0 | 0 | 0 | 0 | 0 | 0 | 0 | 0 | 0 | 0 | 0 | 0 | 0 | 0 | 0 |  | 0 | 0 | 0 | 0 | 0 | 0 | 0 | 0 | 0 | 0 | 0 | 0 | 0 | 0 | 0 | 0 | 0 | 0 | 0 | 0 | 0 | 0 | 0 | 0
0 | 0 | 0 | 0 | 0 | 0 | 0 | 0 | 0 | 0 | 0 | 0 | 0 | 0 | 0 |  | 0 | 0 | 0 | 0 | 0 | 0 | 0 | 0 | 0 | 0 | 0 | 0 | 0 | 0 | 0 | 0 | 0 | 0 | 0 | 0 | 0 | 0 | 0 | 0
0 | 0 | 0 | 0 | 0 | 0 | 0 | 0 | 0 | 0 | 0 | 0 | 0 | 0 | 0 |  | 0 | 0 | 0 | 0 | 0 | 0 | 0 | 0 | 0 | 0 | 0 | 0 | 0 | 0 | 0 | 0 | 0 | 0 | 0 | 0 | 0 | 0 | 0 | 0