## 16
LOTE 3 - ESTAÇÃO VILA OLÍMPICA / ESTAÇÃO FAGUNDES VARELA
RESTAURAÇÃO DE PAVIMENTO - SOLUÇÃO 1 - Marginal Direita
Fresagem do Pavimento
Localizção | Extensão (m) | Largura Média (m) | Área (m²) | Espessura da Camada (m) | Volume da Camada (m³)
Marginal Direita - Estaca 807+10,00 A 828,12,70 | 422.7 | 6.15 | 2599.605 | 0.05 | 129.9803
Marginal Direita - Estaca 878+15,35 A 895+14,52 | 140.68 | 6.8 | 956.624 | 0.05 | 47.8312
TOTAL |  |  | 3556.229 |  | 177.8115
Regularização e Reperfilamento - Considerado 20% da área de fresa
Localizção | Extensão (m) | Largura Média (m) | Área (m²) | Espessura da Camada (m) | Volume da Camada (m³)
Marginal Direita - Estaca 807+10,00 A 828,12,70 | 422.7 | 6.15 | 2599.605 | 0.01 | 25.9961
Marginal Direita - Estaca 878+15,35 A 895+14,52 | 140.68 | 6.8 | 956.624 | 0.01 | 9.5662
TOTAL |  |  | 3556.229 |  | 35.5623
Pintura de Ligação
Localização |  | Extensão (m) | Largura Média (m) | Número de Camadas | Área (m²)
Marginal Direita - Estaca 807+10,00 A 828,12,70 |  | 422.7 | 6.15 | 2 | 5199.21
Marginal Direita - Estaca 878+15,35 A 895+14,52 |  | 140.68 | 6.8 | 2 | 1913.248
TOTAL |  |  |  |  | 7112.458
Revestimento c/ CBUQ Faixa "C"
Localização | Extensão (m) | Largura Média (m) | Área (m²) | Espessura da Camada (m) | Volume da Camada (m³)
Marginal Direita - Estaca 807+10,00 A 828,12,70 | 422.7 | 6.15 | 2599.605 | 0.08 | 207.9684
Marginal Direita - Estaca 878+15,35 A 895+14,52 | 140.68 | 6.8 | 956.624 | 0.08 | 76.5299
TOTAL |  |  | 3556.229 |  | 284.4983
RESTAURAÇÃO DE PAVIMENTO - SOLUÇÃO 2 - Marginal Direita
Fresagem do Pavimento
Localizção | Extensão (m) | Largura Média (m) | Área (m²) | Espessura da Camada (m) | Volume da Camada (m³)
Marginal Direita - Estaca 828+12,70 A 832+12,68 | 79.98 | 7 | 559.86 | 0.1 | 55.986
TOTAL |  |  | 559.86 |  | 55.986
Regularização e Reperfilamento - Considerado 20% da área de fresa
Localizção | Extensão (m) | Largura Média (m) | Área (m²) | Espessura da Camada (m) | Volume da Camada (m³)
Marginal Direita - Estaca 828+12,70 A 832+12,68 | 79.98 | 7 | 559.86 | 0.02 | 11.1972
TOTAL |  |  | 559.86 |  | 11.1972
Pintura de Ligação
Localização |  | Extensão (m) | Largura Média (m) | Número de Camadas | Área (m²)
Marginal Direita - Estaca 828+12,70 A 832+12,68 |  | 79.98 | 7 | 3 | 1679.58
TOTAL |  |  |  |  | 1679.58
Revestimento c/ CBUQ Faixa "A"
Localização | Extensão (m) | Largura Média (m) | Área (m²) | Espessura da Camada (m) | Volume da Camada (m³)
Marginal Direita - Estaca 828+12,70 A 832+12,68 | 79.98 | 7 | 559.86 | 0.05 | 27.993
TOTAL |  |  | 559.86 |  | 27.993
Revestimento c/ CBUQ Faixa "C"
Localização | Extensão (m) | Largura Média (m) | Área (m²) | Espessura da Camada (m) | Volume da Camada (m³)
Marginal Direita - Estaca 736+14,87 A 743+00,00 | 79.98 | 7 | 559.86 | 0.08 | 44.7888
TOTAL |  |  | 559.86 |  | 44.7888
Remendos Profundos - Marginal Direita
Remoção de Camada Asfáltica e Limpeza
Localização | Extensão (m) | Largura Média (m) | Área (m²) | Espessura da Camada (m) | Volume da Camada (m³)
Marginal Direita - Estaca 824+12,70 A 828+12,70 | 80 | 3.5 | 280 | 0.25 | 70
TOTAL |  |  |  |  | 70
Base de Concreto compactado a rolo
Localização | Extensão (m) | Largura Média (m) | Área (m²) | Espessura da Camada (m) | Volume da Camada (m³)
Marginal Direita - Estaca 824+12,70 A 828+12,70 | 80 | 3.5 | 280 | 0.15 | 42
TOTAL |  |  |  |  | 42
Pintura de Cura - RR-2C
Localização |  | Extensão (m) | Largura Média (m) | Número de Camadas | Área (m²)
Marginal Direita - Estaca 824+12,70 A 828+12,70 |  | 80 | 3.5 | 1 | 280
TOTAL |  |  |  |  | 280
Pintura de Ligação - RR-2C
Localização |  | Extensão (m) | Largura Média (m) | Número de Camadas | Área (m²)
Marginal Direita - Estaca 824+12,70 A 828+12,70 |  | 80 | 3.5 | 4 | 1120
TOTAL |  |  |  |  | 1120
Miro-Revestimento a Frio com Polímeros 15mm
Localização |  |  | Extensão (m) | Largura Média (m) | Área (m²)
Marginal Direita - Estaca 824+12,70 A 828+12,70 |  |  | 80 | 3.5 | 280
TOTAL |  |  |  |  | 280
Revestimento c/ CBUQ Faixa "A"
Localização | Extensão (m) | Largura Média (m) | Área (m²) | Espessura da Camada (m) | Volume da Camada (m³)
Marginal Direita - Estaca 824+12,70 A 828+12,70 | 80 | 3.5 | 280 | 0.05 | 14
TOTAL |  |  | 280 |  | 14
Revestimento c/ CBUQ Faixa "C
Localização | Extensão (m) | Largura Média (m) | Área (m²) | Espessura da Camada (m) | Volume da Camada (m³)
Marginal Direita - Estaca 824+12,70 A 828+12,70 | 80 | 3.5 | 280 | 0.08 | 22.4
TOTAL |  |  | 280 |  | 22.4
RESTAURAÇÃO DE PAVIMENTO - SOLUÇÃO 1 - Marginal Esquerda
Fresagem do Pavimento
Localizção | Extensão (m) | Largura Média (m) | Área (m²) | Espessura da Camada (m) | Volume da Camada (m³)
Marginal Esquerda - Estaca 807+00,00 A 832+16,60 | 516.6 | 6.05 | 3125.43 | 0.05 | 156.2715
Marginal Esquerda - Estaca 879+00,00 A 895+17,85 | 337.85 | 5.1 | 1723.035 | 0.05 | 86.1518
TOTAL |  |  | 4848.465 |  | 242.4232
Regularização e Reperfilamento - Considerado 20% da área de fresa
Localizção | Extensão (m) | Largura Média (m) | Área (m²) | Espessura da Camada (m) | Volume da Camada (m³)
Marginal Esquerda - Estaca 807+00,00 A 832+16,60 | 516.6 | 6.05 | 3125.43 | 0.02 | 62.5086
Marginal Esquerda - Estaca 879+00,00 A 895+17,85 | 337.85 | 5.1 | 1723.035 | 0.02 | 34.4607
TOTAL |  |  | 3125.43 |  | 96.9693
Pintura de Ligação
Localização |  | Extensão (m) | Largura Média (m) | Número de Camadas | Área (m²)
Marginal Esquerda - Estaca 807+00,00 A 832+16,60 |  | 516.6 | 6.05 | 2 | 6250.86
Marginal Esquerda - Estaca 879+00,00 A 895+17,85 |  | 337.85 | 5.1 | 2 | 3446.07
TOTAL |  |  |  |  | 9696.93
Revestimento c/ CBUQ Faixa "C"
Localização | Extensão (m) | Largura Média (m) | Área (m²) | Espessura da Camada (m) | Volume da Camada (m³)
Marginal Esquerda - Estaca 807+00,00 A 832+16,60 | 516.6 | 6.05 | 3125.43 | 0.08 | 250.0344
Marginal Esquerda - Estaca 879+00,00 A 895+17,85 | 337.85 | 5.1 | 1723.035 | 0.08 | 137.8428
TOTAL |  |  | 4848.465 |  | 387.8772
Remendos Profundos - Marginal Esquerda
Remoção de Camada Asfáltica e Limpeza
Localização | Extensão (m) | Largura Média (m) | Área (m²) | Espessura da Camada (m) | Volume da Camada (m³)
Marginal Esquerda - Estaca 826+16,60 A 830+16,60 | 80 | 3.5 | 280 | 0.25 | 70
Marginal Esquerda - Estaca 882+17,84 A 890+17,84 | 160 | 3.5 | 560 | 0.25 | 140
TOTAL |  |  | 840 |  | 210
Base de Concreto compactado a rolo
Localização | Extensão (m) | Largura Média (m) | Área (m²) | Espessura da Camada (m) | Volume da Camada (m³)
Marginal Esquerda - Estaca 826+16,60 A 830+16,60 | 80 | 3.5 | 280 | 0.15 | 42
Marginal Esquerda - Estaca 882+17,84 A 890+17,84 | 160 | 3.5 | 560 | 0.15 | 84
TOTAL |  |  |  |  | 126
Pintura de Cura - RR-2C
Localização |  | Extensão (m) | Largura Média (m) | Número de Camadas | Área (m²)
Marginal Esquerda - Estaca 826+16,60 A 830+16,60 |  | 80 | 3.5 | 1 | 280
Marginal Esquerda - Estaca 882+17,84 A 890+17,84 |  | 160 | 3.5 | 1 | 560
TOTAL |  |  |  |  | 840
Pintura de Ligação - RR-2C
Localização |  | Extensão (m) | Largura Média (m) | Número de Camadas | Área (m²)
Marginal Esquerda - Estaca 826+16,60 A 830+16,60 |  | 80 | 3.5 | 4 | 1120
Marginal Esquerda - Estaca 882+17,84 A 890+17,84 |  | 160 | 3.5 | 4 | 2240
TOTAL |  |  |  |  | 3360
Miro-Revestimento a Frio com Polímeros 15mm
Localização |  |  | Extensão (m) | Largura Média (m) | Área (m²)
Marginal Esquerda - Estaca 826+16,60 A 830+16,60 |  |  | 80 | 3.5 | 280
Marginal Esquerda - Estaca 882+17,84 A 890+17,84 |  |  | 160 | 3.5 | 560
TOTAL |  |  |  |  | 840
Revestimento c/ CBUQ Faixa "A"
Localização | Extensão (m) | Largura Média (m) | Área (m²) | Espessura da Camada (m) | Volume da Camada (m³)
Marginal Esquerda - Estaca 826+16,60 A 830+16,60 | 80 | 3.5 | 280 | 0.05 | 14
Marginal Esquerda - Estaca 882+17,84 A 890+17,84 | 160 | 3.5 | 560 | 0.05 | 28
TOTAL |  |  | 840 |  | 42
Revestimento c/ CBUQ Faixa "C"
Localização | Extensão (m) | Largura Média (m) | Área (m²) | Espessura da Camada (m) | Volume da Camada (m³)
Marginal Esquerda - Estaca 826+16,60 A 830+16,60 | 80 | 3.5 | 280 | 0.08 | 22.4
Marginal Esquerda - Estaca 882+17,84 A 890+17,84 | 160 | 3.5 | 560 | 0.08 | 44.8
TOTAL |  |  | 840 |  | 67.2
Pavimento Novo - Marginal Direita
Regularização do Subleito
Localização |  |  | Extensão (m) | Largura Média (m) | Área (m²)
Marginal Direita - Estaca 772+12,10 A 775+00,00 |  |  | 47.9 | 11.5 | 550.85
Marginal Direita - Estaca 775+00,00 A 777+05,50 |  |  | 45.5 | 13.5 | 614.25
Marginal Direita - Estaca 777+05,50 A 791+00,00 |  |  | 274.5 | 11.5 | 3156.75
Marginal Direita - Estaca 791+00,00 A 800+00,00 |  |  | 180 | 12.75 | 2295
Marginal Direita - Estaca 800+00,00 A 806+00,00 |  |  | 120 | 11.5 | 1380
Marginal Direita - Estaca 806+00,00 A 807+10,00 |  |  | 30 | 13.1 | 393
Marginal Direita - Estaca 807+10,00 A 816+00,00 |  |  | 170 | 4.25 | 722.5
Marginal Direita - Estaca 816+00,00 A 818+15,80 |  |  | 55.8 | 6.3 | 351.54
Marginal Direita - Estaca 818+15,80 A 826+00,00 |  |  | 144.2 | 4.25 | 612.85
Marginal Direita - Estaca 826+00,00 A 829+00,00 |  |  | 60 | 5.85 | 351
Marginal Direita - Estaca 829+00,00 A 832+12,68 |  |  | 72.68 | 4.05 | 294.354
Marginal Direita - Estaca 857+00,25 A 871+19,25 |  |  | 299 | 11.5 | 3438.5
Marginal Direita - Estaca 872+19,50 A 877+00,00 |  |  | 80.5 | 11.5 | 925.75
Marginal Direita - Estaca 877+00,00 A 879+00,00 |  |  | 40 | 13.4 | 536
Marginal Direita - Estaca 879+00,00 A 895+14,52 |  |  | 335.42 | 3.9 | 1308.138
TOTAL |  |  |  |  | 16930.482
Substituição de material inservível com areia (Areia para filtro e proteção)
Localização | Extensão (m) | Largura Média (m) | Área (m²) | Espessura da Camada (m) | Volume da Camada (m³)
Marginal Direita - Estaca 772+12,10 A 775+00,00 | 47.9 | 11.5 | 550.85 | 0.5 | 275.425
Marginal Direita - Estaca 775+00,00 A 777+05,50 | 45.5 | 13.5 | 614.25 | 0.5 | 307.125
Marginal Direita - Estaca 777+05,50 A 791+00,00 | 274.5 | 11.5 | 3156.75 | 0.5 | 1578.375
Marginal Direita - Estaca 791+00,00 A 800+00,00 | 180 | 12.75 | 2295 | 0.5 | 1147.5
Marginal Direita - Estaca 800+00,00 A 806+00,00 | 120 | 11.5 | 1380 | 0.5 | 690
Marginal Direita - Estaca 806+00,00 A 807+10,00 | 30 | 13.1 | 393 | 0.5 | 196.5
Marginal Direita - Estaca 807+10,00 A 816+00,00 | 170 | 4.25 | 722.5 | 0.5 | 361.25
Marginal Direita - Estaca 816+00,00 A 818+15,80 | 55.8 | 6.3 | 351.54 | 0.5 | 175.77
Marginal Direita - Estaca 818+15,80 A 826+00,00 | 144.2 | 4.25 | 612.85 | 0.5 | 306.425
Marginal Direita - Estaca 826+00,00 A 829+00,00 | 60 | 5.85 | 351 | 0.5 | 175.5
Marginal Direita - Estaca 829+00,00 A 832+12,68 | 72.68 | 4.05 | 294.354 | 0.5 | 147.177
Marginal Direita - Estaca 857+00,25 A 871+19,25 | 299 | 11.5 | 3438.5 | 0.5 | 1719.25
Marginal Direita - Estaca 872+19,50 A 877+00,00 | 80.5 | 11.5 | 925.75 | 0.5 | 462.875
Marginal Direita - Estaca 877+00,00 A 879+00,00 | 40 | 13.4 | 536 | 0.5 | 268
Marginal Direita - Estaca 879+00,00 A 895+14,52 | 335.42 | 3.9 | 1308.138 | 0.5 | 654.069
TOTAL |  |  |  |  | 8465.241
Material Comum (70%) |  |  |  |  | 5925.6687
Material Reciclado (30%) |  |  |  |  | 2539.5723
Execução de reforço com moledo compactado
Localização | Extensão (m) | Largura Média (m) | Área (m²) | Espessura da Camada (m) | Volume da Camada (m³)
Marginal Direita - Estaca 772+12,10 A 775+00,00 | 47.9 | 11.5 | 550.85 | 0.5 | 275.425
Marginal Direita - Estaca 775+00,00 A 777+05,50 | 45.5 | 13.5 | 614.25 | 0.5 | 307.125
Marginal Direita - Estaca 777+05,50 A 791+00,00 | 274.5 | 11.5 | 3156.75 | 0.5 | 1578.375
Marginal Direita - Estaca 791+00,00 A 800+00,00 | 180 | 12.75 | 2295 | 0.5 | 1147.5
Marginal Direita - Estaca 800+00,00 A 806+00,00 | 120 | 11.5 | 1380 | 0.5 | 690
Marginal Direita - Estaca 806+00,00 A 807+10,00 | 30 | 13.1 | 393 | 0.5 | 196.5
Marginal Direita - Estaca 807+10,00 A 816+00,00 | 170 | 4.25 | 722.5 | 0.5 | 361.25
Marginal Direita - Estaca 816+00,00 A 818+15,80 | 55.8 | 6.3 | 351.54 | 0.5 | 175.77
Marginal Direita - Estaca 818+15,80 A 826+00,00 | 144.2 | 4.25 | 612.85 | 0.5 | 306.425
Marginal Direita - Estaca 826+00,00 A 829+00,00 | 60 | 5.85 | 351 | 0.5 | 175.5
Marginal Direita - Estaca 829+00,00 A 832+12,68 | 72.68 | 4.05 | 294.354 | 0.5 | 147.177
Marginal Direita - Estaca 857+00,25 A 871+19,25 | 299 | 11.5 | 3438.5 | 0.5 | 1719.25
Marginal Direita - Estaca 872+19,50 A 877+00,00 | 80.5 | 11.5 | 925.75 | 0.5 | 462.875
Marginal Direita - Estaca 877+00,00 A 879+00,00 | 40 | 13.4 | 536 | 0.5 | 268
Marginal Direita - Estaca 879+00,00 A 895+14,52 | 335.42 | 3.9 | 1308.138 | 0.5 | 654.069
TOTAL |  |  |  |  | 8465.241
Material Comum (70%) |  |  |  |  | 5925.6687
Material Reciclado (30%) |  |  |  |  | 2539.5723
Execução de sub-base de brita 4-A compactada
Localização | Extensão (m) | Largura Média (m) | Área (m²) | Espessura da Camada (m) | Volume da Camada (m³)
Marginal Direita - Estaca 772+12,10 A 775+00,00 | 47.9 | 11.5 | 550.85 | 0.3 | 165.255
Marginal Direita - Estaca 775+00,00 A 777+05,50 | 45.5 | 13.5 | 614.25 | 0.3 | 184.275
Marginal Direita - Estaca 777+05,50 A 791+00,00 | 274.5 | 11.5 | 3156.75 | 0.3 | 947.025
Marginal Direita - Estaca 791+00,00 A 800+00,00 | 180 | 12.75 | 2295 | 0.3 | 688.5
Marginal Direita - Estaca 800+00,00 A 806+00,00 | 120 | 11.5 | 1380 | 0.3 | 414
Marginal Direita - Estaca 806+00,00 A 807+10,00 | 30 | 13.1 | 393 | 0.3 | 117.9
Marginal Direita - Estaca 807+10,00 A 816+00,00 | 170 | 4.25 | 722.5 | 0.3 | 216.75
Marginal Direita - Estaca 816+00,00 A 818+15,80 | 55.8 | 6.3 | 351.54 | 0.3 | 105.462
Marginal Direita - Estaca 818+15,80 A 826+00,00 | 144.2 | 4.25 | 612.85 | 0.3 | 183.855
Marginal Direita - Estaca 826+00,00 A 829+00,00 | 60 | 5.85 | 351 | 0.3 | 105.3
Marginal Direita - Estaca 829+00,00 A 832+12,68 | 72.68 | 4.05 | 294.354 | 0.3 | 88.3062
Marginal Direita - Estaca 857+00,25 A 871+19,25 | 299 | 11.5 | 3438.5 | 0.3 | 1031.55
Marginal Direita - Estaca 872+19,50 A 877+00,00 | 80.5 | 11.5 | 925.75 | 0.3 | 277.725
Marginal Direita - Estaca 877+00,00 A 879+00,00 | 40 | 13.4 | 536 | 0.3 | 160.8
Marginal Direita - Estaca 879+00,00 A 895+14,52 | 335.42 | 3.9 | 1308.138 | 0.3 | 392.4414
TOTAL |  |  |  |  | 5079.1446
Material Comum (90%) |  |  |  |  | 4571.2301
Material Reciclado (10%) |  |  |  |  | 507.9145
Imprimação - CM-30
Localização |  |  | Extensão (m) | Largura Média (m) | Área (m²)
Marginal Direita - Estaca 772+12,10 A 775+00,00 |  |  | 47.9 | 11.5 | 550.85
Marginal Direita - Estaca 775+00,00 A 777+05,50 |  |  | 45.5 | 13.5 | 614.25
Marginal Direita - Estaca 777+05,50 A 791+00,00 |  |  | 274.5 | 11.5 | 3156.75
Marginal Direita - Estaca 791+00,00 A 800+00,00 |  |  | 180 | 12.75 | 2295
Marginal Direita - Estaca 800+00,00 A 806+00,00 |  |  | 120 | 11.5 | 1380
Marginal Direita - Estaca 806+00,00 A 807+10,00 |  |  | 30 | 13.1 | 393
Marginal Direita - Estaca 807+10,00 A 816+00,00 |  |  | 170 | 4.25 | 722.5
Marginal Direita - Estaca 816+00,00 A 818+15,80 |  |  | 55.8 | 6.3 | 351.54
Marginal Direita - Estaca 818+15,80 A 826+00,00 |  |  | 144.2 | 4.25 | 612.85
Marginal Direita - Estaca 826+00,00 A 829+00,00 |  |  | 60 | 5.85 | 351
Marginal Direita - Estaca 829+00,00 A 832+12,68 |  |  | 72.68 | 4.05 | 294.354
Marginal Direita - Estaca 857+00,25 A 871+19,25 |  |  | 299 | 11.5 | 3438.5
Marginal Direita - Estaca 872+19,50 A 877+00,00 |  |  | 80.5 | 11.5 | 925.75
Marginal Direita - Estaca 877+00,00 A 879+00,00 |  |  | 40 | 13.4 | 536
Marginal Direita - Estaca 879+00,00 A 895+14,52 |  |  | 335.42 | 3.9 | 1308.138
TOTAL |  |  |  |  | 16930.482
Base de Concreto compactado a rolo
Localização | Extensão (m) | Largura Média (m) | Área (m²) | Espessura da Camada (m) | Volume da Camada (m³)
Marginal Direita - Estaca 772+12,10 A 775+00,00 | 47.9 | 11.5 | 550.85 | 0.15 | 82.6275
Marginal Direita - Estaca 775+00,00 A 777+05,50 | 45.5 | 13.5 | 614.25 | 0.15 | 92.1375
Marginal Direita - Estaca 777+05,50 A 791+00,00 | 274.5 | 11.5 | 3156.75 | 0.15 | 473.5125
Marginal Direita - Estaca 791+00,00 A 800+00,00 | 180 | 12.75 | 2295 | 0.15 | 344.25
Marginal Direita - Estaca 800+00,00 A 806+00,00 | 120 | 11.5 | 1380 | 0.15 | 207
Marginal Direita - Estaca 806+00,00 A 807+10,00 | 30 | 13.1 | 393 | 0.15 | 58.95
Marginal Direita - Estaca 807+10,00 A 816+00,00 | 170 | 4.25 | 722.5 | 0.15 | 108.375
Marginal Direita - Estaca 816+00,00 A 818+15,80 | 55.8 | 6.3 | 351.54 | 0.15 | 52.731
Marginal Direita - Estaca 818+15,80 A 826+00,00 | 144.2 | 4.25 | 612.85 | 0.15 | 91.9275
Marginal Direita - Estaca 826+00,00 A 829+00,00 | 60 | 5.85 | 351 | 0.15 | 52.65
Marginal Direita - Estaca 829+00,00 A 832+12,68 | 72.68 | 4.05 | 294.354 | 0.15 | 44.1531
Marginal Direita - Estaca 857+00,25 A 871+19,25 | 299 | 11.5 | 3438.5 | 0.15 | 515.775
Marginal Direita - Estaca 872+19,50 A 877+00,00 | 80.5 | 11.5 | 925.75 | 0.15 | 138.8625
Marginal Direita - Estaca 877+00,00 A 879+00,00 | 40 | 13.4 | 536 | 0.15 | 80.4
Marginal Direita - Estaca 879+00,00 A 895+14,52 | 335.42 | 3.9 | 1308.138 | 0.15 | 196.2207
TOTAL |  |  |  |  | 2539.5723
Pintura de Cura - RR-2C
Localização |  | Extensão (m) | Largura Média (m) | Número de Camadas | Área (m²)
Marginal Direita - Estaca 772+12,10 A 775+00,00 |  | 47.9 | 11.5 | 1 | 550.85
Marginal Direita - Estaca 775+00,00 A 777+05,50 |  | 45.5 | 13.5 | 1 | 614.25
Marginal Direita - Estaca 777+05,50 A 791+00,00 |  | 274.5 | 11.5 | 1 | 3156.75
Marginal Direita - Estaca 791+00,00 A 800+00,00 |  | 180 | 12.75 | 1 | 2295
Marginal Direita - Estaca 800+00,00 A 806+00,00 |  | 120 | 11.5 | 1 | 1380
Marginal Direita - Estaca 806+00,00 A 807+10,00 |  | 30 | 13.1 | 1 | 393
Marginal Direita - Estaca 807+10,00 A 816+00,00 |  | 170 | 4.25 | 1 | 722.5
Marginal Direita - Estaca 816+00,00 A 818+15,80 |  | 55.8 | 6.3 | 1 | 351.54
Marginal Direita - Estaca 818+15,80 A 826+00,00 |  | 144.2 | 4.25 | 1 | 612.85
Marginal Direita - Estaca 826+00,00 A 829+00,00 |  | 60 | 5.85 | 1 | 351
Marginal Direita - Estaca 829+00,00 A 832+12,68 |  | 72.68 | 4.05 | 1 | 294.354
Marginal Direita - Estaca 857+00,25 A 871+19,25 |  | 299 | 11.5 | 1 | 3438.5
Marginal Direita - Estaca 872+19,50 A 877+00,00 |  | 80.5 | 11.5 | 1 | 925.75
Marginal Direita - Estaca 877+00,00 A 879+00,00 |  | 40 | 13.4 | 1 | 536
Marginal Direita - Estaca 879+00,00 A 895+14,52 |  | 335.42 | 3.9 | 1 | 1308.138
TOTAL |  |  |  |  | 16930.482
Pintura de Ligação - RR-2C
Localização |  | Extensão (m) | Largura Média (m) | Número de Camadas | Área (m²)
Marginal Direita - Estaca 772+12,10 A 775+00,00 |  | 47.9 | 10.5 | 4 | 2011.8
Marginal Direita - Estaca 775+00,00 A 777+05,50 |  | 45.5 | 12.6 | 4 | 2293.2
Marginal Direita - Estaca 777+05,50 A 791+00,00 |  | 274.5 | 10.5 | 4 | 11529
Marginal Direita - Estaca 791+00,00 A 800+00,00 |  | 180 | 11.7 | 4 | 8424
Marginal Direita - Estaca 800+00,00 A 806+00,00 |  | 120 | 10.5 | 4 | 5040
Marginal Direita - Estaca 806+00,00 A 807+10,00 |  | 30 | 12.2 | 4 | 1464
Marginal Direita - Estaca 807+10,00 A 816+00,00 |  | 170 | 3.75 | 4 | 2550
Marginal Direita - Estaca 816+00,00 A 818+15,80 |  | 55.8 | 5.4 | 4 | 1205.28
Marginal Direita - Estaca 818+15,80 A 826+00,00 |  | 144.2 | 3.75 | 4 | 2163
Marginal Direita - Estaca 826+00,00 A 829+00,00 |  | 60 | 5 | 4 | 1200
Marginal Direita - Estaca 829+00,00 A 832+12,68 |  | 72.68 | 3.55 | 4 | 1032.056
Marginal Direita - Estaca 857+00,25 A 871+19,25 |  | 299 | 10.5 | 4 | 12558
Marginal Direita - Estaca 871+19,25 A 872+19,50 |  | 20.25 | 10.5 | 4 | 850.5
Marginal Direita - Estaca 872+19,50 A 877+00,00 |  | 80.5 | 10.5 | 4 | 3381
Marginal Direita - Estaca 877+00,00 A 879+00,00 |  | 40 | 12.5 | 4 | 2000
Marginal Direita - Estaca 879+00,00 A 895+14,52 |  | 335.42 | 3.4 | 4 | 4561.712
TOTAL |  |  |  |  | 62263.548
Miro-Revestimento a Frio com Polímeros 15mm
Localização |  |  | Extensão (m) | Largura Média (m) | Área (m²)
Marginal Direita - Estaca 772+12,10 A 775+00,00 |  |  | 47.9 | 10.5 | 502.95
Marginal Direita - Estaca 775+00,00 A 777+05,50 |  |  | 45.5 | 12.6 | 573.3
Marginal Direita - Estaca 777+05,50 A 791+00,00 |  |  | 274.5 | 10.5 | 2882.25
Marginal Direita - Estaca 791+00,00 A 800+00,00 |  |  | 180 | 11.7 | 2106
Marginal Direita - Estaca 800+00,00 A 806+00,00 |  |  | 120 | 10.5 | 1260
Marginal Direita - Estaca 806+00,00 A 807+10,00 |  |  | 30 | 12.2 | 366
Marginal Direita - Estaca 807+10,00 A 816+00,00 |  |  | 170 | 3.75 | 637.5
Marginal Direita - Estaca 816+00,00 A 818+15,80 |  |  | 55.8 | 5.4 | 301.32
Marginal Direita - Estaca 818+15,80 A 826+00,00 |  |  | 144.2 | 3.75 | 540.75
Marginal Direita - Estaca 826+00,00 A 829+00,00 |  |  | 60 | 5 | 300
Marginal Direita - Estaca 829+00,00 A 832+12,68 |  |  | 72.68 | 3.55 | 258.014
Marginal Direita - Estaca 857+00,25 A 871+19,25 |  |  | 299 | 10.5 | 3139.5
Marginal Direita - Estaca 871+19,25 A 872+19,50 |  |  | 20.25 | 10.5 | 212.625
Marginal Direita - Estaca 872+19,50 A 877+00,00 |  |  | 80.5 | 10.5 | 845.25
Marginal Direita - Estaca 877+00,00 A 879+00,00 |  |  | 40 | 12.5 | 500
Marginal Direita - Estaca 879+00,00 A 895+14,52 |  |  | 335.42 | 3.4 | 1140.428
TOTAL |  |  |  |  | 15565.887
Revestimento c/ CBUQ Faixa "A"
Localização | Extensão (m) | Largura Média (m) | Área (m²) | Espessura da Camada (m) | Volume da Camada (m³)
Marginal Direita - Estaca 772+12,10 A 775+00,00 | 47.9 | 10.5 | 502.95 | 0.05 | 25.1475
Marginal Direita - Estaca 775+00,00 A 777+05,50 | 45.5 | 12.6 | 573.3 | 0.05 | 28.665
Marginal Direita - Estaca 777+05,50 A 791+00,00 | 274.5 | 10.5 | 2882.25 | 0.05 | 144.1125
Marginal Direita - Estaca 791+00,00 A 800+00,00 | 180 | 11.7 | 2106 | 0.05 | 105.3
Marginal Direita - Estaca 800+00,00 A 806+00,00 | 120 | 10.5 | 1260 | 0.05 | 63
Marginal Direita - Estaca 806+00,00 A 807+10,00 | 30 | 12.2 | 366 | 0.05 | 18.3
Marginal Direita - Estaca 807+10,00 A 816+00,00 | 170 | 3.75 | 637.5 | 0.05 | 31.875
Marginal Direita - Estaca 816+00,00 A 818+15,80 | 55.8 | 5.4 | 301.32 | 0.05 | 15.066
Marginal Direita - Estaca 818+15,80 A 826+00,00 | 144.2 | 3.75 | 540.75 | 0.05 | 27.0375
Marginal Direita - Estaca 826+00,00 A 829+00,00 | 60 | 5 | 300 | 0.05 | 15
Marginal Direita - Estaca 829+00,00 A 832+12,68 | 72.68 | 3.55 | 258.014 | 0.05 | 12.9007
Marginal Direita - Estaca 857+00,25 A 871+19,25 | 299 | 10.5 | 3139.5 | 0.05 | 156.975
Marginal Direita - Estaca 871+19,25 A 872+19,50 | 20.25 | 10.5 | 212.625 | 0.05 | 10.6312
Marginal Direita - Estaca 872+19,50 A 877+00,00 | 80.5 | 10.5 | 845.25 | 0.05 | 42.2625
Marginal Direita - Estaca 877+00,00 A 879+00,00 | 40 | 12.5 | 500 | 0.05 | 25
Marginal Direita - Estaca 879+00,00 A 895+14,52 | 335.42 | 3.4 | 1140.428 | 0.05 | 57.0214
TOTAL |  |  | 15565.887 |  | 778.2944
Revestimento c/ CBUQ Faixa "C"
Localização | Extensão (m) | Largura Média (m) | Área (m²) | Espessura da Camada (m) | Volume da Camada (m³)
Marginal Direita - Estaca 772+12,10 A 775+00,00 | 47.9 | 10.5 | 502.95 | 0.08 | 40.236
Marginal Direita - Estaca 775+00,00 A 777+05,50 | 45.5 | 12.6 | 573.3 | 0.08 | 45.864
Marginal Direita - Estaca 777+05,50 A 791+00,00 | 274.5 | 10.5 | 2882.25 | 0.08 | 230.58
Marginal Direita - Estaca 791+00,00 A 800+00,00 | 180 | 11.7 | 2106 | 0.08 | 168.48
Marginal Direita - Estaca 800+00,00 A 806+00,00 | 120 | 10.5 | 1260 | 0.08 | 100.8
Marginal Direita - Estaca 806+00,00 A 807+10,00 | 30 | 12.2 | 366 | 0.08 | 29.28
Marginal Direita - Estaca 807+10,00 A 816+00,00 | 170 | 3.75 | 637.5 | 0.08 | 51
Marginal Direita - Estaca 816+00,00 A 818+15,80 | 55.8 | 5.4 | 301.32 | 0.08 | 24.1056
Marginal Direita - Estaca 818+15,80 A 826+00,00 | 144.2 | 3.75 | 540.75 | 0.08 | 43.26
Marginal Direita - Estaca 826+00,00 A 829+00,00 | 60 | 5 | 300 | 0.08 | 24
Marginal Direita - Estaca 829+00,00 A 832+12,68 | 72.68 | 3.55 | 258.014 | 0.08 | 20.6411
Marginal Direita - Estaca 857+00,25 A 871+19,25 | 299 | 10.5 | 3139.5 | 0.08 | 251.16
Marginal Direita - Estaca 871+19,25 A 872+19,50 | 20.25 | 10.5 | 212.625 | 0.08 | 17.01
Marginal Direita - Estaca 872+19,50 A 877+00,00 | 80.5 | 10.5 | 845.25 | 0.08 | 67.62
Marginal Direita - Estaca 877+00,00 A 879+00,00 | 40 | 12.5 | 500 | 0.08 | 40
Marginal Direita - Estaca 879+00,00 A 895+14,52 | 335.42 | 3.4 | 1140.428 | 0.08 | 91.2342
Placas de Transição Estação Fagundes Varela | 36 | 5 | 180 | 0.075 | 13.5
TOTAL |  |  | 15745.887 |  | 1258.771
Execução de Meio-Fio de Concreto Extrudado com Sarjeta
Localização |  |  |  |  | Extensão Total (m)
Marginal Direita - Estaca 772+12,10 A 895+14,52 |  |  |  |  | 3800
Total |  |  |  |  | 3800
Total Meio Fio Normal |  |  |  |  | 1900
Total Meio Fio c/ Utilização de Agregado Reciclado |  |  |  |  | 1900
Pavimento Novo - Marginal Esquerda
Regularização do Subleito
Localização |  |  | Extensão (m) | Largura Média (m) | Área (m²)
Marginal Esquerda - Estaca 772+15,64 A 774+08,00 |  |  | 32.36 | 14.65 | 474.074
Marginal Esquerda - Estaca 774+08,00 A 793+12,00 |  |  | 384 | 11.5 | 4416
Marginal Esquerda - Estaca 793+12,00 A 796+00,00 |  |  | 48 | 13.75 | 660
Marginal Esquerda - Estaca 796+00,00 A 805+00,00 |  |  | 180 | 11.5 | 2070
Marginal Esquerda - Estaca 805+00,00 A 807+00,00 |  |  | 40 | 14.1 | 564
Marginal Esquerda - Estaca 807+00,00 A 832+16,60 |  |  | 516.6 | 4.45 | 2298.87
Marginal Esquerda - Estaca 857+19,50 A 872+07,00 |  |  | 278.5 | 11.5 | 3202.75
Marginal Esquerda - Estaca 873+07,00 A 879+0,00 |  |  | 113 | 12.5 | 1412.5
Marginal Esquerda - Estaca 879+0,00 A 895+17,85 |  |  | 337.85 | 4.25 | 1435.8625
TOTAL |  |  |  |  | 16534.0565
Substituição de material inservível com areia (Areia para filtro e proteção)
Localização | Extensão (m) | Largura Média (m) | Área (m²) | Espessura da Camada (m) | Volume da Camada (m³)
Marginal Esquerda - Estaca 772+15,64 A 774+08,00 | 32.36 | 14.65 | 474.074 | 0.5 | 237.037
Marginal Esquerda - Estaca 774+08,00 A 793+12,00 | 384 | 11.5 | 4416 | 0.5 | 2208
Marginal Esquerda - Estaca 793+12,00 A 796+00,00 | 48 | 13.75 | 660 | 0.5 | 330
Marginal Esquerda - Estaca 796+00,00 A 805+00,00 | 180 | 11.5 | 2070 | 0.5 | 1035
Marginal Esquerda - Estaca 805+00,00 A 807+00,00 | 40 | 14.1 | 564 | 0.5 | 282
Marginal Esquerda - Estaca 807+00,00 A 832+16,60 | 516.6 | 4.45 | 2298.87 | 0.5 | 1149.435
Marginal Esquerda - Estaca 857+19,50 A 872+07,00 | 278.5 | 11.5 | 3202.75 | 0.5 | 1601.375
Marginal Esquerda - Estaca 873+07,00 A 879+0,00 | 113 | 12.5 | 1412.5 | 0.5 | 706.25
Marginal Esquerda - Estaca 879+0,00 A 895+17,85 | 337.85 | 4.25 | 1435.8625 | 0.5 | 717.9312
TOTAL |  |  |  |  | 8267.0282
Material Comum (70%) |  |  |  |  | 5786.9198
Material Reciclado (30%) |  |  |  |  | 2480.1085
Execução de reforço com moledo compactado
Localização | Extensão (m) | Largura Média (m) | Área (m²) | Espessura da Camada (m) | Volume da Camada (m³)
Marginal Esquerda - Estaca 772+15,64 A 774+08,00 | 32.36 | 14.65 | 474.074 | 0.5 | 237.037
Marginal Esquerda - Estaca 774+08,00 A 793+12,00 | 384 | 11.5 | 4416 | 0.5 | 2208
Marginal Esquerda - Estaca 793+12,00 A 796+00,00 | 48 | 13.75 | 660 | 0.5 | 330
Marginal Esquerda - Estaca 796+00,00 A 805+00,00 | 180 | 11.5 | 2070 | 0.5 | 1035
Marginal Esquerda - Estaca 805+00,00 A 807+00,00 | 40 | 14.1 | 564 | 0.5 | 282
Marginal Esquerda - Estaca 807+00,00 A 832+16,60 | 516.6 | 4.45 | 2298.87 | 0.5 | 1149.435
Marginal Esquerda - Estaca 857+19,50 A 872+07,00 | 278.5 | 11.5 | 3202.75 | 0.5 | 1601.375
Marginal Esquerda - Estaca 873+07,00 A 879+0,00 | 113 | 12.5 | 1412.5 | 0.5 | 706.25
Marginal Esquerda - Estaca 879+0,00 A 895+17,85 | 337.85 | 4.25 | 1435.8625 | 0.5 | 717.9312
TOTAL |  |  |  |  | 8267.0282
Material Comum (70%) |  |  |  |  | 5786.9198
Material Reciclado (30%) |  |  |  |  | 2480.1085
Execução de sub-base de brita 4-A compactada
Localização | Extensão (m) | Largura Média (m) | Área (m²) | Espessura da Camada (m) | Volume da Camada (m³)
Marginal Esquerda - Estaca 772+15,64 A 774+08,00 | 32.36 | 14.65 | 474.074 | 0.3 | 142.2222
Marginal Esquerda - Estaca 774+08,00 A 793+12,00 | 384 | 11.5 | 4416 | 0.3 | 1324.8
Marginal Esquerda - Estaca 793+12,00 A 796+00,00 | 48 | 13.75 | 660 | 0.3 | 198
Marginal Esquerda - Estaca 796+00,00 A 805+00,00 | 180 | 11.5 | 2070 | 0.3 | 621
Marginal Esquerda - Estaca 805+00,00 A 807+00,00 | 40 | 14.1 | 564 | 0.3 | 169.2
Marginal Esquerda - Estaca 807+00,00 A 832+16,60 | 516.6 | 4.45 | 2298.87 | 0.3 | 689.661
Marginal Esquerda - Estaca 857+19,50 A 872+07,00 | 278.5 | 11.5 | 3202.75 | 0.3 | 960.825
Marginal Esquerda - Estaca 873+07,00 A 879+0,00 | 113 | 12.5 | 1412.5 | 0.3 | 423.75
Marginal Esquerda - Estaca 879+0,00 A 895+17,85 | 337.85 | 4.25 | 1435.8625 | 0.3 | 430.7588
TOTAL |  |  |  |  | 4960.2169
Material Comum (90%) |  |  |  |  | 4464.1953
Material Reciclado (10%) |  |  |  |  | 496.0217
Imprimação - CM-30
Localização |  |  | Extensão (m) | Largura Média (m) | Área (m²)
Marginal Esquerda - Estaca 772+15,64 A 774+08,00 |  |  | 32.36 | 14.65 | 474.074
Marginal Esquerda - Estaca 774+08,00 A 793+12,00 |  |  | 384 | 11.5 | 4416
Marginal Esquerda - Estaca 793+12,00 A 796+00,00 |  |  | 48 | 13.75 | 660
Marginal Esquerda - Estaca 796+00,00 A 805+00,00 |  |  | 180 | 11.5 | 2070
Marginal Esquerda - Estaca 805+00,00 A 807+00,00 |  |  | 40 | 14.1 | 564
Marginal Esquerda - Estaca 807+00,00 A 832+16,60 |  |  | 516.6 | 4.45 | 2298.87
Marginal Esquerda - Estaca 857+19,50 A 872+07,00 |  |  | 278.5 | 11.5 | 3202.75
Marginal Esquerda - Estaca 873+07,00 A 879+0,00 |  |  | 113 | 12.5 | 1412.5
Marginal Esquerda - Estaca 879+0,00 A 895+17,85 |  |  | 337.85 | 4.25 | 1435.8625
TOTAL |  |  |  |  | 16534.0565
Base de Concreto compactado a rolo
Localização | Extensão (m) | Largura Média (m) | Área (m²) | Espessura da Camada (m) | Volume da Camada (m³)
Marginal Esquerda - Estaca 772+15,64 A 774+08,00 | 32.36 | 14.65 | 474.074 | 0.15 | 71.1111
Marginal Esquerda - Estaca 774+08,00 A 793+12,00 | 384 | 11.5 | 4416 | 0.15 | 662.4
Marginal Esquerda - Estaca 793+12,00 A 796+00,00 | 48 | 13.75 | 660 | 0.15 | 99
Marginal Esquerda - Estaca 796+00,00 A 805+00,00 | 180 | 11.5 | 2070 | 0.15 | 310.5
Marginal Esquerda - Estaca 805+00,00 A 807+00,00 | 40 | 14.1 | 564 | 0.15 | 84.6
Marginal Esquerda - Estaca 807+00,00 A 832+16,60 | 516.6 | 4.45 | 2298.87 | 0.15 | 344.8305
Marginal Esquerda - Estaca 857+19,50 A 872+07,00 | 278.5 | 11.5 | 3202.75 | 0.15 | 480.4125
Marginal Esquerda - Estaca 873+07,00 A 879+0,00 | 113 | 12.5 | 1412.5 | 0.15 | 211.875
Marginal Esquerda - Estaca 879+0,00 A 895+17,85 | 337.85 | 4.25 | 1435.8625 | 0.15 | 215.3794
TOTAL |  |  |  |  | 2480.1085
Pintura de Cura - RR-2C
Localização |  | Extensão (m) | Largura Média (m) | Número de Camadas | Área (m²)
Marginal Esquerda - Estaca 772+15,64 A 774+08,00 |  | 32.36 | 14.65 | 1 | 474.074
Marginal Esquerda - Estaca 774+08,00 A 793+12,00 |  | 384 | 11.5 | 1 | 4416
Marginal Esquerda - Estaca 793+12,00 A 796+00,00 |  | 48 | 13.75 | 1 | 660
Marginal Esquerda - Estaca 796+00,00 A 805+00,00 |  | 180 | 11.5 | 1 | 2070
Marginal Esquerda - Estaca 805+00,00 A 807+00,00 |  | 40 | 14.1 | 1 | 564
Marginal Esquerda - Estaca 807+00,00 A 832+16,60 |  | 516.6 | 4.45 | 1 | 2298.87
Marginal Esquerda - Estaca 857+19,50 A 872+07,00 |  | 278.5 | 11.5 | 1 | 3202.75
Marginal Esquerda - Estaca 873+07,00 A 879+0,00 |  | 113 | 12.5 | 1 | 1412.5
Marginal Esquerda - Estaca 879+0,00 A 895+17,85 |  | 337.85 | 4.25 | 1 | 1435.8625
TOTAL |  |  |  |  | 16534.0565
Pintura de Ligação - RR-2C
Localização |  | Extensão (m) | Largura Média (m) | Número de Camadas | Área (m²)
Marginal Esquerda - Estaca 772+15,64 A 774+08,00 |  | 32.36 | 13.65 | 4 | 1766.856
Marginal Esquerda - Estaca 774+08,00 A 793+12,00 |  | 384 | 10.5 | 4 | 16128
Marginal Esquerda - Estaca 793+12,00 A 796+00,00 |  | 48 | 12.75 | 4 | 2448
Marginal Esquerda - Estaca 796+00,00 A 805+00,00 |  | 180 | 10.5 | 4 | 7560
Marginal Esquerda - Estaca 805+00,00 A 807+00,00 |  | 40 | 13.1 | 4 | 2096
Marginal Esquerda - Estaca 807+00,00 A 832+16,60 |  | 516.6 | 3.95 | 4 | 8162.28
Marginal Esquerda - Estaca 857+19,50 A 872+07,00 |  | 278.5 | 10.5 | 4 | 11697
Marginal Esquerda - Estaca 872+07,00 A 873+07,00 |  | 20 | 3.4 | 4 | 272
Marginal Esquerda - Estaca 872+07,00 A 873+07,00 |  | 20 | 7.1 | 4 | 568
Marginal Esquerda - Estaca 873+07,00 A 879+0,00 |  | 113 | 11.45 | 4 | 5175.4
Marginal Esquerda - Estaca 879+0,00 A 895+17,85 |  | 337.85 | 4.25 | 4 | 5743.45
TOTAL |  |  |  |  | 61616.986
Miro-Revestimento a Frio com Polímeros 15mm
Localização |  |  | Extensão (m) | Largura Média (m) | Volume da Camada (m³)
Marginal Esquerda - Estaca 772+15,64 A 774+08,00 |  |  | 32.36 | 13.65 | 441.714
Marginal Esquerda - Estaca 774+08,00 A 793+12,00 |  |  | 384 | 10.5 | 4032
Marginal Esquerda - Estaca 793+12,00 A 796+00,00 |  |  | 48 | 12.75 | 612
Marginal Esquerda - Estaca 796+00,00 A 805+00,00 |  |  | 180 | 10.5 | 1890
Marginal Esquerda - Estaca 805+00,00 A 807+00,00 |  |  | 40 | 13.1 | 524
Marginal Esquerda - Estaca 807+00,00 A 832+16,60 |  |  | 516.6 | 3.95 | 2040.57
Marginal Esquerda - Estaca 857+19,50 A 872+07,00 |  |  | 278.5 | 10.5 | 2924.25
Marginal Esquerda - Estaca 872+07,00 A 873+07,00 |  |  | 20 | 3.4 | 68
Marginal Esquerda - Estaca 872+07,00 A 873+07,00 |  |  | 20 | 7.1 | 142
Marginal Esquerda - Estaca 873+07,00 A 879+0,00 |  |  | 113 | 11.45 | 1293.85
Marginal Esquerda - Estaca 879+0,00 A 895+17,85 |  |  | 337.85 | 4.25 | 1435.8625
TOTAL |  |  |  |  | 15404.2465
Revestimento c/ CBUQ Faixa "A"
Localização | Extensão (m) | Largura Média (m) | Área (m²) | Espessura da Camada (m) | Volume da Camada (m³)
Marginal Esquerda - Estaca 772+15,64 A 774+08,00 | 32.36 | 13.65 | 441.714 | 0.05 | 22.0857
Marginal Esquerda - Estaca 774+08,00 A 793+12,00 | 384 | 10.5 | 4032 | 0.05 | 201.6
Marginal Esquerda - Estaca 793+12,00 A 796+00,00 | 48 | 12.75 | 612 | 0.05 | 30.6
Marginal Esquerda - Estaca 796+00,00 A 805+00,00 | 180 | 10.5 | 1890 | 0.05 | 94.5
Marginal Esquerda - Estaca 805+00,00 A 807+00,00 | 40 | 13.1 | 524 | 0.05 | 26.2
Marginal Esquerda - Estaca 807+00,00 A 832+16,60 | 516.6 | 3.95 | 2040.57 | 0.05 | 102.0285
Marginal Esquerda - Estaca 857+19,50 A 872+07,00 | 278.5 | 10.5 | 2924.25 | 0.05 | 146.2125
Marginal Esquerda - Estaca 872+07,00 A 873+07,00 | 20 | 3.4 | 68 | 0.05 | 3.4
Marginal Esquerda - Estaca 872+07,00 A 873+07,00 | 20 | 7.1 | 142 | 0.05 | 7.1
Marginal Esquerda - Estaca 873+07,00 A 879+0,00 | 113 | 11.45 | 1293.85 | 0.05 | 64.6925
Marginal Esquerda - Estaca 879+0,00 A 895+17,85 | 337.85 | 4.25 | 1435.8625 | 0.05 | 71.7931
TOTAL |  |  | 15404.2465 |  | 770.2123
Revestimento c/ CBUQ Faixa "C"
Localização | Extensão (m) | Largura Média (m) | Área (m²) | Espessura da Camada (m) | Volume da Camada (m³)
Marginal Esquerda - Estaca 772+15,64 A 774+08,00 | 32.36 | 13.65 | 441.714 | 0.08 | 35.3371
Marginal Esquerda - Estaca 774+08,00 A 793+12,00 | 384 | 10.5 | 4032 | 0.08 | 322.56
Marginal Esquerda - Estaca 793+12,00 A 796+00,00 | 48 | 12.75 | 612 | 0.08 | 48.96
Marginal Esquerda - Estaca 796+00,00 A 805+00,00 | 180 | 10.5 | 1890 | 0.08 | 151.2
Marginal Esquerda - Estaca 805+00,00 A 807+00,00 | 40 | 13.1 | 524 | 0.08 | 41.92
Marginal Esquerda - Estaca 807+00,00 A 832+16,60 | 516.6 | 3.95 | 2040.57 | 0.08 | 163.2456
Marginal Esquerda - Estaca 857+19,50 A 872+07,00 | 278.5 | 10.5 | 2924.25 | 0.08 | 233.94
Marginal Esquerda - Estaca 872+07,00 A 873+07,00 | 20 | 3.4 | 68 | 0.08 | 5.44
Marginal Esquerda - Estaca 872+07,00 A 873+07,00 | 20 | 7.1 | 142 | 0.08 | 11.36
Marginal Esquerda - Estaca 873+07,00 A 879+0,00 | 113 | 11.45 | 1293.85 | 0.08 | 103.508
Marginal Esquerda - Estaca 879+0,00 A 895+17,85 | 337.85 | 4.25 | 1435.8625 | 0.08 | 114.869
Placas de Transição Estação Fagundes Varela | 30 | 5 | 150 | 0.075 | 11.25
TOTAL |  |  | 15554.2465 |  | 1243.5897
Execução de Meio-Fio de Concreto Extrudado com Sarjeta
Localização |  |  |  |  | Extensão Total (m)
Marginal Esquerda - Estaca 736+14,87 A 772+12,10 |  |  |  |  | 3880
Total |  |  |  |  | 3880
Total Meio Fio Normal |  |  |  |  | 1940
Total Meio Fio c/ Utilização de Agregado Reciclado |  |  |  |  | 1940
Pavimento Novo - Via Local Direita
Regularização do Subleito
Localização |  |  | Extensão (m) | Largura Média (m) | Área (m²)
Via Local Direita -Estaca 771+14,00 A 773+15,00 |  |  | 41 | 8 | 328
Via Local Direita -Estaca 773+15,00 A 777+4,00 |  |  | 69 | 7.05 | 486.45
Via Local Direita -Estaca 777+4,00 A 782+00,00 |  |  | 96 | 8 | 768
Via Local Direita -Estaca 782+00,00 A 783+00,00 |  |  | 20 | 10.5 | 210
Via Local Direita -Estaca 783+00,00 A 788+00,00 |  |  | 100 | 8 | 800
Via Local Direita -Estaca 788+00,00 A 790+03,00 |  |  | 43 | 5.8 | 249.4
Acesso ao lote 5 |  |  | 25 | 18 | 450
Via Local Direita -Estaca 806+03,00 A 807+16,00 |  |  | 33 | 17.9 | 590.7
Via Local Direita -Estaca 807+16,00 A 812+04,00 |  |  | 88 | 8 | 704
Via Local Direita -Estaca 812+04,00 A 818+16,00 |  |  | 132 | 9.8 | 1293.6
Via Local Direita -Estaca 818+16,00 A 823+14,00 |  |  | 98 | 8 | 784
Via Local Direita -Estaca 823+14,00 A 831+13,88 |  |  | 159.88 | 9.3 | 1486.884
Via Local Direita -Estaca 879+00,00 A 883+15,00 |  |  | 95 | 10.7 | 1016.5
Via Local Direita -Estaca 883+15,00 A 887+04,00 |  |  | 69 | 8 | 552
Via Local Direita -Estaca 887+04,00 A 889+09,00 |  |  | 45 | 12.45 | 560.25
Via Local Direita -Estaca 889+09,00 a 895+14,63 |  |  | 125.63 | 8 | 1005.04
TOTAL |  |  |  |  | 11284.824
Substituição de material inservível com areia (Areia para filtro e proteção)
Localização | Extensão (m) | Largura Média (m) | Área (m²) | Espessura da Camada (m) | Volume da Camada (m³)
Via Local Direita -Estaca 771+14,00 A 773+15,00 | 41 | 8 | 328 | 0.5 | 164
Via Local Direita -Estaca 773+15,00 A 777+4,00 | 69 | 7.05 | 486.45 | 0.5 | 243.225
Via Local Direita -Estaca 777+4,00 A 782+00,00 | 96 | 8 | 768 | 0.5 | 384
Via Local Direita -Estaca 782+00,00 A 783+00,00 | 20 | 10.5 | 210 | 0.5 | 105
Via Local Direita -Estaca 783+00,00 A 788+00,00 | 100 | 8 | 800 | 0.5 | 400
Via Local Direita -Estaca 788+00,00 A 790+03,00 | 43 | 5.8 | 249.4 | 0.5 | 124.7
Acesso ao lote 5 | 25 | 18 | 450 | 0.5 | 225
Via Local Direita -Estaca 806+03,00 A 807+16,00 | 33 | 17.9 | 590.7 | 0.5 | 295.35
Via Local Direita -Estaca 807+16,00 A 812+04,00 | 88 | 8 | 704 | 0.5 | 352
Via Local Direita -Estaca 812+04,00 A 818+16,00 | 132 | 9.8 | 1293.6 | 0.5 | 646.8
Via Local Direita -Estaca 818+16,00 A 823+14,00 | 98 | 8 | 784 | 0.5 | 392
Via Local Direita -Estaca 823+14,00 A 831+13,88 | 159.88 | 9.3 | 1486.884 | 0.5 | 743.442
Via Local Direita -Estaca 879+00,00 A 883+15,00 | 95 | 10.7 | 1016.5 | 0.5 | 508.25
Via Local Direita -Estaca 883+15,00 A 887+04,00 | 69 | 8 | 552 | 0.5 | 276
Via Local Direita -Estaca 887+04,00 A 889+09,00 | 45 | 12.45 | 560.25 | 0.5 | 280.125
Via Local Direita -Estaca 889+09,00 a 895+14,63 | 125.63 | 8 | 1005.04 | 0.5 | 502.52
TOTAL |  |  |  |  | 5642.412
Material Comum (70%) |  |  |  |  | 3949.6884
Material Reciclado (30%) |  |  |  |  | 1692.7236
Execução de reforço com moledo compactado
Localização | Extensão (m) | Largura Média (m) | Área (m²) | Espessura da Camada (m) | Volume da Camada (m³)
Via Local Direita -Estaca 771+14,00 A 773+15,00 | 41 | 8 | 328 | 0.5 | 164
Via Local Direita -Estaca 773+15,00 A 777+4,00 | 69 | 7.05 | 486.45 | 0.5 | 243.225
Via Local Direita -Estaca 777+4,00 A 782+00,00 | 96 | 8 | 768 | 0.5 | 384
Via Local Direita -Estaca 782+00,00 A 783+00,00 | 20 | 10.5 | 210 | 0.5 | 105
Via Local Direita -Estaca 783+00,00 A 788+00,00 | 100 | 8 | 800 | 0.5 | 400
Via Local Direita -Estaca 788+00,00 A 790+03,00 | 43 | 5.8 | 249.4 | 0.5 | 124.7
Acesso ao lote 5 | 25 | 18 | 450 | 0.5 | 225
Via Local Direita -Estaca 806+03,00 A 807+16,00 | 33 | 17.9 | 590.7 | 0.5 | 295.35
Via Local Direita -Estaca 807+16,00 A 812+04,00 | 88 | 8 | 704 | 0.5 | 352
Via Local Direita -Estaca 812+04,00 A 818+16,00 | 132 | 9.8 | 1293.6 | 0.5 | 646.8
Via Local Direita -Estaca 818+16,00 A 823+14,00 | 98 | 8 | 784 | 0.5 | 392
Via Local Direita -Estaca 823+14,00 A 831+13,88 | 159.88 | 9.3 | 1486.884 | 0.5 | 743.442
Via Local Direita -Estaca 879+00,00 A 883+15,00 | 95 | 10.7 | 1016.5 | 0.5 | 508.25
Via Local Direita -Estaca 883+15,00 A 887+04,00 | 69 | 8 | 552 | 0.5 | 276
Via Local Direita -Estaca 887+04,00 A 889+09,00 | 45 | 12.45 | 560.25 | 0.5 | 280.125
Via Local Direita -Estaca 889+09,00 a 895+14,63 | 125.63 | 8 | 1005.04 | 0.5 | 502.52
TOTAL |  |  |  |  | 5642.412
Material Comum (70%) |  |  |  |  | 3949.6884
Material Reciclado (30%) |  |  |  |  | 1692.7236
Execução de sub-base de brita 4-A compactada
Localização | Extensão (m) | Largura Média (m) | Área (m²) | Espessura da Camada (m) | Volume da Camada (m³)
Via Local Direita -Estaca 771+14,00 A 773+15,00 | 41 | 8 | 328 | 0.3 | 98.4
Via Local Direita -Estaca 773+15,00 A 777+4,00 | 69 | 7.05 | 486.45 | 0.3 | 145.935
Via Local Direita -Estaca 777+4,00 A 782+00,00 | 96 | 8 | 768 | 0.3 | 230.4
Via Local Direita -Estaca 782+00,00 A 783+00,00 | 20 | 10.5 | 210 | 0.3 | 63
Via Local Direita -Estaca 783+00,00 A 788+00,00 | 100 | 8 | 800 | 0.3 | 240
Via Local Direita -Estaca 788+00,00 A 790+03,00 | 43 | 5.8 | 249.4 | 0.3 | 74.82
Acesso ao lote 5 | 25 | 18 | 450 | 0.3 | 135
Via Local Direita -Estaca 806+03,00 A 807+16,00 | 33 | 17.9 | 590.7 | 0.3 | 177.21
Via Local Direita -Estaca 807+16,00 A 812+04,00 | 88 | 8 | 704 | 0.3 | 211.2
Via Local Direita -Estaca 812+04,00 A 818+16,00 | 132 | 9.8 | 1293.6 | 0.3 | 388.08
Via Local Direita -Estaca 818+16,00 A 823+14,00 | 98 | 8 | 784 | 0.3 | 235.2
Via Local Direita -Estaca 823+14,00 A 831+13,88 | 159.88 | 9.3 | 1486.884 | 0.3 | 446.0652
Via Local Direita -Estaca 879+00,00 A 883+15,00 | 95 | 10.7 | 1016.5 | 0.3 | 304.95
Via Local Direita -Estaca 883+15,00 A 887+04,00 | 69 | 8 | 552 | 0.3 | 165.6
Via Local Direita -Estaca 887+04,00 A 889+09,00 | 45 | 12.45 | 560.25 | 0.3 | 168.075
Via Local Direita -Estaca 889+09,00 a 895+14,63 | 125.63 | 8 | 1005.04 | 0.3 | 301.512
TOTAL |  |  |  |  | 3385.4472
Material Comum (90%) |  |  |  |  | 3046.9025
Material Reciclado (10%) |  |  |  |  | 338.5447
Imprimação - CM-30
Localização |  |  | Extensão (m) | Largura Média (m) | Área (m²)
Via Local Direita -Estaca 771+14,00 A 773+15,00 |  |  | 41 | 8 | 328
Via Local Direita -Estaca 773+15,00 A 777+4,00 |  |  | 69 | 7.05 | 486.45
Via Local Direita -Estaca 777+4,00 A 782+00,00 |  |  | 96 | 8 | 768
Via Local Direita -Estaca 782+00,00 A 783+00,00 |  |  | 20 | 10.5 | 210
Via Local Direita -Estaca 783+00,00 A 788+00,00 |  |  | 100 | 8 | 800
Via Local Direita -Estaca 788+00,00 A 790+03,00 |  |  | 43 | 5.8 | 249.4
Acesso ao lote 5 |  |  | 25 | 18 | 450
Via Local Direita -Estaca 806+03,00 A 807+16,00 |  |  | 33 | 17.9 | 590.7
Via Local Direita -Estaca 807+16,00 A 812+04,00 |  |  | 88 | 8 | 704
Via Local Direita -Estaca 812+04,00 A 818+16,00 |  |  | 132 | 9.8 | 1293.6
Via Local Direita -Estaca 818+16,00 A 823+14,00 |  |  | 98 | 8 | 784
Via Local Direita -Estaca 823+14,00 A 831+13,88 |  |  | 159.88 | 9.3 | 1486.884
Via Local Direita -Estaca 879+00,00 A 883+15,00 |  |  | 95 | 10.7 | 1016.5
Via Local Direita -Estaca 883+15,00 A 887+04,00 |  |  | 69 | 8 | 552
Via Local Direita -Estaca 887+04,00 A 889+09,00 |  |  | 45 | 12.45 | 560.25
Via Local Direita -Estaca 889+09,00 a 895+14,63 |  |  | 125.63 | 8 | 1005.04
TOTAL |  |  |  |  | 11284.824
Base de Concreto compactado a rolo
Localização | Extensão (m) | Largura Média (m) | Área (m²) | Espessura da Camada (m) | Volume da Camada (m³)
Via Local Direita -Estaca 771+14,00 A 773+15,00 | 41 | 8 | 328 | 0.15 | 49.2
Via Local Direita -Estaca 773+15,00 A 777+4,00 | 69 | 7.05 | 486.45 | 0.15 | 72.9675
Via Local Direita -Estaca 777+4,00 A 782+00,00 | 96 | 8 | 768 | 0.15 | 115.2
Via Local Direita -Estaca 782+00,00 A 783+00,00 | 20 | 10.5 | 210 | 0.15 | 31.5
Via Local Direita -Estaca 783+00,00 A 788+00,00 | 100 | 8 | 800 | 0.15 | 120
Via Local Direita -Estaca 788+00,00 A 790+03,00 | 43 | 5.8 | 249.4 | 0.15 | 37.41
Acesso ao lote 5 | 25 | 18 | 450 | 0.15 | 67.5
Via Local Direita -Estaca 806+03,00 A 807+16,00 | 33 | 17.9 | 590.7 | 0.15 | 88.605
Via Local Direita -Estaca 807+16,00 A 812+04,00 | 88 | 8 | 704 | 0.15 | 105.6
Via Local Direita -Estaca 812+04,00 A 818+16,00 | 132 | 9.8 | 1293.6 | 0.15 | 194.04
Via Local Direita -Estaca 818+16,00 A 823+14,00 | 98 | 8 | 784 | 0.15 | 117.6
Via Local Direita -Estaca 823+14,00 A 831+13,88 | 159.88 | 9.3 | 1486.884 | 0.15 | 223.0326
Via Local Direita -Estaca 879+00,00 A 883+15,00 | 95 | 10.7 | 1016.5 | 0.15 | 152.475
Via Local Direita -Estaca 883+15,00 A 887+04,00 | 69 | 8 | 552 | 0.15 | 82.8
Via Local Direita -Estaca 887+04,00 A 889+09,00 | 45 | 12.45 | 560.25 | 0.15 | 84.0375
Via Local Direita -Estaca 889+09,00 a 895+14,63 | 125.63 | 8 | 1005.04 | 0.15 | 150.756
TOTAL |  |  |  |  | 1692.7236
Pintura de Cura - RR-2C
Localização |  | Extensão (m) | Largura Média (m) | Número de Camadas | Área (m²)
Via Local Direita -Estaca 771+14,00 A 773+15,00 |  | 41 | 8 | 1 | 328
Via Local Direita -Estaca 773+15,00 A 777+4,00 |  | 69 | 7.05 | 1 | 486.45
Via Local Direita -Estaca 777+4,00 A 782+00,00 |  | 96 | 8 | 1 | 768
Via Local Direita -Estaca 782+00,00 A 783+00,00 |  | 20 | 10.5 | 1 | 210
Via Local Direita -Estaca 783+00,00 A 788+00,00 |  | 100 | 8 | 1 | 800
Via Local Direita -Estaca 788+00,00 A 790+03,00 |  | 43 | 5.8 | 1 | 249.4
Acesso ao lote 5 |  | 25 | 18 | 1 | 450
Via Local Direita -Estaca 806+03,00 A 807+16,00 |  | 33 | 17.9 | 1 | 590.7
Via Local Direita -Estaca 807+16,00 A 812+04,00 |  | 88 | 8 | 1 | 704
Via Local Direita -Estaca 812+04,00 A 818+16,00 |  | 132 | 9.8 | 1 | 1293.6
Via Local Direita -Estaca 818+16,00 A 823+14,00 |  | 98 | 8 | 1 | 784
Via Local Direita -Estaca 823+14,00 A 831+13,88 |  | 159.88 | 9.3 | 1 | 1486.884
Via Local Direita -Estaca 879+00,00 A 883+15,00 |  | 95 | 10.7 | 1 | 1016.5
Via Local Direita -Estaca 883+15,00 A 887+04,00 |  | 69 | 8 | 1 | 552
Via Local Direita -Estaca 887+04,00 A 889+09,00 |  | 45 | 12.45 | 1 | 560.25
Via Local Direita -Estaca 889+09,00 a 895+14,63 |  | 125.63 | 8 | 1 | 1005.04
TOTAL |  |  |  |  | 11284.824
Pintura de Ligação - RR-2C
Localização |  | Extensão (m) | Largura Média (m) | Número de Camadas | Área (m²)
Via Local Direita -Estaca 771+14,00 A 773+15,00 |  | 41 | 7 | 3 | 861
Via Local Direita -Estaca 773+15,00 A 777+4,00 |  | 69 | 6.15 | 3 | 1273.05
Via Local Direita -Estaca 777+4,00 A 782+00,00 |  | 96 | 7 | 3 | 2016
Via Local Direita -Estaca 782+00,00 A 783+00,00 |  | 20 | 9.5 | 3 | 570
Via Local Direita -Estaca 783+00,00 A 788+00,00 |  | 100 | 7 | 3 | 2100
Via Local Direita -Estaca 788+00,00 A 790+03,00 |  | 43 | 4.8 | 3 | 619.2
Acesso ao lote 5 |  | 25 | 15.7 | 3 | 1177.5
Via Local Direita -Estaca 806+03,00 A 807+16,00 |  | 33 | 15.45 | 3 | 1529.55
Via Local Direita -Estaca 807+16,00 A 812+04,00 |  | 88 | 7 | 3 | 1848
Via Local Direita -Estaca 812+04,00 A 818+16,00 |  | 132 | 8.8 | 3 | 3484.8
Via Local Direita -Estaca 818+16,00 A 823+14,00 |  | 98 | 7 | 3 | 2058
Via Local Direita -Estaca 823+14,00 A 831+13,88 |  | 159.88 | 8.3 | 3 | 3981.012
Via Local Direita -Estaca 879+00,00 A 883+15,00 |  | 95 | 9.3 | 3 | 2650.5
Via Local Direita -Estaca 883+15,00 A 887+04,00 |  | 69 | 7 | 3 | 1449
Via Local Direita -Estaca 887+04,00 A 889+09,00 |  | 45 | 11.1 | 3 | 1498.5
Via Local Direita -Estaca 889+09,00 a 895+14,63 |  | 125.63 | 7 | 3 | 2638.23
TOTAL |  |  |  |  | 29754.342
Miro-Revestimento a Frio com Polímeros 15mm
Localização |  |  | Extensão (m) | Largura Média (m) | Área (m²)
Via Local Direita -Estaca 771+14,00 A 773+15,00 |  |  | 41 | 7 | 287
Via Local Direita -Estaca 773+15,00 A 777+4,00 |  |  | 69 | 6.15 | 424.35
Via Local Direita -Estaca 777+4,00 A 782+00,00 |  |  | 96 | 7 | 672
Via Local Direita -Estaca 782+00,00 A 783+00,00 |  |  | 20 | 9.5 | 190
Via Local Direita -Estaca 783+00,00 A 788+00,00 |  |  | 100 | 7 | 700
Via Local Direita -Estaca 788+00,00 A 790+03,00 |  |  | 43 | 4.8 | 206.4
Acesso ao lote 5 |  |  | 25 | 15.7 | 392.5
Via Local Direita -Estaca 806+03,00 A 807+16,00 |  |  | 33 | 15.45 | 509.85
Via Local Direita -Estaca 807+16,00 A 812+04,00 |  |  | 88 | 7 | 616
Via Local Direita -Estaca 812+04,00 A 818+16,00 |  |  | 132 | 8.8 | 1161.6
Via Local Direita -Estaca 818+16,00 A 823+14,00 |  |  | 98 | 7 | 686
Via Local Direita -Estaca 823+14,00 A 831+13,88 |  |  | 159.88 | 8.3 | 1327.004
Via Local Direita -Estaca 879+00,00 A 883+15,00 |  |  | 95 | 9.3 | 883.5
Via Local Direita -Estaca 883+15,00 A 887+04,00 |  |  | 69 | 7 | 483
Via Local Direita -Estaca 887+04,00 A 889+09,00 |  |  | 45 | 11.1 | 499.5
Via Local Direita -Estaca 889+09,00 a 895+14,63 |  |  | 125.63 | 7 | 879.41
TOTAL |  |  |  |  | 9918.114
Revestimento c/ CBUQ Faixa "A"
Localização | Extensão (m) | Largura Média (m) | Área (m²) | Espessura da Camada (m) | Volume da Camada (m³)
Via Local Direita -Estaca 771+14,00 A 773+15,00 | 41 | 7 | 287 | 0.04 | 11.48
Via Local Direita -Estaca 773+15,00 A 777+4,00 | 69 | 6.15 | 424.35 | 0.04 | 16.974
Via Local Direita -Estaca 777+4,00 A 782+00,00 | 96 | 7 | 672 | 0.04 | 26.88
Via Local Direita -Estaca 782+00,00 A 783+00,00 | 20 | 9.5 | 190 | 0.04 | 7.6
Via Local Direita -Estaca 783+00,00 A 788+00,00 | 100 | 7 | 700 | 0.04 | 28
Via Local Direita -Estaca 788+00,00 A 790+03,00 | 43 | 4.8 | 206.4 | 0.04 | 8.256
Acesso ao lote 5 | 25 | 15.7 | 392.5 | 0.04 | 15.7
Via Local Direita -Estaca 806+03,00 A 807+16,00 | 33 | 15.45 | 509.85 | 0.04 | 20.394
Via Local Direita -Estaca 807+16,00 A 812+04,00 | 88 | 7 | 616 | 0.04 | 24.64
Via Local Direita -Estaca 812+04,00 A 818+16,00 | 132 | 8.8 | 1161.6 | 0.04 | 46.464
Via Local Direita -Estaca 818+16,00 A 823+14,00 | 98 | 7 | 686 | 0.04 | 27.44
Via Local Direita -Estaca 823+14,00 A 831+13,88 | 159.88 | 8.3 | 1327.004 | 0.04 | 53.0802
Via Local Direita -Estaca 879+00,00 A 883+15,00 | 95 | 9.3 | 883.5 | 0.04 | 35.34
Via Local Direita -Estaca 883+15,00 A 887+04,00 | 69 | 7 | 483 | 0.04 | 19.32
Via Local Direita -Estaca 887+04,00 A 889+09,00 | 45 | 11.1 | 499.5 | 0.04 | 19.98
Via Local Direita -Estaca 889+09,00 a 895+14,63 | 125.63 | 7 | 879.41 | 0.04 | 35.1764
TOTAL |  |  | 9918.114 |  | 396.7246
Revestimento c/ CBUQ Faixa "C"
Localização | Extensão (m) | Largura Média (m) | Área (m²) | Espessura da Camada (m) | Volume da Camada (m³)
Via Local Direita -Estaca 771+14,00 A 773+15,00 | 41 | 7 | 287 | 0.05 | 14.35
Via Local Direita -Estaca 773+15,00 A 777+4,00 | 69 | 6.15 | 424.35 | 0.05 | 21.2175
Via Local Direita -Estaca 777+4,00 A 782+00,00 | 96 | 7 | 672 | 0.05 | 33.6
Via Local Direita -Estaca 782+00,00 A 783+00,00 | 20 | 9.5 | 190 | 0.05 | 9.5
Via Local Direita -Estaca 783+00,00 A 788+00,00 | 100 | 7 | 700 | 0.05 | 35
Via Local Direita -Estaca 788+00,00 A 790+03,00 | 43 | 4.8 | 206.4 | 0.05 | 10.32
Acesso ao lote 5 | 25 | 15.7 | 392.5 | 0.05 | 19.625
Via Local Direita -Estaca 806+03,00 A 807+16,00 | 33 | 15.45 | 509.85 | 0.05 | 25.4925
Via Local Direita -Estaca 807+16,00 A 812+04,00 | 88 | 7 | 616 | 0.05 | 30.8
Via Local Direita -Estaca 812+04,00 A 818+16,00 | 132 | 8.8 | 1161.6 | 0.05 | 58.08
Via Local Direita -Estaca 818+16,00 A 823+14,00 | 98 | 7 | 686 | 0.05 | 34.3
Via Local Direita -Estaca 823+14,00 A 831+13,88 | 159.88 | 8.3 | 1327.004 | 0.05 | 66.3502
Via Local Direita -Estaca 879+00,00 A 883+15,00 | 95 | 9.3 | 883.5 | 0.05 | 44.175
Via Local Direita -Estaca 883+15,00 A 887+04,00 | 69 | 7 | 483 | 0.05 | 24.15
Via Local Direita -Estaca 887+04,00 A 889+09,00 | 45 | 11.1 | 499.5 | 0.05 | 24.975
Via Local Direita -Estaca 889+09,00 a 895+14,63 | 125.63 | 7 | 879.41 | 0.05 | 43.9705
TOTAL |  |  | 9918.114 |  | 495.9057
Execução de Meio-Fio de Concreto Extrudado com Sarjeta
Localização |  |  |  |  | Extensão Total (m)
Via Local Direita - Estaca 735+14,00 A 771+14,00 |  |  |  |  | 1580
Total |  |  |  |  | 1580
Total Meio Fio Normal |  |  |  |  | 790
Total Meio Fio c/ Utilização de Agregado Reciclado |  |  |  |  | 790
Execução de Meio-Fio de Concreto Extrudado sem Sarjeta
Localização |  |  |  |  | Extensão Total (m)
Via Local Direita - Estaca 735+14,00 A 771+14,00 |  |  |  |  | 1160
Total |  |  |  |  | 1160
Total Meio Fio Normal |  |  |  |  | 580
Total Meio Fio c/ Utilização de Agregado Reciclado |  |  |  |  | 580
Pavimento Novo - Via Local Esquerda
Regularização do Subleito
Localização |  |  | Extensão (m) | Largura Média (m) | Área (m²)
Via Local Esquerda -Estaca 772+17,80 A 774+07,00 |  |  | 29.2 | 6.5 | 189.8
Via Local Esquerda -Estaca 774+07,00 A 777+10,00 |  |  | 63 | 8.4 | 529.2
Via Local Esquerda -Estaca 777+10,00 A 790+00,00 |  |  | 250 | 8 | 2000
Via Local Esquerda -Estaca790+00,00 A 793+13,40 |  |  | 73.4 | 10.25 | 752.35
Via Local Esquerda -Estaca806+02,00 A 807+08,00 |  |  | 26 | 6.8 | 176.8
Via Local Esquerda -Estaca 807+08,00 A 814+08,00 |  |  | 120 | 8 | 960
Via Local Esquerda -Estaca 814+08,00 A 817+00,00 |  |  | 54 | 14.8 | 799.2
Via Local Esquerda -Estaca 817+00,00 A 826+00,00 |  |  | 180 | 8 | 1440
Via Local Esquerda -Estaca 826+00,00 A 828+05,00 |  |  | 45 | 16.7 | 751.5
Via Local Esquerda -Estaca 828+05,00 A 831+18,00 |  |  | 73 | 8 | 584
Via Local Esquerda -Estaca 878+19,50 A 880+16,00 |  |  | 36.5 | 5.6 | 204.4
Via Local Esquerda -Estaca 880+16,00 A 895+19,28 |  |  | 303.28 | 8 | 2426.24
TOTAL |  |  |  |  | 10813.49
Substituição de material inservível com areia (Areia para filtro e proteção)
Localização | Extensão (m) | Largura Média (m) | Área (m²) | Espessura da Camada (m) | Volume da Camada (m³)
Via Local Esquerda -Estaca 772+17,80 A 774+07,00 | 29.2 | 6.5 | 189.8 | 0.5 | 94.9
Via Local Esquerda -Estaca 774+07,00 A 777+10,00 | 63 | 8.4 | 529.2 | 0.5 | 264.6
Via Local Esquerda -Estaca 777+10,00 A 790+00,00 | 250 | 8 | 2000 | 0.5 | 1000
Via Local Esquerda -Estaca790+00,00 A 793+13,40 | 73.4 | 10.25 | 752.35 | 0.5 | 376.175
Via Local Esquerda -Estaca806+02,00 A 807+08,00 | 26 | 6.8 | 176.8 | 0.5 | 88.4
Via Local Esquerda -Estaca 807+08,00 A 814+08,00 | 120 | 8 | 960 | 0.5 | 480
Via Local Esquerda -Estaca 814+08,00 A 817+00,00 | 54 | 14.8 | 799.2 | 0.5 | 399.6
Via Local Esquerda -Estaca 817+00,00 A 826+00,00 | 180 | 8 | 1440 | 0.5 | 720
Via Local Esquerda -Estaca 826+00,00 A 828+05,00 | 45 | 16.7 | 751.5 | 0.5 | 375.75
Via Local Esquerda -Estaca 828+05,00 A 831+18,00 | 73 | 8 | 584 | 0.5 | 292
Via Local Esquerda -Estaca 878+19,50 A 880+16,00 | 36.5 | 5.6 | 204.4 | 0.5 | 102.2
Via Local Esquerda -Estaca 880+16,00 A 895+19,28 | 303.28 | 8 | 2426.24 | 0.5 | 1213.12
TOTAL |  |  |  |  | 5406.745
Material Comum (70%) |  |  |  |  | 3784.7215
Material Reciclado (30%) |  |  |  |  | 1622.0235
Execução de reforço com moledo compactado
Localização | Extensão (m) | Largura Média (m) | Área (m²) | Espessura da Camada (m) | Volume da Camada (m³)
Via Local Esquerda -Estaca 772+17,80 A 774+07,00 | 29.2 | 6.5 | 189.8 | 0.5 | 94.9
Via Local Esquerda -Estaca 774+07,00 A 777+10,00 | 63 | 8.4 | 529.2 | 0.5 | 264.6
Via Local Esquerda -Estaca 777+10,00 A 790+00,00 | 250 | 8 | 2000 | 0.5 | 1000
Via Local Esquerda -Estaca790+00,00 A 793+13,40 | 73.4 | 10.25 | 752.35 | 0.5 | 376.175
Via Local Esquerda -Estaca806+02,00 A 807+08,00 | 26 | 6.8 | 176.8 | 0.5 | 88.4
Via Local Esquerda -Estaca 807+08,00 A 814+08,00 | 120 | 8 | 960 | 0.5 | 480
Via Local Esquerda -Estaca 814+08,00 A 817+00,00 | 54 | 14.8 | 799.2 | 0.5 | 399.6
Via Local Esquerda -Estaca 817+00,00 A 826+00,00 | 180 | 8 | 1440 | 0.5 | 720
Via Local Esquerda -Estaca 826+00,00 A 828+05,00 | 45 | 16.7 | 751.5 | 0.5 | 375.75
Via Local Esquerda -Estaca 828+05,00 A 831+18,00 | 73 | 8 | 584 | 0.5 | 292
Via Local Esquerda -Estaca 878+19,50 A 880+16,00 | 36.5 | 5.6 | 204.4 | 0.5 | 102.2
Via Local Esquerda -Estaca 880+16,00 A 895+19,28 | 303.28 | 8 | 2426.24 | 0.5 | 1213.12
TOTAL |  |  |  |  | 5406.745
Material Comum (70%) |  |  |  |  | 3784.7215
Material Reciclado (30%) |  |  |  |  | 1622.0235
Execução de sub-base de brita 4-A compactada
Localização | Extensão (m) | Largura Média (m) | Área (m²) | Espessura da Camada (m) | Volume da Camada (m³)
Via Local Esquerda -Estaca 772+17,80 A 774+07,00 | 29.2 | 6.5 | 189.8 | 0.3 | 56.94
Via Local Esquerda -Estaca 774+07,00 A 777+10,00 | 63 | 8.4 | 529.2 | 0.3 | 158.76
Via Local Esquerda -Estaca 777+10,00 A 790+00,00 | 250 | 8 | 2000 | 0.3 | 600
Via Local Esquerda -Estaca790+00,00 A 793+13,40 | 73.4 | 10.25 | 752.35 | 0.3 | 225.705
Via Local Esquerda -Estaca806+02,00 A 807+08,00 | 26 | 6.8 | 176.8 | 0.3 | 53.04
Via Local Esquerda -Estaca 807+08,00 A 814+08,00 | 120 | 8 | 960 | 0.3 | 288
Via Local Esquerda -Estaca 814+08,00 A 817+00,00 | 54 | 14.8 | 799.2 | 0.3 | 239.76
Via Local Esquerda -Estaca 817+00,00 A 826+00,00 | 180 | 8 | 1440 | 0.3 | 432
Via Local Esquerda -Estaca 826+00,00 A 828+05,00 | 45 | 16.7 | 751.5 | 0.3 | 225.45
Via Local Esquerda -Estaca 828+05,00 A 831+18,00 | 73 | 8 | 584 | 0.3 | 175.2
Via Local Esquerda -Estaca 878+19,50 A 880+16,00 | 36.5 | 5.6 | 204.4 | 0.3 | 61.32
Via Local Esquerda -Estaca 880+16,00 A 895+19,28 | 303.28 | 8 | 2426.24 | 0.3 | 727.872
TOTAL |  |  |  |  | 3244.047
Material Comum (90%) |  |  |  |  | 2919.6423
Material Reciclado (10%) |  |  |  |  | 324.4047
Imprimação - CM-30
Localização |  |  | Extensão (m) | Largura Média (m) | Área (m²)
Via Local Esquerda -Estaca 772+17,80 A 774+07,00 |  |  | 29.2 | 6.5 | 189.8
Via Local Esquerda -Estaca 774+07,00 A 777+10,00 |  |  | 63 | 8.4 | 529.2
Via Local Esquerda -Estaca 777+10,00 A 790+00,00 |  |  | 250 | 8 | 2000
Via Local Esquerda -Estaca790+00,00 A 793+13,40 |  |  | 73.4 | 10.25 | 752.35
Via Local Esquerda -Estaca806+02,00 A 807+08,00 |  |  | 26 | 6.8 | 176.8
Via Local Esquerda -Estaca 807+08,00 A 814+08,00 |  |  | 120 | 8 | 960
Via Local Esquerda -Estaca 814+08,00 A 817+00,00 |  |  | 54 | 14.8 | 799.2
Via Local Esquerda -Estaca 817+00,00 A 826+00,00 |  |  | 180 | 8 | 1440
Via Local Esquerda -Estaca 826+00,00 A 828+05,00 |  |  | 45 | 16.7 | 751.5
Via Local Esquerda -Estaca 828+05,00 A 831+18,00 |  |  | 73 | 8 | 584
Via Local Esquerda -Estaca 878+19,50 A 880+16,00 |  |  | 36.5 | 5.6 | 204.4
Via Local Esquerda -Estaca 880+16,00 A 895+19,28 |  |  | 303.28 | 8 | 2426.24
TOTAL |  |  |  |  | 10813.49
Base de Concreto compactado a rolo
Localização | Extensão (m) | Largura Média (m) | Área (m²) | Espessura da Camada (m) | Volume da Camada (m³)
Via Local Esquerda -Estaca 772+17,80 A 774+07,00 | 29.2 | 6.5 | 189.8 | 0.15 | 28.47
Via Local Esquerda -Estaca 774+07,00 A 777+10,00 | 63 | 8.4 | 529.2 | 0.15 | 79.38
Via Local Esquerda -Estaca 777+10,00 A 790+00,00 | 250 | 8 | 2000 | 0.15 | 300
Via Local Esquerda -Estaca790+00,00 A 793+13,40 | 73.4 | 10.25 | 752.35 | 0.15 | 112.8525
Via Local Esquerda -Estaca806+02,00 A 807+08,00 | 26 | 6.8 | 176.8 | 0.15 | 26.52
Via Local Esquerda -Estaca 807+08,00 A 814+08,00 | 120 | 8 | 960 | 0.15 | 144
Via Local Esquerda -Estaca 814+08,00 A 817+00,00 | 54 | 14.8 | 799.2 | 0.15 | 119.88
Via Local Esquerda -Estaca 817+00,00 A 826+00,00 | 180 | 8 | 1440 | 0.15 | 216
Via Local Esquerda -Estaca 826+00,00 A 828+05,00 | 45 | 16.7 | 751.5 | 0.15 | 112.725
Via Local Esquerda -Estaca 828+05,00 A 831+18,00 | 73 | 8 | 584 | 0.15 | 87.6
Via Local Esquerda -Estaca 878+19,50 A 880+16,00 | 36.5 | 5.6 | 204.4 | 0.15 | 30.66
Via Local Esquerda -Estaca 880+16,00 A 895+19,28 | 303.28 | 8 | 2426.24 | 0.15 | 363.936
TOTAL |  |  |  |  | 1622.0235
Pintura de Cura - RR-2C
Localização |  | Extensão (m) | Largura Média (m) | Número de Camadas | Área (m²)
Via Local Esquerda -Estaca 772+17,80 A 774+07,00 |  | 29.2 | 6.5 | 1 | 189.8
Via Local Esquerda -Estaca 774+07,00 A 777+10,00 |  | 63 | 8.4 | 1 | 529.2
Via Local Esquerda -Estaca 777+10,00 A 790+00,00 |  | 250 | 8 | 1 | 2000
Via Local Esquerda -Estaca790+00,00 A 793+13,40 |  | 73.4 | 10.25 | 1 | 752.35
Via Local Esquerda -Estaca806+02,00 A 807+08,00 |  | 26 | 6.8 | 1 | 176.8
Via Local Esquerda -Estaca 807+08,00 A 814+08,00 |  | 120 | 8 | 1 | 960
Via Local Esquerda -Estaca 814+08,00 A 817+00,00 |  | 54 | 14.8 | 1 | 799.2
Via Local Esquerda -Estaca 817+00,00 A 826+00,00 |  | 180 | 8 | 1 | 1440
Via Local Esquerda -Estaca 826+00,00 A 828+05,00 |  | 45 | 16.7 | 1 | 751.5
Via Local Esquerda -Estaca 828+05,00 A 831+18,00 |  | 73 | 8 | 1 | 584
Via Local Esquerda -Estaca 878+19,50 A 880+16,00 |  | 36.5 | 5.6 | 1 | 204.4
Via Local Esquerda -Estaca 880+16,00 A 895+19,28 |  | 303.28 | 8 | 1 | 2426.24
TOTAL |  |  |  |  | 10813.49
Pintura de Ligação - RR-2C
Localização |  | Extensão (m) | Largura Média (m) | Número de Camadas | Área (m²)
Via Local Esquerda -Estaca 772+17,80 A 774+07,00 |  | 29.2 | 5.5 | 3 | 481.8
Via Local Esquerda -Estaca 774+07,00 A 777+10,00 |  | 63 | 7.35 | 3 | 1389.15
Via Local Esquerda -Estaca 777+10,00 A 790+00,00 |  | 250 | 7 | 3 | 5250
Via Local Esquerda -Estaca790+00,00 A 793+13,40 |  | 73.4 | 8.85 | 3 | 1948.77
Via Local Esquerda -Estaca806+02,00 A 807+08,00 |  | 26 | 5.15 | 3 | 401.7
Via Local Esquerda -Estaca 807+08,00 A 814+08,00 |  | 120 | 7 | 3 | 2520
Via Local Esquerda -Estaca 814+08,00 A 817+00,00 |  | 54 | 13.35 | 3 | 2162.7
Via Local Esquerda -Estaca 817+00,00 A 826+00,00 |  | 180 | 7 | 3 | 3780
Via Local Esquerda -Estaca 826+00,00 A 828+05,00 |  | 45 | 15.1 | 3 | 2038.5
Via Local Esquerda -Estaca 828+05,00 A 831+18,00 |  | 73 | 7 | 3 | 1533
Via Local Esquerda -Estaca 878+19,50 A 880+16,00 |  | 36.5 | 4.55 | 3 | 498.225
Via Local Esquerda -Estaca 880+16,00 A 895+19,28 |  | 303.28 | 7 | 3 | 6368.88
TOTAL |  |  |  |  | 28372.725
Miro-Revestimento a Frio com Polímeros 15mm
Localização |  |  | Extensão (m) | Largura Média (m) | Área (m²)
Via Local Esquerda -Estaca 772+17,80 A 774+07,00 |  |  | 29.2 | 5.5 | 160.6
Via Local Esquerda -Estaca 774+07,00 A 777+10,00 |  |  | 63 | 7.35 | 463.05
Via Local Esquerda -Estaca 777+10,00 A 790+00,00 |  |  | 250 | 7 | 1750
Via Local Esquerda -Estaca790+00,00 A 793+13,40 |  |  | 73.4 | 8.85 | 649.59
Via Local Esquerda -Estaca806+02,00 A 807+08,00 |  |  | 26 | 5.15 | 133.9
Via Local Esquerda -Estaca 807+08,00 A 814+08,00 |  |  | 120 | 7 | 840
Via Local Esquerda -Estaca 814+08,00 A 817+00,00 |  |  | 54 | 13.35 | 720.9
Via Local Esquerda -Estaca 817+00,00 A 826+00,00 |  |  | 180 | 7 | 1260
Via Local Esquerda -Estaca 826+00,00 A 828+05,00 |  |  | 45 | 15.1 | 679.5
Via Local Esquerda -Estaca 828+05,00 A 831+18,00 |  |  | 73 | 7 | 511
Via Local Esquerda -Estaca 878+19,50 A 880+16,00 |  |  | 36.5 | 4.55 | 166.075
Via Local Esquerda -Estaca 880+16,00 A 895+19,28 |  |  | 303.28 | 7 | 2122.96
TOTAL |  |  |  |  | 9457.575
Revestimento c/ CBUQ Faixa "A"
Localização | Extensão (m) | Largura Média (m) | Área (m²) | Espessura da Camada (m) | Volume da Camada (m³)
Via Local Esquerda -Estaca 772+17,80 A 774+07,00 | 29.2 | 5.5 | 160.6 | 0.04 | 6.424
Via Local Esquerda -Estaca 774+07,00 A 777+10,00 | 63 | 7.35 | 463.05 | 0.04 | 18.522
Via Local Esquerda -Estaca 777+10,00 A 790+00,00 | 250 | 7 | 1750 | 0.04 | 70
Via Local Esquerda -Estaca790+00,00 A 793+13,40 | 73.4 | 8.85 | 649.59 | 0.04 | 25.9836
Via Local Esquerda -Estaca806+02,00 A 807+08,00 | 26 | 5.15 | 133.9 | 0.04 | 5.356
Via Local Esquerda -Estaca 807+08,00 A 814+08,00 | 120 | 7 | 840 | 0.04 | 33.6
Via Local Esquerda -Estaca 814+08,00 A 817+00,00 | 54 | 13.35 | 720.9 | 0.04 | 28.836
Via Local Esquerda -Estaca 817+00,00 A 826+00,00 | 180 | 7 | 1260 | 0.04 | 50.4
Via Local Esquerda -Estaca 826+00,00 A 828+05,00 | 45 | 15.1 | 679.5 | 0.04 | 27.18
Via Local Esquerda -Estaca 828+05,00 A 831+18,00 | 73 | 7 | 511 | 0.04 | 20.44
Via Local Esquerda -Estaca 878+19,50 A 880+16,00 | 36.5 | 4.55 | 166.075 | 0.04 | 6.643
Via Local Esquerda -Estaca 880+16,00 A 895+19,28 | 303.28 | 7 | 2122.96 | 0.04 | 84.9184
TOTAL |  |  | 9457.575 |  | 378.303
Revestimento c/ CBUQ Faixa "C"
Localização | Extensão (m) | Largura Média (m) | Área (m²) | Espessura da Camada (m) | Volume da Camada (m³)
Via Local Esquerda -Estaca 772+17,80 A 774+07,00 | 29.2 | 5.5 | 160.6 | 0.05 | 8.03
Via Local Esquerda -Estaca 774+07,00 A 777+10,00 | 63 | 7.35 | 463.05 | 0.05 | 23.1525
Via Local Esquerda -Estaca 777+10,00 A 790+00,00 | 250 | 7 | 1750 | 0.05 | 87.5
Via Local Esquerda -Estaca790+00,00 A 793+13,40 | 73.4 | 8.85 | 649.59 | 0.05 | 32.4795
Via Local Esquerda -Estaca806+02,00 A 807+08,00 | 26 | 5.15 | 133.9 | 0.05 | 6.695
Via Local Esquerda -Estaca 807+08,00 A 814+08,00 | 120 | 7 | 840 | 0.05 | 42
Via Local Esquerda -Estaca 814+08,00 A 817+00,00 | 54 | 13.35 | 720.9 | 0.05 | 36.045
Via Local Esquerda -Estaca 817+00,00 A 826+00,00 | 180 | 7 | 1260 | 0.05 | 63
Via Local Esquerda -Estaca 826+00,00 A 828+05,00 | 45 | 15.1 | 679.5 | 0.05 | 33.975
Via Local Esquerda -Estaca 828+05,00 A 831+18,00 | 73 | 7 | 511 | 0.05 | 25.55
Via Local Esquerda -Estaca 878+19,50 A 880+16,00 | 36.5 | 4.55 | 166.075 | 0.05 | 8.3038
Via Local Esquerda -Estaca 880+16,00 A 895+19,28 | 303.28 | 7 | 2122.96 | 0.05 | 106.148
TOTAL |  |  | 9457.575 |  | 472.8788
Execução de Meio-Fio de Concreto Extrudado com Sarjeta
Localização |  |  |  |  | Extensão Total (m)
Via Local Esquerda - Estaca 736+17,80 A 772+17,80 |  |  |  |  | 1540
Total |  |  |  |  | 1540
Total Meio Fio Normal |  |  |  |  | 770
Total Meio Fio c/ Utilização de Agregado Reciclado |  |  |  |  | 770
Execução de Meio-Fio de Concreto Extrudado sem Sarjeta
Localização |  |  |  |  | Extensão Total (m)
Via Local Esquerda - Estaca 736+17,80 A 772+17,80 |  |  |  |  | 1280
Total |  |  |  |  | 1280
Total Meio Fio Normal |  |  |  |  | 640
Total Meio Fio c/ Utilização de Agregado Reciclado |  |  |  |  | 640
Pavimento Novo - Rua Bento Ribeiro
Regularização do Subleito
Localização |  |  | Extensão (m) | Largura Média (m) | Área (m²)
Estaca 0+00,00 A 1+10,00 |  |  | 30 | 24.2 | 726
Estaca 1+10,00 A 5+8.96 |  |  | 78.96 | 10 | 789.6
Estaca 6+6,37 A 14+9,26 |  |  | 162.89 | 10 | 1628.9
Estaca 14+9,26 A 14+17,73 |  |  | 8.47 | 13.6 | 115.192
TOTAL |  |  |  |  | 3259.692
Substituição de material inservível com areia (Areia para filtro e proteção)
Localização | Extensão (m) | Largura Média (m) | Área (m²) | Espessura da Camada (m) | Volume da Camada (m³)
Estaca 0+00,00 A 1+10,00 | 30 | 24.2 | 726 | 0.5 | 363
Estaca 1+10,00 A 5+8.96 | 78.96 | 10 | 789.6 | 0.5 | 394.8
Estaca 6+6,37 A 14+9,26 | 162.89 | 10 | 1628.9 | 0.5 | 814.45
Estaca 14+9,26 A 14+17,73 | 8.47 | 13.6 | 115.192 | 0.5 | 57.596
TOTAL |  |  |  |  | 1629.846
Material Comum (70%) |  |  |  |  | 1140.8922
Material Reciclado (30%) |  |  |  |  | 488.9538
Execução de reforço com moledo compactado
Localização | Extensão (m) | Largura Média (m) | Área (m²) | Espessura da Camada (m) | Volume da Camada (m³)
Estaca 0+00,00 A 1+10,00 | 30 | 24.2 | 726 | 0.5 | 363
Estaca 1+10,00 A 5+8.96 | 78.96 | 10 | 789.6 | 0.5 | 394.8
Estaca 6+6,37 A 14+9,26 | 162.89 | 10 | 1628.9 | 0.5 | 814.45
Estaca 14+9,26 A 14+17,73 | 8.47 | 13.6 | 115.192 | 0.5 | 57.596
TOTAL |  |  |  |  | 1629.846
Material Comum (70%) |  |  |  |  | 1140.8922
Material Reciclado (30%) |  |  |  |  | 488.9538
Execução de sub-base de brita 4-A compactada
Localização | Extensão (m) | Largura Média (m) | Área (m²) | Espessura da Camada (m) | Volume da Camada (m³)
Estaca 0+00,00 A 1+10,00 | 30 | 24.2 | 726 | 0.3 | 217.8
Estaca 1+10,00 A 5+8.96 | 78.96 | 10 | 789.6 | 0.3 | 236.88
Estaca 6+6,37 A 14+9,26 | 162.89 | 10 | 1628.9 | 0.3 | 488.67
Estaca 14+9,26 A 14+17,73 | 8.47 | 13.6 | 115.192 | 0.3 | 34.5576
TOTAL |  |  |  |  | 977.9076
Material Comum (90%) |  |  |  |  | 880.1168
Material Reciclado (10%) |  |  |  |  | 97.7908
Imprimação - CM-30
Localização |  |  | Extensão (m) | Largura Média (m) | Área (m²)
Estaca 0+00,00 A 1+10,00 |  |  | 30 | 24.2 | 726
Estaca 1+10,00 A 5+8.96 |  |  | 78.96 | 10 | 789.6
Estaca 6+6,37 A 14+9,26 |  |  | 162.89 | 10 | 1628.9
Estaca 14+9,26 A 14+17,73 |  |  | 8.47 | 13.6 | 115.192
TOTAL |  |  |  |  | 3259.692
Base de Concreto compactado a rolo
Localização | Extensão (m) | Largura Média (m) | Área (m²) | Espessura da Camada (m) | Volume da Camada (m³)
Estaca 0+00,00 A 1+10,00 | 30 | 24.2 | 726 | 0.15 | 108.9
Estaca 1+10,00 A 5+8.96 | 78.96 | 10 | 789.6 | 0.15 | 118.44
Estaca 6+6,37 A 14+9,26 | 162.89 | 10 | 1628.9 | 0.15 | 244.335
Estaca 14+9,26 A 14+17,73 | 8.47 | 13.6 | 115.192 | 0.15 | 17.2788
TOTAL |  |  |  |  | 488.9538
Pintura de Cura - RR-2C
Localização |  | Extensão (m) | Largura Média (m) | Número de Camadas | Área (m²)
Estaca 0+00,00 A 1+10,00 |  | 30 | 24.2 | 1 | 726
Estaca 1+10,00 A 5+8.96 |  | 78.96 | 10 | 1 | 789.6
Estaca 6+6,37 A 14+9,26 |  | 162.89 | 10 | 1 | 1628.9
Estaca 14+9,26 A 14+17,73 |  | 8.47 | 13.6 | 1 | 115.192
TOTAL |  |  |  |  | 3259.692
Pintura de Ligação - RR-2C
Localização |  | Extensão (m) | Largura Média (m) | Número de Camadas | Área (m²)
Estaca 0+00,00 A 1+10,00 |  | 30 | 22.2 | 3 | 1998
Estaca 1+10,00 A 5+8.96 |  | 78.96 | 9 | 3 | 2131.92
Estaca 5+8,96 A 6+6,37 |  | 17.41 | 9 | 3 | 470.07
Estaca 6+6,37 A 14+9,26 |  | 162.89 | 9 | 3 | 4398.03
Estaca 14+9,26 A 14+17,73 |  | 8.47 | 12.2 | 3 | 310.002
TOTAL |  |  |  |  | 9308.022
Miro-Revestimento a Frio com Polímeros 15mm
Localização |  |  | Extensão (m) | Largura Média (m) | Área (m²)
Estaca 0+00,00 A 1+10,00 |  |  | 30 | 22.2 | 666
Estaca 1+10,00 A 5+8.96 |  |  | 78.96 | 9 | 710.64
Estaca 5+8,96 A 6+6,37 |  |  | 17.41 | 9 | 156.69
Estaca 6+6,37 A 14+9,26 |  |  | 162.89 | 9 | 1466.01
Estaca 14+9,26 A 14+17,73 |  |  | 8.47 | 12.2 | 103.334
TOTAL |  |  |  |  | 3102.674
Revestimento c/ CBUQ Faixa "A"
Localização | Extensão (m) | Largura Média (m) | Área (m²) | Espessura da Camada (m) | Volume da Camada (m³)
Estaca 0+00,00 A 1+10,00 | 30 | 22.2 | 666 | 0.04 | 26.64
Estaca 1+10,00 A 5+8.96 | 78.96 | 9 | 710.64 | 0.04 | 28.4256
Estaca 5+8,96 A 6+6,37 | 17.41 | 9 | 156.69 | 0.04 | 6.2676
Estaca 6+6,37 A 14+9,26 | 162.89 | 9 | 1466.01 | 0.04 | 58.6404
Estaca 14+9,26 A 14+17,73 | 8.47 | 12.2 | 103.334 | 0.04 | 4.1334
TOTAL |  |  | 3102.674 |  | 124.107
Revestimento c/ CBUQ Faixa "C"
Localização | Extensão (m) | Largura Média (m) | Área (m²) | Espessura da Camada (m) | Volume da Camada (m³)
Estaca 0+00,00 A 1+10,00 | 30 | 22.2 | 666 | 0.05 | 33.3
Estaca 1+10,00 A 5+8.96 | 78.96 | 9 | 710.64 | 0.05 | 35.532
Estaca 5+8,96 A 6+6,37 | 17.41 | 9 | 156.69 | 0.05 | 7.8345
Estaca 6+6,37 A 14+9,26 | 162.89 | 9 | 1466.01 | 0.05 | 73.3005
Estaca 14+9,26 A 14+17,73 | 8.47 | 12.2 | 103.334 | 0.05 | 5.1667
TOTAL |  |  | 3102.674 |  | 155.1337
Execução de Meio-Fio de Concreto Extrudado com Sarjeta
Localização |  |  |  |  | Extensão Total (m)
Rua Bento Ribeiro |  |  |  |  | 665
Total |  |  |  |  | 665
Total Meio Fio Normal |  |  |  |  | 332.5
Total Meio Fio c/ Utilização de Agregado Reciclado |  |  |  |  | 332.5
Pavimento Novo - Rua Francisco Z. Ferreira da Costa
Regularização do Subleito
Localização |  |  | Extensão (m) | Largura Média (m) | Área (m²)
Estaca 0+03,50 A 0+11,50 |  |  | 8 | 14 | 112
Estaca 0+11,50 A 5+10,50 |  |  | 99 | 10 | 990
Estaca 5+10,50 A 6+13,50 |  |  | 22 | 14.3 | 314.6
Estaca 6+13,50 A 9+7,50 |  |  | 56 | 10 | 560
Estaca 9+7,50 A 10+0,00 |  |  | 12.5 | 27.05 | 338.125
TOTAL |  |  |  |  | 2314.725
Substituição de material inservível com areia (Areia para filtro e proteção)
Localização | Extensão (m) | Largura Média (m) | Área (m²) | Espessura da Camada (m) | Volume da Camada (m³)
Estaca 0+03,50 A 0+11,50 | 8 | 14 | 112 | 0.5 | 56
Estaca 0+11,50 A 5+10,50 | 99 | 10 | 990 | 0.5 | 495
Estaca 5+10,50 A 6+13,50 | 22 | 14.3 | 314.6 | 0.5 | 157.3
Estaca 6+13,50 A 9+7,50 | 56 | 10 | 560 | 0.5 | 280
Estaca 9+7,50 A 10+0,00 | 12.5 | 27.05 | 338.125 | 0.5 | 169.0625
TOTAL |  |  |  |  | 1157.3625
Material Comum (70%) |  |  |  |  | 810.1537
Material Reciclado (30%) |  |  |  |  | 347.2088
Execução de reforço com moledo compactado
Localização | Extensão (m) | Largura Média (m) | Área (m²) | Espessura da Camada (m) | Volume da Camada (m³)
Estaca 0+03,50 A 0+11,50 | 8 | 14 | 112 | 0.5 | 56
Estaca 0+11,50 A 5+10,50 | 99 | 10 | 990 | 0.5 | 495
Estaca 5+10,50 A 6+13,50 | 22 | 14.3 | 314.6 | 0.5 | 157.3
Estaca 6+13,50 A 9+7,50 | 56 | 10 | 560 | 0.5 | 280
Estaca 9+7,50 A 10+0,00 | 12.5 | 27.05 | 338.125 | 0.5 | 169.0625
TOTAL |  |  |  |  | 1157.3625
Material Comum (70%) |  |  |  |  | 810.1537
Material Reciclado (30%) |  |  |  |  | 347.2088
Execução de sub-base de brita 4-A compactada
Localização | Extensão (m) | Largura Média (m) | Área (m²) | Espessura da Camada (m) | Volume da Camada (m³)
Estaca 0+03,50 A 0+11,50 | 8 | 14 | 112 | 0.3 | 33.6
Estaca 0+11,50 A 5+10,50 | 99 | 10 | 990 | 0.3 | 297
Estaca 5+10,50 A 6+13,50 | 22 | 14.3 | 314.6 | 0.3 | 94.38
Estaca 6+13,50 A 9+7,50 | 56 | 10 | 560 | 0.3 | 168
Estaca 9+7,50 A 10+0,00 | 12.5 | 27.05 | 338.125 | 0.3 | 101.4375
TOTAL |  |  |  |  | 694.4175
Material Comum (90%) |  |  |  |  | 624.9757
Material Reciclado (10%) |  |  |  |  | 69.4417
Imprimação - CM-30
Localização |  |  | Extensão (m) | Largura Média (m) | Área (m²)
Estaca 0+03,50 A 0+11,50 |  |  | 8 | 14 | 112
Estaca 0+11,50 A 5+10,50 |  |  | 99 | 10 | 990
Estaca 5+10,50 A 6+13,50 |  |  | 22 | 14.3 | 314.6
Estaca 6+13,50 A 9+7,50 |  |  | 56 | 10 | 560
Estaca 9+7,50 A 10+0,00 |  |  | 12.5 | 27.05 | 338.125
TOTAL |  |  |  |  | 2314.725
Base de Concreto compactado a rolo
Localização | Extensão (m) | Largura Média (m) | Área (m²) | Espessura da Camada (m) | Volume da Camada (m³)
Estaca 0+03,50 A 0+11,50 | 8 | 14 | 112 | 0.15 | 16.8
Estaca 0+11,50 A 5+10,50 | 99 | 10 | 990 | 0.15 | 148.5
Estaca 5+10,50 A 6+13,50 | 22 | 14.3 | 314.6 | 0.15 | 47.19
Estaca 6+13,50 A 9+7,50 | 56 | 10 | 560 | 0.15 | 84
Estaca 9+7,50 A 10+0,00 | 12.5 | 27.05 | 338.125 | 0.15 | 50.7188
TOTAL |  |  |  |  | 347.2088
Pintura de Cura - RR-2C
Localização |  | Extensão (m) | Largura Média (m) | Número de Camadas | Área (m²)
Estaca 0+03,50 A 0+11,50 |  | 8 | 14 | 1 | 112
Estaca 0+11,50 A 5+10,50 |  | 99 | 10 | 1 | 990
Estaca 5+10,50 A 6+13,50 |  | 22 | 14.3 | 1 | 314.6
Estaca 6+13,50 A 9+7,50 |  | 56 | 10 | 1 | 560
Estaca 9+7,50 A 10+0,00 |  | 12.5 | 27.05 | 1 | 338.125
TOTAL |  |  |  |  | 2314.725
Pintura de Ligação - RR-2C
Localização |  | Extensão (m) | Largura Média (m) | Número de Camadas | Área (m²)
Estaca 0+03,50 A 0+11,50 |  | 8 | 12.5 | 3 | 300
Estaca 0+11,50 A 5+10,50 |  | 99 | 9 | 3 | 2673
Estaca 5+10,50 A 6+13,50 |  | 22 | 13.25 | 3 | 874.5
Estaca 6+13,50 A 9+7,50 |  | 56 | 9 | 3 | 1512
Estaca 9+7,50 A 10+0,00 |  | 12.5 | 25 | 3 | 937.5
TOTAL |  |  |  |  | 6297
Miro-Revestimento a Frio com Polímeros 15mm
Localização |  |  | Extensão (m) | Largura Média (m) | Área (m²)
Estaca 0+03,50 A 0+11,50 |  |  | 8 | 12.5 | 100
Estaca 0+11,50 A 5+10,50 |  |  | 99 | 9 | 891
Estaca 5+10,50 A 6+13,50 |  |  | 22 | 13.25 | 291.5
Estaca 6+13,50 A 9+7,50 |  |  | 56 | 9 | 504
Estaca 9+7,50 A 10+0,00 |  |  | 12.5 | 25 | 312.5
TOTAL |  |  |  |  | 2099
Revestimento c/ CBUQ Faixa "A"
Localização | Extensão (m) | Largura Média (m) | Área (m²) | Espessura da Camada (m) | Volume da Camada (m³)
Estaca 0+03,50 A 0+11,50 | 8 | 12.5 | 100 | 0.04 | 4
Estaca 0+11,50 A 5+10,50 | 99 | 9 | 891 | 0.04 | 35.64
Estaca 5+10,50 A 6+13,50 | 22 | 13.25 | 291.5 | 0.04 | 11.66
Estaca 6+13,50 A 9+7,50 | 56 | 9 | 504 | 0.04 | 20.16
Estaca 9+7,50 A 10+0,00 | 12.5 | 25 | 312.5 | 0.04 | 12.5
TOTAL |  |  | 2099 |  | 83.96
Revestimento c/ CBUQ Faixa "C"
Localização | Extensão (m) | Largura Média (m) | Área (m²) | Espessura da Camada (m) | Volume da Camada (m³)
Estaca 0+03,50 A 0+11,50 | 8 | 12.5 | 100 | 0.05 | 5
Estaca 0+11,50 A 5+10,50 | 99 | 9 | 891 | 0.05 | 44.55
Estaca 5+10,50 A 6+13,50 | 22 | 13.25 | 291.5 | 0.05 | 14.575
Estaca 6+13,50 A 9+7,50 | 56 | 9 | 504 | 0.05 | 25.2
Estaca 9+7,50 A 10+0,00 | 12.5 | 25 | 312.5 | 0.05 | 15.625
TOTAL |  |  | 2099 |  | 104.95
Execução de Meio-Fio de Concreto Extrudado com Sarjeta
Localização |  |  |  |  | Extensão Total (m)
Rua Francisco Z. Ferreira da Costa |  |  |  |  | 295
Total |  |  |  |  | 295
Total Meio Fio Normal |  |  |  |  | 147.5
Total Meio Fio c/ Utilização de Agregado Reciclado |  |  |  |  | 147.5
Pavimento Novo - Rua José Fernandes Maldonado
Regularização do Subleito
Localização |  |  | Extensão (m) | Largura Média (m) | Área (m²)
Estaca 0+5,38 A 1+0,20 |  |  | 14.82 | 12.5 | 185.25
Estaca 1+0,20 A 2+2,11 |  |  | 21.91 | 9.9 | 216.909
Estaca 2+2,11 A 3+2,50 |  |  | 20.39 | 8 | 163.12
Estaca 3+18,50 A 4+15,50 |  |  | 17 | 8 | 136
Estaca 4+15,50 A 9+3,40 |  |  | 87.9 | 10 | 879
Estaca 9+3,40 A 11+10.000 |  |  | 46.6 | 8 | 372.8
|  |  | 9.2 | 14.5 | 133.4
TOTAL |  |  |  |  | 2086.479
Substituição de material inservível com areia (Areia para filtro e proteção)
Localização | Extensão (m) | Largura Média (m) | Área (m²) | Espessura da Camada (m) | Volume da Camada (m³)
Estaca 0+5,38 A 1+0,20 | 14.82 | 12.5 | 185.25 | 0.5 | 92.625
Estaca 1+0,20 A 2+2,11 | 21.91 | 9.9 | 216.909 | 0.5 | 108.4545
Estaca 2+2,11 A 3+2,50 | 20.39 | 8 | 163.12 | 0.5 | 81.56
Estaca 3+18,50 A 4+15,50 | 17 | 8 | 136 | 0.5 | 68
Estaca 4+15,50 A 9+3,40 | 87.9 | 10 | 879 | 0.5 | 439.5
Estaca 9+3,40 A 11+10.000 | 46.6 | 8 | 372.8 | 0.5 | 186.4
TOTAL |  |  |  |  | 976.5395
Material Comum (70%) |  |  |  |  | 683.5776
Material Reciclado (30%) |  |  |  |  | 292.9619
Execução de reforço com moledo compactado
Localização | Extensão (m) | Largura Média (m) | Área (m²) | Espessura da Camada (m) | Volume da Camada (m³)
Estaca 0+5,38 A 1+0,20 | 14.82 | 12.5 | 185.25 | 0.5 | 92.625
Estaca 1+0,20 A 2+2,11 | 21.91 | 9.9 | 216.909 | 0.5 | 108.4545
Estaca 2+2,11 A 3+2,50 | 20.39 | 8 | 163.12 | 0.5 | 81.56
Estaca 3+18,50 A 4+15,50 | 17 | 8 | 136 | 0.5 | 68
Estaca 4+15,50 A 9+3,40 | 87.9 | 10 | 879 | 0.5 | 439.5
Estaca 9+3,40 A 11+10.000 | 46.6 | 8 | 372.8 | 0.5 | 186.4
TOTAL |  |  |  |  | 976.5395
Material Comum (70%) |  |  |  |  | 683.5776
Material Reciclado (30%) |  |  |  |  | 292.9619
Execução de sub-base de brita 4-A compactada
Localização | Extensão (m) | Largura Média (m) | Área (m²) | Espessura da Camada (m) | Volume da Camada (m³)
Estaca 0+5,38 A 1+0,20 | 14.82 | 12.5 | 185.25 | 0.3 | 55.575
Estaca 1+0,20 A 2+2,11 | 21.91 | 9.9 | 216.909 | 0.3 | 65.0727
Estaca 2+2,11 A 3+2,50 | 20.39 | 8 | 163.12 | 0.3 | 48.936
Estaca 3+18,50 A 4+15,50 | 17 | 8 | 136 | 0.3 | 40.8
Estaca 4+15,50 A 9+3,40 | 87.9 | 10 | 879 | 0.3 | 263.7
Estaca 9+3,40 A 11+10.000 | 46.6 | 8 | 372.8 | 0.3 | 111.84
TOTAL |  |  |  |  | 585.9237
Material Comum (90%) |  |  |  |  | 527.3313
Material Reciclado (10%) |  |  |  |  | 58.5924
Imprimação - CM-30
Localização |  |  | Extensão (m) | Largura Média (m) | Área (m²)
Estaca 0+5,38 A 1+0,20 |  |  | 14.82 | 12.5 | 185.25
Estaca 1+0,20 A 2+2,11 |  |  | 21.91 | 9.9 | 216.909
Estaca 2+2,11 A 3+2,50 |  |  | 20.39 | 8 | 163.12
Estaca 3+18,50 A 4+15,50 |  |  | 17 | 8 | 136
Estaca 4+15,50 A 9+3,40 |  |  | 87.9 | 10 | 879
Estaca 9+3,40 A 11+10.000 |  |  | 46.6 | 8 | 372.8
TOTAL |  |  |  |  | 1953.079
Base de Concreto compactado a rolo
Localização | Extensão (m) | Largura Média (m) | Área (m²) | Espessura da Camada (m) | Volume da Camada (m³)
Estaca 0+5,38 A 1+0,20 | 14.82 | 12.5 | 185.25 | 0.15 | 27.7875
Estaca 1+0,20 A 2+2,11 | 21.91 | 9.9 | 216.909 | 0.15 | 32.5363
Estaca 2+2,11 A 3+2,50 | 20.39 | 8 | 163.12 | 0.15 | 24.468
Estaca 3+18,50 A 4+15,50 | 17 | 8 | 136 | 0.15 | 20.4
Estaca 4+15,50 A 9+3,40 | 87.9 | 10 | 879 | 0.15 | 131.85
Estaca 9+3,40 A 11+10.000 | 46.6 | 8 | 372.8 | 0.15 | 55.92
TOTAL |  |  |  |  | 292.9619
Pintura de Cura - RR-2C
Localização |  | Extensão (m) | Largura Média (m) | Número de Camadas | Área (m²)
Estaca 0+5,38 A 1+0,20 |  | 14.82 | 12.5 | 1 | 185.25
Estaca 1+0,20 A 2+2,11 |  | 21.91 | 9.9 | 1 | 216.909
Estaca 2+2,11 A 3+2,50 |  | 20.39 | 8 | 1 | 163.12
Estaca 3+18,50 A 4+15,50 |  | 17 | 8 | 1 | 136
Estaca 4+15,50 A 9+3,40 |  | 87.9 | 10 | 1 | 879
Estaca 9+3,40 A 11+10.000 |  | 46.6 | 8 | 1 | 372.8
TOTAL |  |  |  |  | 1953.079
Pintura de Ligação - RR-2C
Localização |  | Extensão (m) | Largura Média (m) | Número de Camadas | Área (m²)
Estaca 0+5,38 A 1+0,20 |  | 14.82 | 11.5 | 3 | 511.29
Estaca 1+0,20 A 2+2,11 |  | 21.91 | 9.9 | 3 | 650.727
Estaca 2+2,11 A 3+2,50 |  | 20.39 | 7 | 3 | 428.19
Estaca 3+2,50 A 3+18,50 |  | 16 | 7 | 3 | 336
Estaca 3+18,50 A 4+15,50 |  | 17 | 7 | 3 | 357
Estaca 4+15,50 A 9+3,40 |  | 87.9 | 9 | 3 | 2373.3
Estaca 9+3,40 A 11+10.000 |  | 46.6 | 7 | 3 | 978.6
TOTAL |  |  |  |  | 5635.107
Miro-Revestimento a Frio com Polímeros 15mm
Localização |  |  | Extensão (m) | Largura Média (m) | Área (m²)
Estaca 0+5,38 A 1+0,20 |  |  | 14.82 | 11.5 | 170.43
Estaca 1+0,20 A 2+2,11 |  |  | 21.91 | 9.9 | 216.909
Estaca 2+2,11 A 3+2,50 |  |  | 20.39 | 7 | 142.73
Estaca 3+2,50 A 3+18,50 |  |  | 16 | 7 | 112
Estaca 3+18,50 A 4+15,50 |  |  | 17 | 7 | 119
Estaca 4+15,50 A 9+3,40 |  |  | 87.9 | 9 | 791.1
Estaca 9+3,40 A 11+10.000 |  |  | 46.6 | 7 | 326.2
TOTAL |  |  |  |  | 1878.369
Revestimento c/ CBUQ Faixa "A"
Localização | Extensão (m) | Largura Média (m) | Área (m²) | Espessura da Camada (m) | Volume da Camada (m³)
Estaca 0+5,38 A 1+0,20 | 14.82 | 11.5 | 170.43 | 0.04 | 6.8172
Estaca 1+0,20 A 2+2,11 | 21.91 | 9.9 | 216.909 | 0.04 | 8.6764
Estaca 2+2,11 A 3+2,50 | 20.39 | 7 | 142.73 | 0.04 | 5.7092
Estaca 3+2,50 A 3+18,50 | 16 | 7 | 112 | 0.04 | 4.48
Estaca 3+18,50 A 4+15,50 | 17 | 7 | 119 | 0.04 | 4.76
Estaca 4+15,50 A 9+3,40 | 87.9 | 9 | 791.1 | 0.04 | 31.644
Estaca 9+3,40 A 11+10.000 | 46.6 | 7 | 326.2 | 0.04 | 13.048
TOTAL |  |  | 1878.369 |  | 75.1348
Revestimento c/ CBUQ Faixa "C"
Localização | Extensão (m) | Largura Média (m) | Área (m²) | Espessura da Camada (m) | Volume da Camada (m³)
Estaca 0+5,38 A 1+0,20 | 14.82 | 11.5 | 170.43 | 0.05 | 8.5215
Estaca 1+0,20 A 2+2,11 | 21.91 | 9.9 | 216.909 | 0.05 | 10.8454
Estaca 2+2,11 A 3+2,50 | 20.39 | 7 | 142.73 | 0.05 | 7.1365
Estaca 3+2,50 A 3+18,50 | 16 | 7 | 112 | 0.05 | 5.6
Estaca 3+18,50 A 4+15,50 | 17 | 7 | 119 | 0.05 | 5.95
Estaca 4+15,50 A 9+3,40 | 87.9 | 9 | 791.1 | 0.05 | 39.555
Estaca 9+3,40 A 11+10.000 | 46.6 | 7 | 326.2 | 0.05 | 16.31
TOTAL |  |  | 1878.369 |  | 93.9185
Execução de Meio-Fio de Concreto Extrudado com Sarjeta
Localização |  |  |  |  | Extensão Total (m)
Rua Antonio Camilo |  |  |  |  | 465
Total |  |  |  |  | 465
Total Meio Fio Normal |  |  |  |  | 232.5
Total Meio Fio c/ Utilização de Agregado Reciclado |  |  |  |  | 232.5
Pavimento Novo - Rua Fagundes Varela / Rua Frederico Galvão
Regularização do Subleito
Localização |  |  | Extensão (m) | Largura Média (m) | Área (m²)
Fagundes Varela - Estaca 0+11,15 A 4+11,70 |  |  | 80.55 | 9.8 | 789.39
Frederico Galvão - Estaca 0+00,00 A 2+18,80 |  |  | 58.8 | 12.55 | 737.94
TOTAL |  |  |  |  | 1527.33
Substituição de material inservível com areia (Areia para filtro e proteção)
Localização |  |  | Área (m²) | Espessura da Camada (m) | Volume da Camada (m³)
Fagundes Varela - Estaca 0+11,15 A 4+11,70 | 80.55 | 9.8 | 789.39 | 0.5 | 394.695
Frederico Galvão - Estaca 0+00,00 A 2+18,80 | 58.8 | 12.55 | 737.94 | 0.5 | 368.97
TOTAL |  |  |  |  | 763.665
Material Comum (70%) |  |  |  |  | 534.5655
Material Reciclado (30%) |  |  |  |  | 229.0995
Execução de reforço com moledo compactado
Localização |  |  | Área (m²) | Espessura da Camada (m) | Volume da Camada (m³)
Fagundes Varela - Estaca 0+11,15 A 4+11,70 | 80.55 | 9.8 | 789.39 | 0.5 | 394.695
Frederico Galvão - Estaca 0+00,00 A 2+18,80 | 58.8 | 12.55 | 737.94 | 0.5 | 368.97
TOTAL |  |  |  |  | 763.665
Material Comum (70%) |  |  |  |  | 534.5655
Material Reciclado (30%) |  |  |  |  | 229.0995
Execução de sub-base de brita 4-A compactada
Localização | Extensão (m) | Largura Média (m) | Área (m²) | Espessura da Camada (m) | Volume da Camada (m³)
Fagundes Varela - Estaca 0+11,15 A 4+11,70 | 80.55 | 9.8 | 789.39 | 0.3 | 236.817
Frederico Galvão - Estaca 0+00,00 A 2+18,80 | 58.8 | 12.55 | 737.94 | 0.3 | 221.382
TOTAL |  |  |  |  | 458.199
Material Comum (90%) |  |  |  |  | 412.3791
Material Reciclado (10%) |  |  |  |  | 45.8199
Imprimação - CM-30
Localização |  |  | Extensão (m) | Largura Média (m) | Área (m²)
Fagundes Varela - Estaca 0+11,15 A 4+11,70 |  |  | 80.55 | 9.8 | 789.39
Frederico Galvão - Estaca 0+00,00 A 2+18,80 |  |  | 58.8 | 12.55 | 737.94
TOTAL |  |  |  |  | 1527.33
Base de Concreto compactado a rolo
Localização | Extensão (m) | Largura Média (m) | Área (m²) | Espessura da Camada (m) | Volume da Camada (m³)
Fagundes Varela - Estaca 0+11,15 A 4+11,70 | 80.55 | 9.8 | 789.39 | 0.15 | 118.4085
Frederico Galvão - Estaca 0+00,00 A 2+18,80 | 58.8 | 12.55 | 737.94 | 0.15 | 110.691
TOTAL |  |  |  |  | 229.0995
Pintura de Cura - RR-2C
Localização |  | Extensão (m) | Largura Média (m) | Número de Camadas | Área (m²)
Fagundes Varela - Estaca 0+11,15 A 4+11,70 |  | 80.55 | 9.8 | 1 | 789.39
Frederico Galvão - Estaca 0+00,00 A 2+18,80 |  | 58.8 | 12.55 | 1 | 737.94
TOTAL |  |  |  |  | 1527.33
Pintura de Ligação - RR-2C
Localização |  | Extensão (m) | Largura Média (m) | Número de Camadas | Área (m²)
Fagundes Varela - Estaca 0+11,15 A 4+11,70 |  | 80.55 | 8.4 | 3 | 2029.86
Frederico Galvão - Estaca 0+00,00 A 2+18,80 |  | 58.8 | 11.35 | 3 | 2002.14
TOTAL |  |  |  |  | 4032
Miro-Revestimento a Frio com Polímeros 15mm
Localização |  |  | Extensão (m) | Largura Média (m) | Área (m²)
Fagundes Varela - Estaca 0+11,15 A 4+11,70 |  |  | 80.55 | 8.4 | 676.62
Frederico Galvão - Estaca 0+00,00 A 2+18,80 |  |  | 58.8 | 11.35 | 667.38
TOTAL |  |  | 139.35 |  | 1344
Revestimento c/ CBUQ Faixa "A"
Localização | Extensão (m) | Largura Média (m) | Área (m²) | Espessura da Camada (m) | Volume da Camada (m³)
Fagundes Varela - Estaca 0+11,15 A 4+11,70 | 80.55 | 8.4 | 676.62 | 0.04 | 27.0648
Frederico Galvão - Estaca 0+00,00 A 2+18,80 | 58.8 | 11.35 | 667.38 | 0.04 | 26.6952
TOTAL |  |  | 1344 |  | 53.76
Revestimento c/ CBUQ Faixa "C"
Localização | Extensão (m) | Largura Média (m) | Área (m²) | Espessura da Camada (m) | Volume da Camada (m³)
Fagundes Varela - Estaca 0+11,15 A 4+11,70 | 80.55 | 8.4 | 676.62 | 0.05 | 33.831
Frederico Galvão - Estaca 0+00,00 A 2+18,80 | 58.8 | 11.35 | 667.38 | 0.05 | 33.369
TOTAL |  |  | 1344 |  | 67.2
Execução de Meio-Fio de Concreto Extrudado com Sarjeta
Localização |  |  |  |  | Extensão Total (m)
Rua Fagundes Varela / Rua Frederico Galvão |  |  |  |  | 470
Total |  |  |  |  | 470
Total Meio Fio Normal |  |  |  |  | 235
Total Meio Fio c/ Utilização de Agregado Reciclado |  |  |  |  | 235
Pavimento Novo - Rua Cel. Francisco de P. M. Brito
Regularização do Subleito
Localização |  |  | Extensão (m) | Largura Média (m) | Área (m²)
Rua Cel. Francisco de P. M. de Brito |  |  | 22 | 12.95 | 284.9
TOTAL |  |  |  |  | 284.9
Substituição de material inservível com areia (Areia para filtro e proteção)
Localização |  |  | Área (m²) | Espessura da Camada (m) | Volume da Camada (m³)
Rua Cel. Francisco de P. M. de Brito | 22 | 12.95 | 284.9 | 0.5 | 142.45
TOTAL |  |  |  |  | 142.45
Material Comum (70%) |  |  |  |  | 99.715
Material Reciclado (30%) |  |  |  |  | 42.735
Execução de reforço com moledo compactado
Localização |  |  | Área (m²) | Espessura da Camada (m) | Volume da Camada (m³)
Rua Cel. Francisco de P. M. de Brito | 22 | 12.95 | 284.9 | 0.5 | 142.45
TOTAL |  |  |  |  | 142.45
Material Comum (70%) |  |  |  |  | 99.715
Material Reciclado (30%) |  |  |  |  | 42.735
Execução de sub-base de brita 4-A compactada
Localização | Extensão (m) | Largura Média (m) | Área (m²) | Espessura da Camada (m) | Volume da Camada (m³)
Rua Cel. Francisco de P. M. de Brito | 22 | 12.95 | 284.9 | 0.3 | 85.47
TOTAL |  |  |  |  | 85.47
Material Comum (90%) |  |  |  |  | 76.923
Material Reciclado (10%) |  |  |  |  | 8.547
Imprimação - CM-30
Localização |  |  | Extensão (m) | Largura Média (m) | Área (m²)
Rua Cel. Francisco de P. M. de Brito |  |  | 22 | 12.95 | 284.9
TOTAL |  |  |  |  | 284.9
Base de Concreto compactado a rolo
Localização | Extensão (m) | Largura Média (m) | Área (m²) | Espessura da Camada (m) | Volume da Camada (m³)
Rua Cel. Francisco de P. M. de Brito | 22 | 12.95 | 284.9 | 0.15 | 42.735
TOTAL |  |  |  |  | 42.735
Pintura de Cura - RR-2C
Localização |  | Extensão (m) | Largura Média (m) | Número de Camadas | Área (m²)
Rua Cel. Francisco de P. M. de Brito |  | 22 | 12.95 | 1 | 284.9
TOTAL |  |  |  |  | 284.9
Pintura de Ligação - RR-2C
Localização |  | Extensão (m) | Largura Média (m) | Número de Camadas | Área (m²)
Rua Cel. Francisco de P. M. de Brito |  | 22 | 11.6 | 3 | 765.6
TOTAL |  |  |  |  | 765.6
Miro-Revestimento a Frio com Polímeros 15mm
Localização |  |  | Extensão (m) | Largura Média (m) | Área (m²)
Rua Cel. Francisco de P. M. de Brito |  |  | 22 | 11.6 | 255.2
TOTAL |  |  |  |  | 255.2
Revestimento c/ CBUQ Faixa "A"
Localização | Extensão (m) | Largura Média (m) | Área (m²) | Espessura da Camada (m) | Volume da Camada (m³)
Rua Cel. Francisco de P. M. de Brito | 22 | 11.6 | 255.2 | 0.04 | 10.208
TOTAL |  |  | 255.2 |  | 10.208
Revestimento c/ CBUQ Faixa "C"
Localização | Extensão (m) | Largura Média (m) | Área (m²) | Espessura da Camada (m) | Volume da Camada (m³)
Rua Cel. Francisco de P. M. de Brito | 22 | 11.6 | 255.2 | 0.05 | 12.76
TOTAL |  |  | 255.2 |  | 12.76
Execução de Meio-Fio de Concreto Extrudado com Sarjeta
Localização |  |  |  |  | Extensão Total (m)
Rua Cel. Francisco de P. M. Brito |  |  |  |  | 55
Total |  |  |  |  | 55
Total Meio Fio Normal |  |  |  |  | 27.5
Total Meio Fio c/ Utilização de Agregado Reciclado |  |  |  |  | 27.5
Pavimento Rígido - Canaleta Exclusiva
Fresagem do Pavimento
Localização |  |  | Extensão (m) | Largura Média (m) | Área (m²)
Estaca 866+10,60 A 867+02,60 |  |  | 12 | 14 | 168
TOTAL |  |  |  |  | 168
Regularização do Subleito
Localização |  |  | Extensão (m) | Largura Média (m) | Área (m²)
Estaca 767+00,00 A 786+15,00 |  |  | 395 | 8 | 3160
Estaca 786+15,00 A 800+15,00 |  |  | 280 | 12.7 | 3556
Estaca 800+15,00 A 847+15,00 |  |  | 940 | 8 | 7520
Estaca 847+15,00 A 863+00,00 - Estação Fagundes Varela |  |  | 305 | 25.9 | 7899.5
Estaca 863+00,00 A 866+10,60 |  |  | 70.6 | 13.05 | 921.33
Estaca 867+02,60 A 875+00,00 |  |  | 157.4 | 12.1 | 1904.54
Estaca 875+00,00 A 890+00,00 |  |  | 300 | 8 | 2400
TOTAL |  |  |  |  | 27361.37
Substituição de material inservível com areia (Areia para filtro e proteção)
Localização | Extensão (m) | Largura Média (m) | Área (m²) | Espessura da Camada (m) | Volume da Camada (m³)
Estaca 767+00,00 A 786+15,00 | 395 | 8 | 3160 | 0.4 | 1264
Estaca 786+15,00 A 800+15,00 | 280 | 12.7 | 3556 | 0.4 | 1422.4
Estaca 800+15,00 A 847+15,00 | 940 | 8 | 7520 | 0.4 | 3008
Estaca 847+15,00 A 863+00,00 - Estação Fagundes Varela | 305 | 25.9 | 7899.5 | 0.4 | 3159.8
Estaca 863+00,00 A 866+10,60 | 70.6 | 13.05 | 921.33 | 0.4 | 368.532
Estaca 867+02,60 A 875+00,00 | 157.4 | 12.1 | 1904.54 | 0.4 | 761.816
Estaca 875+00,00 A 890+00,00 | 300 | 8 | 2400 | 0.4 | 960
TOTAL |  |  |  |  | 10944.548
Material Comum (70%) |  |  |  |  | 7661.1836
Material Reciclado (30%) |  |  |  |  | 3283.3644
Execução de reforço com moledo compactado
Localização | Extensão (m) | Largura Média (m) | Área (m²) | Espessura da Camada (m) | Volume da Camada (m³)
Estaca 767+00,00 A 786+15,00 | 395 | 8 | 3160 | 0.2 | 632
Estaca 786+15,00 A 800+15,00 | 280 | 12.7 | 3556 | 0.2 | 711.2
Estaca 800+15,00 A 847+15,00 | 940 | 8 | 7520 | 0.2 | 1504
Estaca 847+15,00 A 863+00,00 - Estação Fagundes Varela | 305 | 25.9 | 7899.5 | 0.2 | 1579.9
Estaca 863+00,00 A 866+10,60 | 70.6 | 13.05 | 921.33 | 0.2 | 184.266
Estaca 867+02,60 A 875+00,00 | 157.4 | 12.1 | 1904.54 | 0.2 | 380.908
Estaca 875+00,00 A 890+00,00 | 300 | 8 | 2400 | 0.2 | 480
TOTAL |  |  |  |  | 5472.274
Material Comum (70%) |  |  |  |  | 3830.5918
Material Reciclado (30%) |  |  |  |  | 1641.6822
Execução de sub-base de brita 4-A compactada
Localização | Extensão (m) | Largura Média (m) | Área (m²) | Espessura da Camada (m) | Volume da Camada (m³)
Estaca 767+00,00 A 786+15,00 | 395 | 8 | 3160 | 0.2 | 632
Estaca 786+15,00 A 800+15,00 | 280 | 12.7 | 3556 | 0.2 | 711.2
Estaca 800+15,00 A 847+15,00 | 940 | 8 | 7520 | 0.2 | 1504
Estaca 847+15,00 A 863+00,00 - Estação Fagundes Varela | 305 | 25.9 | 7899.5 | 0.2 | 1579.9
Estaca 863+00,00 A 866+10,60 | 70.6 | 13.05 | 921.33 | 0.2 | 184.266
Estaca 867+02,60 A 875+00,00 | 157.4 | 12.1 | 1904.54 | 0.2 | 380.908
Estaca 875+00,00 A 890+00,00 | 300 | 8 | 2400 | 0.2 | 480
TOTAL |  |  |  |  | 5472.274
Material Comum (90%) |  |  |  |  | 4925.0466
Material Reciclado (10%) |  |  |  |  | 547.2274
Imprimação - CM-30
Localização |  |  | Extensão (m) | Largura Média (m) | Área (m²)
Estaca 767+00,00 A 786+15,00 |  |  | 395 | 8 | 3160
Estaca 786+15,00 A 800+15,00 |  |  | 280 | 12.7 | 3556
Estaca 800+15,00 A 847+15,00 |  |  | 940 | 8 | 7520
Estaca 847+15,00 A 863+00,00 - Estação Fagundes Varela |  |  | 305 | 25.9 | 7899.5
Estaca 863+00,00 A 866+10,60 |  |  | 70.6 | 13.05 | 921.33
Estaca 867+02,60 A 875+00,00 |  |  | 157.4 | 12.1 | 1904.54
Estaca 875+00,00 A 890+00,00 |  |  | 300 | 8 | 2400
TOTAL |  |  |  |  | 27361.37
Base de Concreto compactado a rolo
Localização | Extensão (m) | Largura Média (m) | Área (m²) | Espessura da Camada (m) | Volume da Camada (m³)
Estaca 767+00,00 A 786+15,00 | 395 | 8 | 3160 | 0.14 | 442.4
Estaca 786+15,00 A 800+15,00 | 280 | 12.7 | 3556 | 0.14 | 497.84
Estaca 800+15,00 A 847+15,00 | 940 | 8 | 7520 | 0.14 | 1052.8
Estaca 847+15,00 A 863+00,00 - Estação Fagundes Varela | 305 | 25.9 | 7899.5 | 0.14 | 1105.93
Estaca 863+00,00 A 866+10,60 | 70.6 | 13.05 | 921.33 | 0.14 | 128.9862
Estaca 867+02,60 A 875+00,00 | 157.4 | 12.1 | 1904.54 | 0.14 | 266.6356
Estaca 875+00,00 A 890+00,00 | 300 | 8 | 2400 | 0.14 | 336
TOTAL |  |  |  |  | 3830.5918
Pintura de Cura - RR-2C
Localização |  | Extensão (m) | Largura Média (m) | Número de Camadas | Área (m²)
Estaca 767+00,00 A 786+15,00 |  | 395 | 8 | 1 | 3160
Estaca 786+15,00 A 800+15,00 |  | 280 | 12.7 | 1 | 3556
Estaca 800+15,00 A 847+15,00 |  | 940 | 8 | 1 | 7520
Estaca 847+15,00 A 863+00,00 - Estação Fagundes Varela |  | 305 | 25.9 | 1 | 7899.5
Estaca 863+00,00 A 866+10,60 |  | 70.6 | 13.05 | 1 | 921.33
Estaca 867+02,60 A 875+00,00 |  | 157.4 | 12.1 | 1 | 1904.54
Estaca 875+00,00 A 890+00,00 |  | 300 | 8 | 1 | 2400
TOTAL |  |  |  |  | 27361.37
Placa de Concreto
Localização | Extensão (m) | Largura Média (m) | Área (m²) | Espessura da Camada (m) | Volume da Camada (m³)
Estaca 767+00,00 A 786+15,00 | 395 | 7 | 2765 | 0.24 | 663.6
Estaca 786+15,00 A 800+15,00 | 280 | 11.8 | 3304 | 0.24 | 792.96
Estaca 800+15,00 A 847+15,00 | 940 | 7 | 6580 | 0.24 | 1579.2
Estaca 847+15,00 A 863+00,00 - Estação Fagundes Varela | 305 | 22.8 | 6954 | 0.24 | 1668.96
Estaca 863+00,00 A 866+10,60 | 70.6 | 11.05 | 780.13 | 0.24 | 187.2312
Estaca 866+10,60 A 867+02,60 | 12 | 14 | 168 | 0.1 | 16.8
Estaca 867+02,60 A 875+00,00 | 157.4 | 10.4 | 1636.96 | 0.24 | 392.8704
Estaca 875+00,00 A 890+00,00 | 300 | 7 | 2100 | 0.24 | 504
Placas de Transição - Estação Fagundes Varela | 5 | 66 | 330 | 0.165 | 54.45
TOTAL |  |  | 24618.09 |  | 5860.0716
Cura Úmida
Localização |  | Extensão (m) | Largura Média (m) | Número de Camadas | Área (m²)
Estaca 767+00,00 A 786+15,00 |  | 395 | 7 | 1 | 2765
Estaca 786+15,00 A 800+15,00 |  | 280 | 11.8 | 1 | 3304
Estaca 800+15,00 A 847+15,00 |  | 940 | 7 | 1 | 6580
Estaca 847+15,00 A 863+00,00 - Estação Fagundes Varela |  | 305 | 22.8 | 1 | 6954
Estaca 863+00,00 A 866+10,60 |  | 70.6 | 11.05 | 1 | 780.13
Estaca 866+10,60 A 867+02,60 |  | 12 | 14 | 1 | 168
Estaca 867+02,60 A 875+00,00 |  | 157.4 | 10.4 | 1 | 1636.96
Estaca 875+00,00 A 890+00,00 |  | 300 | 7 | 1 | 2100
Placas de Transição - Estação Fagundes Varela |  | 5 | 66 | 1 | 330
TOTAL |  |  |  |  | 24618.09
Cura Química
Localização |  | Extensão (m) | Largura Média (m) | Número de Camadas | Área (m²)
Estaca 767+00,00 A 786+15,00 |  | 395 | 7 | 1 | 2765
Estaca 786+15,00 A 800+15,00 |  | 280 | 11.8 | 1 | 3304
Estaca 800+15,00 A 847+15,00 |  | 940 | 7 | 1 | 6580
Estaca 847+15,00 A 863+00,00 - Estação Fagundes Varela |  | 305 | 22.8 | 1 | 6954
Estaca 863+00,00 A 866+10,60 |  | 70.6 | 11.05 | 1 | 780.13
Estaca 866+10,60 A 867+02,60 |  | 12 | 14 | 1 | 168
Estaca 867+02,60 A 875+00,00 |  | 157.4 | 10.4 | 1 | 1636.96
Estaca 875+00,00 A 890+00,00 |  | 300 | 7 | 1 | 2100
Placas de Transição - Estação Fagundes Varela |  | 5 | 66 | 1 | 330
TOTAL |  |  |  |  | 24618.09
Execução de Meio-Fio de Concreto Extrudado com Sarjeta
Localização |  |  |  |  | Extensão Total (m)
Canaleta Exclusiva - Estaca 731+0,00 A 767+0,00 |  |  |  |  | 4255
Total |  |  |  |  | 4255
Total Meio Fio Normal |  |  |  |  | 2127.5
Total Meio Fio c/ Utilização de Agregado Reciclado |  |  |  |  | 2127.5
Execução de Meio-Fio de Concreto Extrudado sem Sarjeta
Localização |  |  |  |  | Extensão Total (m)
Canaleta Exclusiva - Estaca 731+0,00 A 767+0,00 |  |  |  |  | 1685
Total |  |  |  |  | 1685
Total Meio Fio Normal |  |  |  |  | 842.5
Total Meio Fio c/ Utilização de Agregado Reciclado |  |  |  |  | 842.5
Juntas de Escontro com o meio-fio
Localização |  |  |  |  | Extensão Total (m)
Canaleta Exclusiva - Estaca 731+0,00 A 767+0,00 |  |  |  |  | 5940
Total |  |  |  |  | 5940
Juntas Longitudinais
Localização |  |  |  |  | Extensão Total (m)
Canaleta Exclusiva - Estaca 731+0,00 A 767+0,00 |  |  |  |  | 5005
Total |  |  |  |  | 5005
Juntas Transversais
Localização |  |  |  |  | Extensão Total (m)
Canaleta Exclusiva - Estaca 731+0,00 A 767+0,00 |  |  |  |  | 4950
Total |  |  |  |  | 4950
Remoção de Barreira de Concreto
Localização |  |  |  |  | Extensão Total (m)
Lote 3 |  |  |  |  | 270
Total |  |  |  |  | 270
Transporte c/ empolamento (50%) - m³ |  |  |  |  | 101.25
Arrancamento de Meio-Fio de Concreto
Localização |  |  |  |  | Extensão Total (m)
Lote 3 |  |  |  |  | 7600
Total |  |  |  |  | 7600
Transporte c/ empolamento (50%) - m³ |  |  |  |  | 1140
Arrancamento de Capa Asfáltica
Localização |  |  | Área | Espessura Média (m) | Volume (m³)
Eixo BR-376 |  |  | 17560 | 0.3 | 5268
Eixo BR-376 (Vias locais, acessos e acostamentos) |  |  | 35040 | 0.1 | 3504
Rua Francisco Z. Ferreira da Costa |  |  | 1393 | 0.06 | 83.58
Rua Bento Ribeiro |  |  | 1245 | 0.06 | 74.7
Rua José Fernandes Maldonado |  |  | 1724 | 0.06 | 103.44
Rua Fagundes Varela / Frederico Galvao |  |  | 1968 | 0.1 | 196.8
Total |  |  |  |  | 9230.52
Transporte c/ empolamento (50%) - m³ |  |  |  |  | 13845.78
Remoção de Camada Granular
Localização |  |  | Área | Espessura Média (m) | Volume (m³)
Eixo BR-376 |  |  | 17560 | 0.6 | 10536
Eixo BR-376 (Vias locais, acessos e acostamentos) |  |  | 35040 | 0.3 | 10512
Rua Francisco Z. Ferreira da Costa |  |  | 1393 | 0.3 | 417.9
Rua Bento Ribeiro |  |  | 1245 | 0.3 | 373.5
Rua José Fernandes Maldonado |  |  | 1724 | 0.3 | 517.2
Rua Fagundes Varela / Frederico Galvao |  |  | 1968 | 0.5 | 984
Total |  |  |  |  | 23340.6
Transporte c/ empolamento (30%) - m³ |  |  |  |  | 30342.78
Quadro de Quantidades de Paisagismo
Estação Fagundes Varela
Serviço |  |  |  | Unidade | Total
Regularização/Compactação manual de passeios |  |  |  | m2 | 3934
Fornecimento/assentamento de blocos de concreto tipo "Paver" Cor Natural e=6cm |  |  |  | m2 | 3094
Fornecimento/assentamento de blocos de concreto tipo "Paver" Cor Preta e=6cm |  |  |  | m2 | 255
Fornecimento/assentamento de blocos de concreto tipo "Paver" Cor Natural e=8cm |  |  |  | m2 | 100
Fornecimento/assentamento de blocos de concreto tipo "Paver" Cor Natural e=8cm |  |  |  | m2 | 95
Fornecimento/Assentamento de guia para paver 9 X19 X 39cm |  |  |  | m | 630
Execução de base de brita graduada (Acesso Veículos) e=15cm |  |  |  | m3 | 8
Imprimação com CM-30 (ciclovia) |  |  |  | m3 | 19.5
Execução de base de brita graduada (ciclovia) e=15cm |  |  |  | m2 | 390
FORNEC/ASSENT. SARJETA C/ 02 PARALELEPÍPEDOS REJUNTADOS |  |  |  | m3 | 78
Implantação de rampa de travessia medindo 2,20x1,20x1,80m, com 3 placas de concreto 40x40x3cm (tátil de alerta), cor vermelha conforme detalhe de projeto |  |  |  | m | 250
Rampa de travessia em passeios estreitos conforme detalhe prancha 09 (1,50m x 5,10m) |  |  |  | ud | 11
Rampa de acesso exclusivo para ciclovia (em concreto) conforme projeto |  |  |  | ud | 6
Rampa de travessia em passeios estreitos |  |  |  | m2 | 57
Rampa em travessia de canteiro com acesso a estação tubo (28m²) |  |  |  | m2 | 56
Travessia em canteiros divisores de pista (10m²) |  |  |  | m2 | 32
Gradil padrão URBS |  |  |  | m | 840
Fornecimento/Plantio de grama em leivas c/ terra vegetal |  |  |  | m2 | 3015
Fornecimento / plantio de verbena |  |  |  | m² | 73
Fornecimento / plantio de lírio roxo das pedreiras |  |  |  | m² | 27
Fornecimento / plantio de clúsia |  |  |  | m² | 46
Fornecimento / plantio de calatéia |  |  |  | m² | 24
Fornecimento / plantio de resedá amarelo |  |  |  | m² | 55
Fornecimento / plantio de mal-me-quer |  |  |  | m² | 2000
Fornecimento / plantio de ipê roxo 1,50m |  |  |  | ud | 9
Fornecimento / plantio de aroeira 1,50m |  |  |  | ud | 35
Fornecimento / plantio de pinheiro do paraná |  |  |  | ud | 30
Piso tatil alerta |  |  |  | m2 | 110
Estação Vila Olímpica
Serviço |  |  |  | Unidade | Total
Regularização/Compactação manual de passeios |  |  |  | m2 | 1425
Fornecimento/assentamento de blocos de concreto tipo "Paver" Cor Natural e=6cm | Fornecimento/assentamento de blocos de concreto tipo "Paver" Cor Natural e=6cm | Fornecimento/assentamento de blocos de concreto tipo "Paver" Cor Natural e=6cm | Fornecimento/assentamento de blocos de concreto tipo "Paver" Cor Natural e=6cm | m2 | 1350
Fornecimento/assentamento de blocos de concreto tipo "Paver" Cor Preta e=6cm | Fornecimento/assentamento de blocos de concreto tipo "Paver" Cor Preta e=6cm | Fornecimento/assentamento de blocos de concreto tipo "Paver" Cor Preta e=6cm | Fornecimento/assentamento de blocos de concreto tipo "Paver" Cor Preta e=6cm | m2 | 75
Fornecimento/Assentamento de guia para paver 9 X19 X 39cm | Fornecimento/Assentamento de guia para paver 9 X19 X 39cm | Fornecimento/Assentamento de guia para paver 9 X19 X 39cm | Fornecimento/Assentamento de guia para paver 9 X19 X 39cm | m | 65
Implantação de rampa de travessia medindo 2,20x1,20x1,80m, com 3 placas de concreto 40x40x3cm (tátil de alerta), cor vermelha conforme detalhe de projeto | Implantação de rampa de travessia medindo 2,20x1,20x1,80m, com 3 placas de concreto 40x40x3cm (tátil de alerta), cor vermelha conforme detalhe de projeto | Implantação de rampa de travessia medindo 2,20x1,20x1,80m, com 3 placas de concreto 40x40x3cm (tátil de alerta), cor vermelha conforme detalhe de projeto | Implantação de rampa de travessia medindo 2,20x1,20x1,80m, com 3 placas de concreto 40x40x3cm (tátil de alerta), cor vermelha conforme detalhe de projeto | ud | 2
Gradil padrão URBS | Gradil padrão URBS | Gradil padrão URBS | Gradil padrão URBS | m | 370
Fornecimento / plantio de verbena | Fornecimento / plantio de verbena | Fornecimento / plantio de verbena | Fornecimento / plantio de verbena | m² | 29
Fornecimento / plantio de lírio roxo das pedreiras | Fornecimento / plantio de lírio roxo das pedreiras | Fornecimento / plantio de lírio roxo das pedreiras | Fornecimento / plantio de lírio roxo das pedreiras | m² | 11
Fornecimento / plantio de clúsia | Fornecimento / plantio de clúsia | Fornecimento / plantio de clúsia | Fornecimento / plantio de clúsia | m² | 18
Fornecimento / plantio de calatéia | Fornecimento / plantio de calatéia | Fornecimento / plantio de calatéia | Fornecimento / plantio de calatéia | m² | 10
Fornecimento / plantio de resedá amarelo | Fornecimento / plantio de resedá amarelo | Fornecimento / plantio de resedá amarelo | Fornecimento / plantio de resedá amarelo | m² | 22
Fornecimento / plantio de mal-me-quer | Fornecimento / plantio de mal-me-quer | Fornecimento / plantio de mal-me-quer | Fornecimento / plantio de mal-me-quer | m² | 1250
Fornecimento / plantio de aroeira 1,50m | Fornecimento / plantio de aroeira 1,50m | Fornecimento / plantio de aroeira 1,50m | Fornecimento / plantio de aroeira 1,50m | ud | 30
Fornecimento / plantio de pinheiro do paraná | Fornecimento / plantio de pinheiro do paraná | Fornecimento / plantio de pinheiro do paraná | Fornecimento / plantio de pinheiro do paraná | ud | 16
Piso tatil alerta | Piso tatil alerta | Piso tatil alerta | Piso tatil alerta | m2 | 25
Lote 3
Serviço |  |  |  | Unidade | Total
Regularização/Compactação manual de passeios |  |  |  | m2 | 13050
Revestimento CBUQ faixa especial (ciclovia compartilhada) e=5cm |  |  |  | m3 | 275
Imprimação com CM-30 (ciclovia) |  |  |  | m2 | 5500
Execução de base de brita graduada (ciclovia) e=15cm |  |  |  | m3 | 825
Fornecimento/assentamento de sarjeta com 2 paralelepipedos rejuntados (ciclovia) |  |  |  | m | 4500
Fornecimento/assentamento de blocos de concreto tipo "Paver" Cor Natural e=6cm |  |  |  | m2 | 5200
Fornecimento/assentamento de blocos de concreto tipo "Paver" Cor Preta e=6cm |  |  |  | m2 | 1300
Fornecimento/assentamento de blocos de concreto tipo "Paver" Cor Natural e=8cm |  |  |  | m2 | 1050
Execução de base de brita graduada (Acessos Veículos) e=15cm |  |  |  | m3 | 157.5
Fornecimento/Assentamento de guia para paver 9 X19 X 39cm |  |  |  | m | 10367
Implantação de rampa de travessia medindo 2,20x1,20x1,80m, com 3 placas de concreto 40x40x3cm (tátil de alerta), cor vermelha conforme detalhe de projeto |  |  |  | ud | 50
Rampa de travessia em passeios estreitos conforme detalhe prancha 09 (1,50m x 5,10m) |  |  |  | ud | 5
Rampa de acesso exclusivo para ciclovia (em concreto) conforme projeto |  |  |  | ud | 21
Travessia em canteiros divisores de pista (10m²) |  |  |  | m2 | 180
Fornecimento/Plantio de grama em leivas c/ terra vegetal |  |  |  | m2 | 34000
Corte de árvores Ø0,20m até 0,40m, inclusive transporte |  |  |  | ud | 32
Corte de árvores Ø0,40m até 0,60m, inclusive transporte |  |  |  | ud | 46
Destocamento de árvores Ø 0,20m até 0,40m, inclusive transporte |  |  |  | ud | 32
Destocamento de árvores Ø 0,40m até 0,60m, inclusive transporte |  |  |  | ud | 46
Fornecimento / plantio de ipê roxo 1,50m |  |  |  | ud | 85
Fornecimento / plantio de ipê amarelo 1,50m |  |  |  | ud | 95
Fornecimento / plantio de aroeira 1,50m |  |  |  | ud | 70
Fornecimento de mudas de árvores (sem plantio) |  |  |  | ud | 357