## FWD_N1
LEVANTAMENTO DEFLECTOMÉTRICO COM EQUIPAMENTO FWD
Rodovia: | BR-116 | [5 empty] | Pista: | NORTE
Trecho: | LINHA VERDE | [5 empty] | Faixa: | 1
Sub-trecho: | BR-277 / ATUBA | [5 empty] | Est. Inicial: | 645 |  |  | Est. final: | 989
|  | DEFLEXÃO (1x10-2 mm) | [6 empty] | TEMP. (OC)
Estaca | Carga (kgf) | FWD D0 (0 cm) | FWD D1 (20 cm) | FWD D2 (30 cm) | FWD D3 (45 cm) | FWD D4 (60 cm) | FWD D5 (90 cm) | FWD D6 (120 cm) | Ar | Pav. | RC (m) | Data | Hora
890 | 3888 | 14.8 | 13 | 11.6 | 10.3 | 9.5 | 7.8 | 6.8 | 20 | 22 | 2000 | 2009-11-11 | 3:50
892 | 3864 | 14.8 | 12.3 | 10.5 | 9 | 8.2 | 6.3 | 5.4 | 20 | 23 | 1000 | 2009-11-11 | 3:51
894 | 3879 | 11.6 | 9.6 | 8.3 | 7.1 | 6.4 | 4.9 | 4.1 | 20 | 23 | 1000 | 2009-11-11 | 3:52
896 | 3858 | 9.3 | 7.7 | 6.9 | 6.1 | 5.7 | 4.8 | 4.2 | 20 | 23 | 1000 | 2009-11-11 | 3:52
898 | 3896 | 13 | 10.6 | 9.1 | 7.5 | 6.2 | 4.9 | 4.1 | 20 | 23 | 667 | 2009-11-11 | 3:53
900 | 3897 | 10.1 | 8 | 7 | 6 | 5.5 | 4.3 | 3.5 | 21 | 23 | 1000 | 2009-11-11 | 3:53
902 | 3879 | 8.8 | 7.4 | 6.5 | 6 | 5.5 | 4.7 | 4.3 | 20 | 23 | 2000 | 2009-11-11 | 3:54
904 | 3918 | 16.7 | 12.9 | 10.7 | 8.6 | 7.4 | 5.7 | 4.6 | 20 | 23 | 500 | 2009-11-11 | 3:55
906 | 3887 | 11.6 | 8.7 | 7.1 | 6.2 | 5.6 | 4.6 | 4 | 20 | 23 | 667 | 2009-11-11 | 3:55
908 | 3872 | 12.1 | 9.6 | 8.4 | 7.2 | 6.3 | 5.2 | 4.4 | 20 | 23 | 667 | 2009-11-11 | 3:56
910 | 3877 | 7.6 | 6.4 | 5.4 | 4.7 | 4.1 | 3.1 | 2.5 | 21 | 23 | 2000 | 2009-11-11 | 3:56
912 | 3883 | 8.5 | 6.3 | 5.1 | 4.1 | 3.5 | 2.6 | 2.1 | 21 | 23 | 1000 | 2009-11-11 | 3:57
914 | 3894 | 11.5 | 8.9 | 7.5 | 6 | 5.1 | 3.7 | 2.8 | 20 | 23 | 667 | 2009-11-11 | 3:58
916 | 3868 | 13.3 | 10.2 | 8.6 | 7.1 | 6.1 | 4.8 | 3.7 | 20 | 23 | 667 | 2009-11-11 | 3:58
918 | 3886 | 16.8 | 14.4 | 12.5 | 10.6 | 9.1 | 7 | 5.7 | 20 | 23 | 1000 | 2009-11-11 | 3:59
920 | 3899 | 18.1 | 15.4 | 13.4 | 11.4 | 9.8 | 7.7 | 6.4 | 20 | 23 | 667 | 2009-11-11 | 3:59
922 | 3852 | 15.5 | 12.9 | 11.2 | 9.8 | 8.9 | 7.3 | 6.3 | 21 | 23 | 667 | 2009-11-11 | 4:00
924 | 3859 | 19.7 | 14.7 | 12.1 | 9.6 | 7.8 | 5.4 | 4.1 | 20 | 23 | 400 | 2009-11-11 | 4:01
926 | 3893 | 17.6 | 14 | 12.2 | 10.5 | 9.2 | 7.2 | 5.7 | 20 | 23 | 667 | 2009-11-11 | 4:01
928 | 3856 | 11.5 | 9.9 | 8.9 | 7.8 | 7.2 | 6 | 5.3 | 20 | 23 | 1000 | 2009-11-11 | 4:02
930 | 3911 | 10.2 | 8.7 | 7.8 | 7.2 | 6.6 | 5.7 | 4.9 | 20 | 23 | 1000 | 2009-11-11 | 4:02
932 | 3878 | 8.3 | 7.8 | 6.9 | 6.1 | 5.5 | 4.7 | 4.2 | 21 | 23 | 2000 | 2009-11-11 | 4:03
934 | 3868 | 8 | 6.5 | 5.7 | 5.1 | 4.7 | 4.1 | 3.7 | 20 | 23 | 1000 | 2009-11-11 | 4:04
936 | 3906 | 9.7 | 8.4 | 7.3 | 6.7 | 6.2 | 5.3 | 4.6 | 21 | 23 | 2000 | 2009-11-11 | 4:05
938 | 3862 | 8.2 | 6.6 | 6 | 5.3 | 4.9 | 4.2 | 3.6 | 20 | 23 | 1000 | 2009-11-11 | 4:05
940 | 3900 | 6.5 | 5 | 4.4 | 4 | 3.6 | 3.2 | 2.7 | 20 | 23 | 2000 | 2009-11-11 | 4:06
942 | 3872 | 7.2 | 5 | 4.4 | 3.7 | 3.3 | 2.7 | 2.2 | 20 | 24 | 1000 | 2009-11-11 | 4:06
944 | 3887 | 8.5 | 7 | 6 | 5.3 | 4.7 | 3.8 | 2.9 | 20 | 23 | 2000 | 2009-11-11 | 4:07
946 | 3899 | 8.2 | 6.5 | 5.5 | 4.7 | 4.1 | 3.2 | 2.5 | 21 | 23 | 1000 | 2009-11-11 | 4:08
948 | 3900 | 8.6 | 6.6 | 5.6 | 4.8 | 4.2 | 3.2 | 2.5 | 21 | 23 | 1000 | 2009-11-11 | 4:08
950 | 3872 | 10.5 | 8.6 | 7.2 | 6.1 | 5.1 | 3.7 | 2.8 | 21 | 23 | 1000 | 2009-11-11 | 4:09
952 | 3849 | 13.1 | 10.7 | 9.2 | 7.8 | 6.7 | 5.3 | 4.5 | 21 | 23 | 667 | 2009-11-11 | 4:10
954 | 3847 | 12.9 | 11 | 9.7 | 8.6 | 7.8 | 6.3 | 5.5 | 21 | 23 | 2000 | 2009-11-11 | 4:10
956 | 3842 | 9 | 7.7 | 7.1 | 6.5 | 6 | 5.2 | 4.6 | 21 | 23 | 1000 | 2009-11-11 | 4:11
958 | 3859 | 9.5 | 7.9 | 7.1 | 6.4 | 6 | 5.1 | 4.5 | 21 | 23 | 1000 | 2009-11-11 | 4:12
960 | 3826 | 6 | 4.5 | 3.9 | 3.4 | 3.1 | 2.6 | 2.1 | 21 | 23 | 1000 | 2009-11-11 | 4:12
962 | 3854 | 6.1 | 4.5 | 4 | 3.5 | 3.1 | 2.5 | 2.2 | 21 | 23 | 1000 | 2009-11-11 | 4:13
964 | 3850 | 8.8 | 6.2 | 5.1 | 4.3 | 3.7 | 2.9 | 2.3 | 21 | 24 | 1000 | 2009-11-11 | 4:14
966 | 3829 | 9.8 | 7.2 | 6.2 | 5.3 | 4.7 | 3.8 | 3.2 | 21 | 23 | 1000 | 2009-11-11 | 4:14
968 | 3839 | 13.1 | 11.3 | 10 | 8.6 | 7.6 | 6 | 5.1 | 21 | 24 | 1000 | 2009-11-11 | 4:15
970 | 3852 | 17.5 | 14.4 | 12.8 | 11.2 | 10 | 8.1 | 6.7 | 21 | 22 | 667 | 2009-11-11 | 4:16
972 | 3860 | 10.6 | 9.3 | 8.5 | 7.7 | 7.1 | 6 | 5.3 | 22 | 23 | 2000 | 2009-11-11 | 4:17
972 | 3887 | 13.6 | 11.8 | 10.7 | 9.5 | 8.7 | 7.1 | 6 | 19 | 24 | 1000 | 2009-12-04 | 1:16
974 | 3944 | 11.8 | 9.9 | 9.1 | 8 | 7.6 | 6.1 | 5.2 | 19 | 24 | 1000 | 2009-12-04 | 1:17
976 | 3946 | 14.4 | 11.8 | 10.2 | 8.8 | 7.9 | 6.3 | 5.5 | 19 | 24 | 667 | 2009-12-04 | 1:18
978 | 3908 | 11.2 | 9.1 | 8.2 | 7.3 | 6.9 | 5.4 | 4.6 | 19 | 23 | 1000 | 2009-12-04 | 1:18
980 | 3937 | 9.8 | 8.4 | 7.6 | 7 | 6.8 | 5.3 | 4.6 | 19 | 24 | 2000 | 2009-12-04 | 1:19
982 | 3942 | 9.3 | 7.7 | 7 | 6.5 | 6.2 | 5.3 | 4.5 | 19 | 25 | 1000 | 2009-12-04 | 1:19
984 | 3934 | 8.9 | 6.8 | 6 | 5.4 | 5 | 4 | 3.4 | 19 | 24 | 1000 | 2009-12-04 | 1:20
986 | 3928 | 9.9 | 7.7 | 6.3 | 5.4 | 4.9 | 3.9 | 3 | 19 | 24 | 1000 | 2009-12-04 | 1:20
988 | 3946 | 13.1 | 10.5 | 9.3 | 7.9 | 6.8 | 5.6 | 4.8 | 19 | 25 | 667 | 2009-12-04 | 1:21

## FWD_N2
LEVANTAMENTO DEFLECTOMÉTRICO COM EQUIPAMENTO FWD
Rodovia: | BR-116 | [5 empty] | Pista: | NORTE
Trecho: | LINHA VERDE | [5 empty] | Faixa: | 2
Sub-trecho: | BR-277 / ATUBA | [5 empty] | Est. Inicial: | 645 |  |  | Est. final: | 989
|  | DEFLEXÃO (1x10-2 mm) | [6 empty] | TEMP. (OC)
Estaca | Carga (kgf) | FWD D0 (0 cm) | FWD D1 (20 cm) | FWD D2 (30 cm) | FWD D3 (45 cm) | FWD D4 (60 cm) | FWD D5 (90 cm) | FWD D6 (120 cm) | Ar | Pav. | RC (m) | Data | Hora
891 | 3913 | 20.5 | 17.4 | 15.2 | 13 | 11.3 | 8.7 | 7 | 20 | 23 | 667 | 2009-11-09 | 3:57
893 | 3925 | 14.7 | 11.8 | 10.3 | 8.9 | 7.8 | 6 | 4.8 | 20 | 23 | 667 | 2009-11-09 | 3:58
895 | 3936 | 12.9 | 10.4 | 8.9 | 7.4 | 6.4 | 4.6 | 3.5 | 20 | 23 | 1000 | 2009-11-09 | 3:59
897 | 3936 | 13.3 | 11.4 | 9.9 | 8.5 | 7.5 | 5.8 | 4.8 | 20 | 23 | 1000 | 2009-11-09 | 3:59
899 | 3949 | 10.8 | 8.3 | 6.8 | 5.5 | 4.7 | 3.6 | 2.9 | 20 | 23 | 1000 | 2009-11-09 | 4:00
901 | 3951 | 9.9 | 7.8 | 6.6 | 5.4 | 4.7 | 3.7 | 2.9 | 20 | 23 | 1000 | 2009-11-09 | 4:01
903 | 3915 | 10.1 | 7.5 | 6.5 | 5.6 | 5.1 | 4.3 | 3.8 | 20 | 23 | 667 | 2009-11-09 | 4:01
905 | 3916 | 16.2 | 13.3 | 11.2 | 9.4 | 8.2 | 6.4 | 5.2 | 20 | 23 | 667 | 2009-11-09 | 4:02
907 | 3897 | 15.2 | 12.6 | 10.8 | 9.1 | 7.9 | 6.1 | 5 | 20 | 23 | 667 | 2009-11-09 | 4:03
909 | 3897 | 15.8 | 12.4 | 10.5 | 8.8 | 7.7 | 5.9 | 4.8 | 20 | 23 | 667 | 2009-11-09 | 4:04
911 | 3905 | 9.8 | 8.4 | 7.2 | 6.3 | 5.6 | 4.6 | 3.9 | 20 | 23 | 2000 | 2009-11-09 | 4:05
913 | 3886 | 13.5 | 10.4 | 8.4 | 6.6 | 5.3 | 3.5 | 2.5 | 20 | 23 | 667 | 2009-11-09 | 4:05
915 | 3915 | 9 | 7.6 | 6.6 | 5.8 | 5 | 3.9 | 3.2 | 20 | 23 | 1000 | 2009-11-09 | 4:06
917 | 3922 | 10.9 | 9.1 | 7.9 | 6.9 | 6 | 4.7 | 3.9 | 20 | 23 | 2000 | 2009-11-09 | 4:07
919 | 3917 | 18.2 | 14.6 | 12.6 | 10.5 | 8.9 | 6.7 | 5.4 | 20 | 23 | 500 | 2009-11-09 | 4:07
921 | 3936 | 20.5 | 16.9 | 14.6 | 12.6 | 11 | 8.8 | 7.2 | 20 | 23 | 500 | 2009-11-09 | 4:08
923 | 3925 | 17.3 | 14.3 | 12.3 | 10.5 | 9.2 | 7.4 | 6.1 | 20 | 23 | 667 | 2009-11-09 | 4:09
925 | 3904 | 17.3 | 13.9 | 11.7 | 9.9 | 8.6 | 6.8 | 5.5 | 20 | 23 | 500 | 2009-11-09 | 4:09
927 | 3922 | 11.3 | 9.5 | 8.4 | 7.6 | 6.8 | 5.7 | 4.8 | 20 | 23 | 1000 | 2009-11-09 | 4:10
929 | 3898 | 24.3 | 17.2 | 14 | 11.7 | 10.2 | 8.3 | 6.9 | 20 | 24 | 286 | 2009-11-09 | 4:11
931 | 3901 | 12.8 | 10.1 | 9.2 | 8.2 | 7.3 | 6 | 5 | 20 | 23 | 1000 | 2009-11-09 | 4:11
933 | 3907 | 18.3 | 14.2 | 12 | 9.8 | 8.2 | 6.3 | 5 | 20 | 23 | 500 | 2009-11-09 | 4:12
935 | 3926 | 14.3 | 11.4 | 9.7 | 7.9 | 6.6 | 5.2 | 4.3 | 20 | 23 | 667 | 2009-11-09 | 4:12
937 | 3940 | 18.2 | 14.5 | 12.2 | 10 | 8.7 | 6.8 | 5.6 | 20 | 23 | 500 | 2009-11-09 | 4:13
939 | 3938 | 14.1 | 11.1 | 9.1 | 7.2 | 6.2 | 4.8 | 4 | 20 | 23 | 667 | 2009-11-09 | 4:14
941 | 3917 | 11.9 | 8.9 | 7 | 5.4 | 4.6 | 3.4 | 2.7 | 20 | 23 | 667 | 2009-11-09 | 4:14
943 | 3900 | 14.1 | 9.5 | 7.4 | 5.7 | 4.7 | 3.2 | 2.5 | 20 | 23 | 400 | 2009-11-09 | 4:15
945 | 3951 | 12.3 | 9.5 | 7.9 | 6.3 | 5.2 | 3.6 | 2.7 | 20 | 23 | 667 | 2009-11-09 | 4:16
947 | 3938 | 14.4 | 11 | 8.9 | 7.1 | 5.7 | 4 | 2.8 | 20 | 23 | 667 | 2009-11-09 | 4:16
949 | 3908 | 12 | 9.4 | 7.7 | 6.3 | 5.4 | 3.9 | 3 | 20 | 23 | 667 | 2009-11-09 | 4:17
951 | 3916 | 15.7 | 12.7 | 11 | 9.3 | 8 | 6.1 | 4.9 | 20 | 23 | 667 | 2009-11-09 | 4:18
953 | 3913 | 48.3 | 36 | 27.8 | 20.1 | 15.3 | 9.8 | 7.1 | 20 | 23 | 167 | 2009-11-09 | 4:19
955 | 3906 | 16.3 | 13.8 | 12.3 | 10.6 | 9.2 | 7.1 | 5.7 | 19 | 22 | 667 | 2009-11-09 | 4:19
957 | 3890 | 11.7 | 10.2 | 9.1 | 8.1 | 7.5 | 6.2 | 5.2 | 19 | 22 | 2000 | 2009-11-09 | 4:20
959 | 3880 | 9.8 | 6.7 | 5.8 | 5.1 | 4.6 | 3.6 | 3 | 19 | 23 | 667 | 2009-11-09 | 4:21
961 | 3885 | 8 | 6 | 5.1 | 4.5 | 4 | 3.1 | 2.6 | 19 | 23 | 1000 | 2009-11-09 | 4:21
963 | 3883 | 9.3 | 7.1 | 6 | 5 | 4.4 | 3.4 | 2.7 | 19 | 23 | 1000 | 2009-11-09 | 4:22
965 | 3879 | 10.1 | 7.9 | 6.6 | 5.5 | 4.7 | 3.6 | 2.7 | 19 | 23 | 667 | 2009-11-09 | 4:23
967 | 3872 | 15.2 | 12.3 | 10.6 | 8.8 | 7.5 | 5.6 | 4.4 | 19 | 23 | 667 | 2009-11-09 | 4:23
969 | 3880 | 12.3 | 11 | 10 | 8.9 | 8.1 | 6.6 | 5.6 | 19 | 23 | 2000 | 2009-11-09 | 4:24
971 | 3877 | 11.6 | 10.5 | 9.7 | 9 | 8.3 | 7 | 6 | 19 | 23 | 2000 | 2009-11-09 | 4:25
973 | 3901 | 17.6 | 14.3 | 12.7 | 11 | 9.5 | 7.7 | 6.6 | 19 | 24 | 667 | 2009-12-04 | 1:36
975 | 3930 | 28.8 | 22.6 | 19.2 | 15.8 | 13.8 | 10.2 | 8.1 | 19 | 24 | 333 | 2009-12-04 | 1:37
977 | 3962 | 10.3 | 8 | 7.6 | 6.6 | 5.9 | 4.9 | 4.1 | 19 | 24 | 1000 | 2009-12-04 | 1:37
979 | 3921 | 34.4 | 27 | 22.4 | 19.5 | 17.6 | 12.4 | 9.8 | 19 | 24 | 286 | 2009-12-04 | 1:38
981 | 3962 | 10.9 | 9.1 | 8.1 | 7.3 | 6.9 | 5.5 | 4.8 | 19 | 24 | 2000 | 2009-12-04 | 1:38
983 | 3945 | 10 | 8.1 | 7.2 | 6.4 | 5.9 | 5 | 4.3 | 19 | 24 | 1000 | 2009-12-04 | 1:39
985 | 3922 | 16.1 | 10.2 | 8.2 | 6.7 | 5.7 | 4.4 | 3.3 | 19 | 25 | 333 | 2009-12-04 | 1:39
987 | 3929 | 17.8 | 13.3 | 10.9 | 8.6 | 7.1 | 5 | 3.7 | 19 | 25 | 500 | 2009-12-04 | 1:40
989 | 3856 | 31.2 | 23.4 | 18.1 | 14.5 | 12.3 | 8.8 | 6.7 | 19 | 25 | 250 | 2009-12-04 | 1:41

## FWD_S1
LEVANTAMENTO DEFLECTOMÉTRICO COM EQUIPAMENTO FWD
Rodovia: | BR-116 | [5 empty] | Pista: | SUL
Trecho: | LINHA VERDE | [5 empty] | Faixa: | 1
Sub-trecho: | BR-277 / ATUBA | [5 empty] | Est. Inicial: | 989 |  |  | Est. final: | 645
|  | DEFLEXÃO (1x10-2 mm) | [6 empty] | TEMP. (OC)
Estaca | Carga (kgf) | FWD D0 (0 cm) | FWD D1 (20 cm) | FWD D2 (30 cm) | FWD D3 (45 cm) | FWD D4 (60 cm) | FWD D5 (90 cm) | FWD D6 (120 cm) | Ar | Pav. | RC (m) | Data | Hora
988 | 3908 | 9.1 | 6.4 | 5.6 | 5.1 | 4.9 | 4.2 | 3.8 | 19 | 24 | 667 | 2009-12-04 | 1:28
986 | 3994 | 10.2 | 7.4 | 6.4 | 5.7 | 5.3 | 4.5 | 3.3 | 19 | 24 | 667 | 2009-12-04 | 1:28
984 | 3925 | 11.3 | 9.6 | 8.2 | 7.1 | 6.4 | 4.5 | 3.5 | 18 | 23 | 1000 | 2009-12-04 | 1:29
982 | 3996 | 10.2 | 7.5 | 6.6 | 5.6 | 4.7 | 3.9 | 3.2 | 18 | 24 | 667 | 2009-12-04 | 1:30
980 | 3965 | 12.1 | 9.9 | 8.8 | 7.8 | 6.5 | 5.8 | 4.9 | 18 | 23 | 667 | 2009-12-04 | 1:30
978 | 3987 | 13.3 | 12.3 | 10.9 | 9.9 | 8.3 | 6.7 | 6.1 | 18 | 24 | 2000 | 2009-12-04 | 1:31
976 | 3963 | 12 | 10.1 | 9.3 | 8.3 | 7.9 | 6.4 | 5.5 | 18 | 23 | 1000 | 2009-12-04 | 1:31
974 | 3966 | 12 | 10.4 | 9.7 | 8.5 | 7.6 | 6.4 | 5.5 | 18 | 23 | 1000 | 2009-12-04 | 1:32
972 | 3961 | 9.9 | 8.7 | 7.9 | 7 | 6 | 5 | 4.6 | 18 | 24 | 2000 | 2009-12-04 | 1:32
970 | 3997 | 9.8 | 8.6 | 7.7 | 6.9 | 6.2 | 5.2 | 4.6 | 18 | 23 | 2000 | 2009-12-04 | 1:33
970 | 3972 | 9.7 | 8.3 | 7.6 | 6.8 | 6.6 | 5.3 | 2.65 | 20 | 24 | 2000 | 2009-11-12 | 1:20
968 | 4012 | 11.1 | 9 | 8 | 6.9 | 6 | 5.2 | 2.6 | 20 | 24 | 1000 | 2009-11-12 | 1:21
966 | 4020 | 9.1 | 6.2 | 5.2 | 4.4 | 3.3 | 3.1 | 2.6 | 20 | 25 | 667 | 2009-11-12 | 1:22
964 | 4016 | 6.7 | 5.4 | 4.5 | 3.8 | 3.2 | 2.6 | 1.3 | 20 | 24 | 2000 | 2009-11-12 | 1:22
962 | 3996 | 8.9 | 6.3 | 5.5 | 4.7 | 3.5 | 3 | 2 | 19 | 24 | 1000 | 2009-11-12 | 1:24
960 | 3991 | 7.1 | 5.4 | 4.8 | 4.1 | 2.8 | 2.8 | 2.2 | 20 | 24 | 1000 | 2009-11-12 | 1:24
958 | 3973 | 13.9 | 12.9 | 12 | 9.1 | 8.5 | 6.4 | 5.5 | 20 | 23 | 2000 | 2009-11-12 | 1:25
956 | 3959 | 13.6 | 11.6 | 10.4 | 9 | 8.6 | 6.3 | 5.4 | 19 | 24 | 1000 | 2009-11-12 | 1:26
954 | 3984 | 13.3 | 11.6 | 10.5 | 9.2 | 7.9 | 6.9 | 5.8 | 19 | 23 | 1000 | 2009-11-12 | 1:26
952 | 3961 | 15.9 | 13 | 11.6 | 10 | 8.6 | 7 | 5.8 | 19 | 23 | 1000 | 2009-11-12 | 1:27
950 | 3958 | 12.6 | 9.8 | 8.6 | 7.1 | 6 | 4.6 | 3.7 | 19 | 23 | 667 | 2009-11-12 | 1:27
948 | 3932 | 11.6 | 9.3 | 8.1 | 6.7 | 5.5 | 4 | 3 | 19 | 23 | 1000 | 2009-11-12 | 1:28
946 | 3923 | 13.3 | 10.4 | 9.1 | 7.5 | 5.7 | 4.3 | 3.3 | 19 | 23 | 667 | 2009-11-12 | 1:28
944 | 3951 | 12.5 | 9.9 | 8.5 | 7.2 | 6.1 | 4.4 | 3.3 | 19 | 23 | 667 | 2009-11-12 | 1:29
942 | 3931 | 11.2 | 8.6 | 7.4 | 6.2 | 5.3 | 3.8 | 2.9 | 19 | 23 | 667 | 2009-11-12 | 1:29
940 | 3934 | 10.7 | 7.9 | 6.5 | 5.3 | 3.9 | 3.1 | 2.4 | 19 | 23 | 667 | 2009-11-12 | 1:30
938 | 3943 | 9.7 | 7.3 | 6.1 | 5.2 | 4.3 | 3.4 | 2.8 | 19 | 23 | 1000 | 2009-11-12 | 1:31
936 | 3942 | 11.1 | 9.1 | 7.7 | 6.5 | 5.8 | 4.2 | 3.3 | 19 | 23 | 1000 | 2009-11-12 | 1:31
934 | 3936 | 13.1 | 11.3 | 9.9 | 8.6 | 8.1 | 5.9 | 4.9 | 19 | 23 | 1000 | 2009-11-12 | 1:32
932 | 3929 | 12.6 | 10.9 | 9.7 | 8.5 | 7.6 | 6.2 | 5.2 | 19 | 23 | 1000 | 2009-11-12 | 1:32
930 | 3912 | 16.9 | 14.5 | 12.8 | 11 | 9.6 | 7.4 | 6 | 19 | 23 | 1000 | 2009-11-12 | 1:33
928 | 3929 | 9.5 | 8 | 7.1 | 6.3 | 5.7 | 4.7 | 4.1 | 19 | 22 | 2000 | 2009-11-12 | 1:33
926 | 3915 | 13.9 | 11.6 | 10.4 | 9.2 | 8.5 | 6.7 | 5.6 | 19 | 22 | 1000 | 2009-11-12 | 1:34
924 | 3926 | 11.1 | 9.8 | 8.6 | 7.8 | 7.3 | 5.8 | 5 | 19 | 22 | 1000 | 2009-11-12 | 1:34
922 | 3912 | 15 | 10.9 | 9.7 | 8.5 | 7.7 | 6.2 | 5.4 | 19 | 22 | 400 | 2009-11-12 | 1:35
920 | 3903 | 14.4 | 11.7 | 10.4 | 9.1 | 8.1 | 6.5 | 5.5 | 19 | 22 | 667 | 2009-11-12 | 1:35
918 | 3921 | 14.1 | 11.9 | 10.6 | 9.1 | 8.1 | 6.4 | 5.3 | 19 | 22 | 667 | 2009-11-12 | 1:36
916 | 3914 | 12.8 | 10.4 | 9.1 | 7.8 | 6.5 | 4.9 | 3.8 | 19 | 22 | 1000 | 2009-11-12 | 1:36
914 | 3921 | 10.1 | 7.8 | 6.6 | 5.4 | 4.2 | 3.2 | 2.3 | 19 | 22 | 667 | 2009-11-12 | 1:37
912 | 3929 | 7.9 | 5.8 | 4.7 | 3.6 | 2.7 | 2 | 1.4 | 19 | 23 | 1000 | 2009-11-12 | 1:37
910 | 3905 | 9.5 | 7.7 | 6.6 | 5.9 | 5.3 | 4.3 | 3.7 | 19 | 22 | 1000 | 2009-11-12 | 1:38
908 | 3925 | 10.7 | 8.4 | 7.1 | 5.9 | 4.9 | 3.5 | 2.8 | 19 | 22 | 1000 | 2009-11-12 | 1:39
906 | 3904 | 12.5 | 10 | 8.9 | 7.8 | 7 | 5.6 | 4.6 | 19 | 22 | 1000 | 2009-11-12 | 1:39
904 | 3895 | 12.7 | 10.6 | 9.5 | 8.1 | 7.2 | 5.8 | 4.9 | 19 | 22 | 1000 | 2009-11-12 | 1:40
902 | 3893 | 14.1 | 11.6 | 10.4 | 9.1 | 8.7 | 6.8 | 5.9 | 20 | 22 | 667 | 2009-11-12 | 1:40
900 | 3906 | 11.6 | 9.1 | 7.8 | 6.5 | 5.8 | 4 | 3 | 20 | 22 | 1000 | 2009-11-12 | 1:41
898 | 3918 | 16.2 | 13.2 | 11.5 | 9.7 | 8.6 | 6.3 | 5 | 20 | 22 | 667 | 2009-11-12 | 1:41
896 | 3913 | 14 | 11.8 | 10.5 | 9.1 | 8.3 | 6.5 | 5.5 | 20 | 22 | 667 | 2009-11-12 | 1:42
894 | 3891 | 15 | 12.9 | 11.4 | 10.1 | 9.4 | 7 | 5.8 | 20 | 22 | 667 | 2009-11-12 | 1:42
892 | 3916 | 15.7 | 12.9 | 11.2 | 9.5 | 8.6 | 6.3 | 5.1 | 20 | 23 | 667 | 2009-11-12 | 1:43
890 | 3895 | 17 | 14.4 | 12.9 | 11.4 | 10.5 | 8.3 | 7 | 20 | 22 | 667 | 2009-11-12 | 1:44

## FWD_S2
LEVANTAMENTO DEFLECTOMÉTRICO COM EQUIPAMENTO FWD
Rodovia: | BR-116 | [5 empty] | Pista: | SUL
Trecho: | LINHA VERDE | [5 empty] | Faixa: | 2
Sub-trecho: | BR-277 / ATUBA | [5 empty] | Est. Inicial: | 989 |  |  | Est. final: | 645
|  | DEFLEXÃO (1x10-2 mm) | [6 empty] | TEMP. (OC)
Estaca | Carga (kgf) | FWD D0 (0 cm) | FWD D1 (20 cm) | FWD D2 (30 cm) | FWD D3 (45 cm) | FWD D4 (60 cm) | FWD D5 (90 cm) | FWD D6 (120 cm) | Ar | Pav. | RC (m) | Data | Hora
989 | 3961 | 29.1 | 22.1 | 18.3 | 14.8 | 11.9 | 7.6 | 5.7 | 19 | 25 | 286 | 2009-12-04 | 1:48
987 | 3999 | 10 | 8.1 | 7.2 | 6.4 | 5.9 | 4.9 | 4.3 | 19 | 25 | 1000 | 2009-12-04 | 1:48
985 | 3984 | 13.8 | 11 | 9.2 | 7.5 | 6.4 | 4.9 | 3.9 | 18 | 24 | 1000 | 2009-12-04 | 1:49
983 | 3977 | 13.7 | 10.4 | 8.8 | 7.1 | 5.9 | 4.2 | 3.2 | 18 | 24 | 667 | 2009-12-04 | 1:50
981 | 3996 | 14.9 | 11 | 9.2 | 7.6 | 6.2 | 4.4 | 3.3 | 18 | 24 | 667 | 2009-12-04 | 1:50
979 | 3989 | 17.6 | 13.7 | 11.8 | 9.7 | 8.2 | 6.3 | 5.2 | 18 | 24 | 500 | 2009-12-04 | 1:51
977 | 3974 | 19.6 | 15.1 | 13.2 | 11.1 | 9.7 | 7.5 | 6.1 | 18 | 24 | 500 | 2009-12-04 | 1:51
975 | 3957 | 22.9 | 16.1 | 13.4 | 11 | 9.5 | 7.4 | 6.1 | 18 | 24 | 333 | 2009-12-04 | 1:52
973 | 3971 | 13.3 | 10.6 | 9.4 | 8.2 | 7 | 6 | 5.1 | 18 | 23 | 667 | 2009-12-04 | 1:53
971 | 3955 | 14.2 | 12 | 10.5 | 9 | 8 | 6.5 | 5.3 | 18 | 23 | 1000 | 2009-12-04 | 1:53
971 | 3992 | 12.1 | 10.3 | 9.2 | 8.1 | 7.3 | 6 | 5 | 19 | 23 | 1000 | 2009-11-11 | 0:58
969 | 4051 | 12.8 | 11 | 9.7 | 8.3 | 7.6 | 5.8 | 4.6 | 19 | 22 | 2000 | 2009-11-11 | 0:58
967 | 4040 | 12.8 | 10.8 | 9 | 7.8 | 6.8 | 4.9 | 3.8 | 19 | 23 | 1000 | 2009-11-11 | 0:59
965 | 4037 | 13.6 | 11.1 | 9.4 | 7.6 | 6.4 | 4.2 | 3 | 19 | 22 | 1000 | 2009-11-11 | 1:00
963 | 4052 | 8.9 | 6.5 | 5.6 | 4.7 | 3.2 | 3 | 2.3 | 19 | 22 | 1000 | 2009-11-11 | 1:00
961 | 4043 | 8.1 | 5.7 | 5.1 | 4.4 | 3.3 | 3 | 2.5 | 19 | 22 | 667 | 2009-11-11 | 1:01
959 | 4015 | 12.6 | 10 | 8.9 | 7.8 | 6.5 | 5.4 | 4.5 | 19 | 22 | 1000 | 2009-11-11 | 1:01
957 | 4013 | 31.9 | 24.3 | 19.2 | 14.8 | 12.1 | 9.2 | 7.3 | 19 | 22 | 286 | 2009-11-11 | 1:02
955 | 4040 | 17 | 14.3 | 12.5 | 10.9 | 10.4 | 7.5 | 6.2 | 19 | 21 | 667 | 2009-11-11 | 1:03
953 | 3984 | 53 | 39.5 | 29.9 | 22.1 | 16.2 | 10.6 | 7.7 | 19 | 22 | 143 | 2009-11-11 | 1:03
951 | 4002 | 12.4 | 11.1 | 9.9 | 8.8 | 8.4 | 6.4 | 5.4 | 19 | 22 | 2000 | 2009-11-11 | 1:04
949 | 3967 | 18.6 | 14.6 | 12.4 | 9.8 | 7.2 | 4.6 | 3 | 19 | 22 | 500 | 2009-11-11 | 1:04
947 | 3983 | 13.7 | 11.3 | 9.7 | 8 | 6.7 | 4.7 | 3.4 | 19 | 22 | 1000 | 2009-11-11 | 1:05
945 | 3956 | 15 | 12.5 | 10.9 | 9.1 | 7.6 | 5.2 | 3.8 | 19 | 22 | 667 | 2009-11-11 | 1:06
943 | 3956 | 13.3 | 9.9 | 8.7 | 7 | 5.3 | 3.7 | 2.6 | 19 | 22 | 500 | 2009-11-11 | 1:06
941 | 3970 | 11 | 8.1 | 7 | 5.7 | 4.7 | 3.2 | 2.3 | 19 | 22 | 667 | 2009-11-11 | 1:07
939 | 3950 | 12.7 | 9.8 | 8 | 6.5 | 5.3 | 3.8 | 2.8 | 19 | 22 | 667 | 2009-11-11 | 1:07
937 | 3955 | 12.8 | 10.2 | 8.2 | 6.8 | 5.5 | 4.3 | 3.3 | 19 | 22 | 1000 | 2009-11-11 | 1:08
935 | 3967 | 16.6 | 13.7 | 11.6 | 9.5 | 7.9 | 5.5 | 4 | 19 | 22 | 667 | 2009-11-11 | 1:09
933 | 3950 | 17 | 13.1 | 11.5 | 9.8 | 8.6 | 6.8 | 5.4 | 19 | 22 | 500 | 2009-11-11 | 1:09
931 | 3959 | 16.4 | 13.4 | 11.7 | 10.1 | 8.9 | 7 | 5.8 | 19 | 22 | 667 | 2009-11-11 | 1:10
929 | 3934 | 23.6 | 18.8 | 16.2 | 13.6 | 11.4 | 8.6 | 6.7 | 19 | 22 | 400 | 2009-11-11 | 1:10
927 | 3953 | 13.5 | 11 | 9.8 | 8.6 | 7.9 | 6.3 | 5.3 | 19 | 21 | 1000 | 2009-11-11 | 1:11
925 | 3945 | 22 | 17.5 | 15 | 12.6 | 10.9 | 8.5 | 7.1 | 19 | 21 | 400 | 2009-11-11 | 1:11
923 | 3956 | 23.3 | 18.5 | 15.8 | 13.1 | 11.6 | 8.1 | 6.2 | 19 | 21 | 400 | 2009-11-11 | 1:12
921 | 3949 | 22.1 | 16.9 | 14.1 | 11.6 | 9.8 | 7.6 | 6 | 19 | 22 | 333 | 2009-11-11 | 1:13
919 | 3952 | 19.1 | 16.3 | 13.3 | 11 | 9.3 | 7.1 | 5.7 | 19 | 21 | 667 | 2009-11-11 | 1:13
917 | 3940 | 20.6 | 14.3 | 11.2 | 8.6 | 6.7 | 5 | 4 | 19 | 21 | 333 | 2009-11-11 | 1:14
915 | 3960 | 21.5 | 16.3 | 13.7 | 10.4 | 8 | 4.9 | 3.2 | 19 | 21 | 400 | 2009-11-11 | 1:14
913 | 3928 | 23.1 | 11.3 | 9.4 | 7.2 | 5.7 | 3.4 | 2.1 | 19 | 21 | 167 | 2009-11-11 | 1:15
911 | 3956 | 12.6 | 9.9 | 8.3 | 7 | 6.3 | 4.5 | 3.6 | 19 | 22 | 667 | 2009-11-11 | 1:16
909 | 3943 | 16.1 | 13.3 | 11.4 | 9.8 | 8.6 | 6.8 | 5.3 | 19 | 22 | 667 | 2009-11-11 | 1:16
907 | 3952 | 17.3 | 13.4 | 12.1 | 10.1 | 8.6 | 6.5 | 5.1 | 19 | 22 | 500 | 2009-11-11 | 1:17
905 | 3950 | 19.4 | 15.8 | 13.2 | 10.9 | 9.1 | 6.8 | 5.5 | 19 | 21 | 500 | 2009-11-11 | 1:17
903 | 3947 | 41.9 | 31.9 | 25.5 | 19.4 | 15.3 | 9.9 | 7.6 | 19 | 22 | 200 | 2009-11-11 | 1:18
901 | 3958 | 15.3 | 12.9 | 11.2 | 9.7 | 8.5 | 6.8 | 5.7 | 19 | 22 | 667 | 2009-11-11 | 1:18
899 | 3929 | 35 | 24 | 18.3 | 11.5 | 9.5 | 5.5 | 3.8 | 19 | 21 | 182 | 2009-11-11 | 1:19
897 | 3955 | 27.9 | 21.2 | 17.2 | 13.8 | 11.6 | 7.9 | 6.3 | 19 | 21 | 333 | 2009-11-11 | 1:20
895 | 3959 | 16 | 13.6 | 11.9 | 10.1 | 9.5 | 6.7 | 5.5 | 19 | 22 | 667 | 2009-11-11 | 1:20
893 | 3938 | 16.4 | 13.7 | 11.6 | 9.7 | 8.7 | 6 | 4.6 | 19 | 22 | 667 | 2009-11-11 | 1:21
891 | 3936 | 32.4 | 24.2 | 19.8 | 15.4 | 12.2 | 8.2 | 6.7 | 19 | 21 | 250 | 2009-11-11 | 1:22