## V.L.E_L04
OBRA: | LINHA VERDE_VIA LOCAL ESQUERDA_LOTE-04 | [18 empty] | REDE DE ÁGUA PLUVIAL | [18 empty] | 01/02
POSTO : | CURITIBA | [18 empty] | PLANILHA DE DIMENSIONAMENTO
| VÉRTICE | [10 empty] | ÁREA ( ha ) |  | COEFICIENTE |  | TEMPOS |  |  | GALERIA |  |  |  |  | DECLIVIDADES |  | VAZÕES |  |  |  | VELOCIDADE |  | COTAS
LOCAL | MONTANTE |  |  |  |  | JUSANTE |  |  |  |  | L ( m ) | TRECHO | ACUM. | ESCOAMENTO |  | TR | Tc | Tp | LINHA | DN |  |  | LÂMINA | CANAL | RUA | PROJ | ESCO | MÁX | CHEIO | Q ESCO | Q CHEIO | GREIDE |  | GERATRIZ INF. INTERNA |  |  |  | RECOBRIMENTO
| TIPO |  | EST |  |  | TIPO |  | EST | [5 empty] | C | CN | (anos) | ( min.) | (min.) | TUBOS | ( m ) |  |  | D'ÁGUA | ( %) | ( % ) | ( m3 / s ) | ( m3 / s ) | ( m3 / s ) | ( m3 / s ) | (m / s) | (m / s) | MONT | JUS | MONT | H | JUS | H | MONT | JUS
0 | PV | 436 | 940 | + | 3 | CL | 435 | 938 | + | 15 | 28 | 0.05 | 0.05 | 0.8 |  | 5 | 10 | 0.23 | 1 | 0 | 0.4 | 0 | 0.064 | 1.9535 | 1.9535 | 0.015213 | 0.013992 | 0.27087 | 0.25228 | 1.0781 | 2.0076 | 930.7679 | 930.2209 | 929.3059 | 1.462 | 928.7589 | 1.462 | 1.01 | 1.01
0 | CL | 435 | 938 | + | 15 | PQ | 434 | 937 | + | 4 | 31 | 0 | 0.05 | 0.8 |  | 5 | 10.23 | 0.26 | 1 | 0 | 0.4 | 0 | 0.064 | 1.9535 | 1.9535 | 0.015102 | 0.013992 | 0.27087 | 0.25228 | 1.0781 | 2.0076 | 930.2209 | 929.6153 | 928.7589 | 1.462 | 928.1533 | 1.462 | 1.01 | 1.01
0 | PQ | 434 | 937 | + | 4 | CL | 433 | 935 | + | 10 | 34 | 0.15 | 0.2 | 0.8 |  | 5 | 10.49 | 0.21 | 1 | 0 | 0.4 | 0 | 0.112 | 3.4007 | 3.4007 | 0.059912 | 0.056941 | 0.35739 | 0.33286 | 1.9769 | 2.6488 | 929.6153 | 928.4591 | 928.1533 | 1.462 | 926.9971 | 1.462 | 1.01 | 1.01
0 | CL | 433 | 935 | + | 10 | PQ | 432 | 934 | + | 3 | 27 | 0 | 0.2 | 0.8 |  | 5 | 10.7 | 0.12 | 1 | 0 | 0.4 | 0 | 0.096 | 6.702 | 6.702 | 0.059518 | 0.058962 | 0.50171 | 0.46728 | 2.5424 | 3.7185 | 928.4591 | 926.6496 | 926.9971 | 1.462 | 925.1876 | 1.462 | 1.01 | 1.01
0 | PQ | 432 | 934 | + | 3 | CL | 431 | 932 | + | 14 | 29 | 0.14 | 0.34 | 0.8 |  | 5 | 10.82 | 0.12 | 1 | 0 | 0.4 | 0 | 0.12 | 7.9468 | 7.9468 | 0.1008 | 0.09955 | 0.54632 | 0.50882 | 3.1397 | 4.0491 | 926.6496 | 924.345 | 925.1876 | 1.462 | 922.883 | 1.462 | 1.01 | 1.01
0 | CL | 431 | 932 | + | 14 | PV | 430 | 931 | + | 5 | 29 | 0 | 0.34 | 0.8 |  | 5 | 10.94 | 0.12 | 1 | 0 | 0.4 | 0 | 0.12 | 7.2812 | 7.2812 | 0.10042 | 0.09529 | 0.52294 | 0.48705 | 3.0053 | 3.8758 | 924.345 | 922.2335 | 922.883 | 1.462 | 920.7715 | 1.462 | 1.01 | 1.01
0 | PV | 430 | 931 | + | 5 | CL | 429 | 929 | + | 15 | 30 | 0.13 | 0.47 | 0.8 |  | 5 | 11.06 | 0.14 | 1 | 0 | 0.4 | 0 | 0.148 | 6.2934 | 6.2934 | 0.1383 | 0.13201 | 0.48618 | 0.45281 | 3.1232 | 3.6033 | 922.2335 | 920.3454 | 920.7715 | 1.462 | 918.8834 | 1.462 | 1.01 | 1.01
0 | CL | 429 | 929 | + | 15 | CL | 428 | 928 | + | 5 | 30 | 0 | 0.47 | 0.8 |  | 5 | 11.2 | 0.15 | 1 | 0 | 0.4 | 0 | 0.156 | 5.4145 | 5.4145 | 0.13771 | 0.13499 | 0.45095 | 0.42 | 2.975 | 3.3422 | 920.3454 | 918.7211 | 918.8834 | 1.462 | 917.2591 | 1.462 | 1.01 | 1.01
0 | CL | 428 | 928 | + | 5 | PV | 428A | 927 | + | 2 | 23 | 0 | 0.47 | 0.8 |  | 5 | 11.35 | 0.12 | 1 | 0 | 0.4 | 0 | 0.156 | 5.1979 | 5.1979 | 0.13707 | 0.13227 | 0.44184 | 0.41152 | 2.9149 | 3.2747 | 918.7211 | 917.5256 | 917.2591 | 1.462 | 916.0636 | 1.462 | 1.01 | 1.01
R.FRANCISCO M. ALBIZU | PV | 428A | 927 | + | 2 | CL | 427 | 926 | + | 2 | 20 | 0.89 | 1.36 | 0.8 |  | 5 | 11.47 | 0.09 | 1 | 0 | 0.6 | 0 | 0.246 | 4.1116 | 4.1116 | 0.39517 | 0.38011 | 1.1588 | 1.0791 | 3.4825 | 3.8165 | 917.5256 | 916.7033 | 915.8636 | 1.662 | 915.0413 | 1.662 | 0.984 | 0.984
0 | CL | 427 | 926 | + | 2 | CL | 426 | 924 | + | 12 | 30 | 0 | 1.36 | 0.8 |  | 5 | 11.56 | 0.16 | 1 | 0 | 0.6 | 0 | 0.276 | 2.8425 | 2.8425 | 0.39408 | 0.38819 | 0.96347 | 0.89722 | 3.0569 | 3.1733 | 916.7033 | 915.8505 | 915.0413 | 1.662 | 914.1885 | 1.662 | 0.984 | 0.984
0 | CL | 426 | 924 | + | 12 | PV | 425 | 923 | + | 16 | 16 | 0 | 1.36 | 0.8 |  | 5 | 11.72 | 0.07 | 1 | 0 | 0.6 | 0 | 0.258 | 3.6133 | 3.6133 | 0.39216 | 0.38832 | 1.0863 | 1.0116 | 3.3403 | 3.5777 | 915.8505 | 915.2724 | 914.1885 | 1.662 | 913.6104 | 1.662 | 0.984 | 0.984
0 | PV | 425 | 923 | + | 16 | PV | 423 | 922 | + | 8 | 25 | 0.23 | 1.59 | 0.8 |  | 5 | 11.79 | 0.09 | 1 | 0 | 0.6 | 0 | 0.24 | 6.07 | 6.07 | 0.4575 | 0.44151 | 1.4079 | 1.3111 | 4.1804 | 4.6371 | 915.2724 | 913.7549 | 913.6104 | 1.662 | 912.0929 | 1.662 | 0.984 | 0.984
MARGINAL ESQUERDA | PV | 423 | 922 | + | 8 | PV | 424 | 923 | + | 6 | 13 | 0.09 | 1.68 | 0.8 |  | 5 | 11.88 | 0.06 | 1 | 0 | 0.6 | 0 | 0.276 | 4.0903 | 4.0903 | 0.48208 | 0.46567 | 1.1558 | 1.0763 | 3.667 | 3.8066 | 913.7549 | 913.2231 | 912.0929 | 1.662 | 911.5611 | 1.662 | 0.984 | 0.984
0 | 0 | 0 | 0 | 0 | 0 | 0 | 0 | 0 | 0 | 0 | 0 | 0 | 0 | 0 |  | 0 | 0 | 0 | 0 | 0 | 0 | 0 | 0 | 0 | 0 | 0 | 0 | 0 | 0 | 0 | 0 | 0 | 0 | 0 | 0 | 0 | 0 | 0 | 0
RUA ADOLPHO MELZER | CL | 425A | 923 | + | 18 | PV | 425 | 923 | + | 16 | 15 | 0.08 | 0.08 | 0.8 |  | 5 | 10 | 0.17 | 1 | 0 | 0.4 | 0 | 0.096 | 1 | 0.56158 | 0.02434 | 0.022776 | 0.1938 | 0.1805 | 0.98209 | 1.4364 | 915.3566 | 915.2724 | 913.9604 | 1.3962 | 913.8104 | 1.462 | 0.94424 | 1.01
0 | 0 | 0 | 0 | 0 | 0 | 0 | 0 | 0 | 0 | 0 | 0 | 0 | 0 | 0 |  | 0 | 0 | 0 | 0 | 0 | 0 | 0 | 0 | 0 | 0 | 0 | 0 | 0 | 0 | 0 | 0 | 0 | 0 | 0 | 0 | 0 | 0 | 0 | 0
RUA | CL | 423A | 922 | + | 6 | PV | 423 | 922 | + | 8 | 15 | 0.09 | 0.09 | 0.8 |  | 5 | 10 | 0.17 | 1 | 0 | 0.4 | 0 | 0.104 | 1 | -0.8124 | 0.027383 | 0.026693 | 0.1938 | 0.1805 | 1.0282 | 1.4364 | 913.633 | 913.7549 | 912.4429 | 1.1901 | 912.2929 | 1.462 | 0.73814 | 1.01
0 | 0 | 0 | 0 | 0 | 0 | 0 | 0 | 0 | 0 | 0 | 0 | 0 | 0 | 0 |  | 0 | 0 | 0 | 0 | 0 | 0 | 0 | 0 | 0 | 0 | 0 | 0 | 0 | 0 | 0 | 0 | 0 | 0 | 0 | 0 | 0 | 0 | 0 | 0
0 | PV | 437 | 943 | + | 12 | CL | 438 | 945 | + | 2 | 30 | 0.44 | 0.44 | 0.8 |  | 5 | 10 | 0.59 | 1 | 0 | 0.6 | 0 | 0.318 | 0.2 | -0.68333 | 0.13387 | 0.13111 | 0.25556 | 0.23799 | 0.86164 | 0.84173 | 930.5847 | 930.7897 | 928.8967 | 1.688 | 928.8367 | 1.953 | 1.01 | 1.275
0 | CL | 438 | 945 | + | 2 | CL | 439 | 946 | + | 6 | 24 | 0 | 0.44 | 0.8 |  | 5 | 10.59 | 0.48 | 1 | 0 | 0.6 | 0 | 0.318 | 0.2 | -1.1499 | 0.13139 | 0.13111 | 0.25556 | 0.23799 | 0.86164 | 0.84173 | 930.7897 | 931.0657 | 928.8367 | 1.953 | 928.7887 | 2.277 | 1.275 | 1.599
0 | CL | 439 | 946 | + | 6 | CL | 440 | 947 | + | 11 | 25 | 0 | 0.44 | 0.8 |  | 5 | 11.07 | 0.5 | 1 | 0 | 0.6 | 0 | 0.312 | 0.2 | -0.074242 | 0.12944 | 0.12703 | 0.25556 | 0.23799 | 0.85502 | 0.84173 | 931.0657 | 931.0842 | 928.7887 | 2.277 | 928.7387 | 2.3455 | 1.599 | 1.6675
0 | CL | 440 | 947 | + | 11 | PV | 441 | 949 | + | 4 | 33 | 0 | 0.44 | 0.8 |  | 5 | 11.57 | 0.65 | 1 | 0 | 0.6 | 0 | 0.312 | 0.2 | 2.2399 | 0.12746 | 0.12703 | 0.25556 | 0.23799 | 0.85502 | 0.84173 | 931.0842 | 930.3451 | 928.7387 | 2.3455 | 928.6727 | 1.6724 | 1.6675 | 0.99436
0 | PV | 441 | 949 | + | 4 | CL | 442 | 951 | + | 2 | 38 | 0.33 | 0.77 | 0.8 |  | 5 | 12.22 | 0.16 | 1 | 0 | 0.6 | 0 | 0.174 | 4.4175 | 4.4175 | 0.21869 | 0.20492 | 1.2011 | 1.1185 | 3.011 | 3.9559 | 930.3451 | 928.6664 | 928.6727 | 1.6724 | 926.9941 | 1.6724 | 0.99436 | 0.99436
0 | CL | 442 | 951 | + | 2 | PQ | 443 | 952 | + | 6 | 24 | 0 | 0.77 | 0.8 |  | 5 | 12.38 | 0.09 | 1 | 0 | 0.6 | 0 | 0.168 | 5.6545 | 5.6545 | 0.21765 | 0.21651 | 1.3589 | 1.2655 | 3.3408 | 4.4756 | 928.6664 | 927.3093 | 926.9941 | 1.6724 | 925.637 | 1.6724 | 0.99436 | 0.99436
RUA JOSÉ GULIN | PQ | 443 | 952 | + | 6 | PQ | 117 | 1 | + | 2 | 21 | 0.23 | 1 | 0.8 |  | 5 | 12.47 | 0.07 | 1 | 0 | 0.6 | 0 | 0.18 | 7.0578 | 10.1968 | 0.2819 | 0.27664 | 1.5182 | 1.4138 | 3.8777 | 5.0002 | 927.3093 | 925.168 | 924.9621 | 2.3472 | 923.48 | 1.688 | 1.6692 | 1.01
0 | PQ | 117 | 1 | + | 2 | EXIST |  | 1 | + | 2 | 1 | 2.84 | 3.84 | 0.8 |  | 5 | 12.54 | 0 | 1 | 0 | 0.6 | 0 | 0.486 | 4.1203 | 0 | 1.0802 | 1.0679 | 1.16 | 1.0802 | 4.3528 | 3.8205 | 925.168 | 925.168 | 922.285 | 2.883 | 922.2438 | 2.9242 | 2.205 | 2.2462
0 | 0 | 0 | 0 | 0 | 0 | 0 | 0 | 0 | 0 | 0 | 0 | 0 | 0 | 0 |  | 0 | 0 | 0 | 0 | 0 | 0 | 0 | 0 | 0 | 0 | 0 | 0 | 0 | 0 | 0 | 0 | 0 | 0 | 0 | 0 | 0 | 0 | 0 | 0
0 | PV | 451 | 960 | + | 3 | CL | 450 | 959 | + | 3 | 20 | 0.16 | 0.16 | 0.8 |  | 5 | 10 | 0.11 | 1 | 0 | 0.4 | 0 | 0.092 | 4.6978 | 4.6978 | 0.04868 | 0.045345 | 0.42005 | 0.39122 | 2.0768 | 3.1132 | 932.0701 | 931.1306 | 930.6081 | 1.462 | 929.6686 | 1.462 | 1.01 | 1.01
0 | CL | 450 | 959 | + | 3 | PQ | 447 | 958 | + | 3 | 21 | 0.29 | 0.45 | 0.8 |  | 5 | 10.11 | 0.11 | 1 | 0 | 0.4 | 0 | 0.164 | 4.4974 | 4.4974 | 0.13643 | 0.13482 | 0.41099 | 0.38278 | 2.7791 | 3.0461 | 931.1306 | 930.1861 | 929.6686 | 1.462 | 928.7241 | 1.462 | 1.01 | 1.01
RUA JOSÉ DE LIMA | PQ | 447 | 958 | + | 3 | CQ | 446 | 956 | + | 14 | 28 | 1.84 | 2.29 | 0.8 |  | 5 | 10.22 | 0.11 | 1 | 0 | 0.6 | 0 | 0.324 | 5.2137 | 5.2137 | 0.69187 | 0.69031 | 1.3048 | 1.2151 | 4.432 | 4.2976 | 930.1861 | 928.7263 | 928.5241 | 1.662 | 927.0643 | 1.662 | 0.984 | 0.984
0 | CQ | 446 | 956 | + | 14 | CL | 445 | 955 | + | 9 | 24 | 0 | 2.29 | 0.8 |  | 5 | 10.33 | 0.09 | 1 | 0 | 0.6 | 0 | 0.306 | 5.9241 | 5.9241 | 0.68946 | 0.66923 | 1.3909 | 1.2953 | 4.6163 | 4.5811 | 928.7263 | 927.3045 | 927.0643 | 1.662 | 925.6425 | 1.662 | 0.984 | 0.984
0 | CL | 445 | 955 | + | 9 | PV | 444 | 954 | + | 1 | 28 | 0 | 2.29 | 0.8 |  | 5 | 10.42 | 0.13 | 1 | 0 | 0.6 | 0 | 0.354 | 3.8771 | 3.8771 | 0.6875 | 0.68556 | 1.1252 | 1.0479 | 3.9492 | 3.706 | 927.3045 | 926.2189 | 925.6425 | 1.662 | 924.5569 | 1.662 | 0.984 | 0.984
0 | PV | 444 | 954 | + | 1 | PQ | 117 | 1 | + | 2 | 31 | 0.55 | 2.84 | 0.8 |  | 5 | 10.55 | 0.15 | 1 | 0 | 0.6 | 0 | 0.426 | 3.474 | 3.39 | 0.84914 | 0.8453 | 1.0651 | 0.99189 | 3.9374 | 3.5081 | 926.2189 | 925.168 | 924.5569 | 1.662 | 923.48 | 1.688 | 0.984 | 1.01
0 | 0 | 0 | 0 | 0 | 0 | 0 | 0 | 0 | 0 | 0 | 0 | 0 | 0 | 0 |  | 0 | 0 | 0 | 0 | 0 | 0 | 0 | 0 | 0 | 0 | 0 | 0 | 0 | 0 | 0 | 0 | 0 | 0 | 0 | 0 | 0 | 0 | 0 | 0
RUA JOSÉ DE LIMA | CL | 449 | 958 | + | 12 | CL | 448 | 958 | + | 13 | 5 | 1.84 | 1.84 | 0.8 |  | 5 | 10 | 0.03 | 1 | 0 | 0.6 | 0 | 0.336 | 3 | -0.94444 | 0.55982 | 0.55541 | 0.9898 | 0.92174 | 3.4091 | 3.26 | 930.6111 | 930.6583 | 929.2441 | 1.367 | 929.0941 | 1.5642 | 0.689 | 0.88622
0 | CL | 448 | 958 | + | 13 | PQ | 447 | 958 | + | 3 | 19 | 0 | 1.84 | 0.8 |  | 5 | 10.03 | 0.1 | 1 | 0 | 0.6 | 0 | 0.336 | 3 | 2.4854 | 0.55929 | 0.55541 | 0.9898 | 0.92174 | 3.4091 | 3.26 | 930.6583 | 930.1861 | 929.0941 | 1.5642 | 928.5241 | 1.662 | 0.88622 | 0.984
0 | 0 | 0 | 0 | 0 | 0 | 0 | 0 | 0 | 0 | 0 | 0 | 0 | 0 | 0 |  | 0 | 0 | 0 | 0 | 0 | 0 | 0 | 0 | 0 | 0 | 0 | 0 | 0 | 0 | 0 | 0 | 0 | 0 | 0 | 0 | 0 | 0 | 0 | 0
0 | 0 | 0 | 0 | 0 | 0 | 0 | 0 | 0 | 0 | 0 | 0 | 0 | 0 | 0 |  | 0 | 0 | 0 | 0 | 0 | 0 | 0 | 0 | 0 | 0 | 0 | 0 | 0 | 0 | 0 | 0 | 0 | 0 | 0 | 0 | 0 | 0 | 0 | 0
0 | 0 | 0 | 0 | 0 | 0 | 0 | 0 | 0 | 0 | 0 | 0 | 0 | 0 | 0 |  | 0 | 0 | 0 | 0 | 0 | 0 | 0 | 0 | 0 | 0 | 0 | 0 | 0 | 0 | 0 | 0 | 0 | 0 | 0 | 0 | 0 | 0 | 0 | 0
0 | 0 | 0 | 0 | 0 | 0 | 0 | 0 | 0 | 0 | 0 | 0 | 0 | 0 | 0 |  | 0 | 0 | 0 | 0 | 0 | 0 | 0 | 0 | 0 | 0 | 0 | 0 | 0 | 0 | 0 | 0 | 0 | 0 | 0 | 0 | 0 | 0 | 0 | 0
0 | 0 | 0 | 0 | 0 | 0 | 0 | 0 | 0 | 0 | 0 | 0 | 0 | 0 | 0 |  | 0 | 0 | 0 | 0 | 0 | 0 | 0 | 0 | 0 | 0 | 0 | 0 | 0 | 0 | 0 | 0 | 0 | 0 | 0 | 0 | 0 | 0 | 0 | 0
0 | 0 | 0 | 0 | 0 | 0 | 0 | 0 | 0 | 0 | 0 | 0 | 0 | 0 | 0 |  | 0 | 0 | 0 | 0 | 0 | 0 | 0 | 0 | 0 | 0 | 0 | 0 | 0 | 0 | 0 | 0 | 0 | 0 | 0 | 0 | 0 | 0 | 0 | 0
0 | 0 | 0 | 0 | 0 | 0 | 0 | 0 | 0 | 0 | 0 | 0 | 0 | 0 | 0 |  | 0 | 0 | 0 | 0 | 0 | 0 | 0 | 0 | 0 | 0 | 0 | 0 | 0 | 0 | 0 | 0 | 0 | 0 | 0 | 0 | 0 | 0 | 0 | 0
0 | 0 | 0 | 0 | 0 | 0 | 0 | 0 | 0 | 0 | 0 | 0 | 0 | 0 | 0 |  | 0 | 0 | 0 | 0 | 0 | 0 | 0 | 0 | 0 | 0 | 0 | 0 | 0 | 0 | 0 | 0 | 0 | 0 | 0 | 0 | 0 | 0 | 0 | 0
0 | 0 | 0 | 0 | 0 | 0 | 0 | 0 | 0 | 0 | 0 | 0 | 0 | 0 | 0 |  | 0 | 0 | 0 | 0 | 0 | 0 | 0 | 0 | 0 | 0 | 0 | 0 | 0 | 0 | 0 | 0 | 0 | 0 | 0 | 0 | 0 | 0 | 0 | 0
0 | 0 | 0 | 0 | 0 | 0 | 0 | 0 | 0 | 0 | 0 | 0 | 0 | 0 | 0 |  | 0 | 0 | 0 | 0 | 0 | 0 | 0 | 0 | 0 | 0 | 0 | 0 | 0 | 0 | 0 | 0 | 0 | 0 | 0 | 0 | 0 | 0 | 0 | 0
0 | 0 | 0 | 0 | 0 | 0 | 0 | 0 | 0 | 0 | 0 | 0 | 0 | 0 | 0 |  | 0 | 0 | 0 | 0 | 0 | 0 | 0 | 0 | 0 | 0 | 0 | 0 | 0 | 0 | 0 | 0 | 0 | 0 | 0 | 0 | 0 | 0 | 0 | 0
0 | 0 | 0 | 0 | 0 | 0 | 0 | 0 | 0 | 0 | 0 | 0 | 0 | 0 | 0 |  | 0 | 0 | 0 | 0 | 0 | 0 | 0 | 0 | 0 | 0 | 0 | 0 | 0 | 0 | 0 | 0 | 0 | 0 | 0 | 0 | 0 | 0 | 0 | 0
0 | 0 | 0 | 0 | 0 | 0 | 0 | 0 | 0 | 0 | 0 | 0 | 0 | 0 | 0 |  | 0 | 0 | 0 | 0 | 0 | 0 | 0 | 0 | 0 | 0 | 0 | 0 | 0 | 0 | 0 | 0 | 0 | 0 | 0 | 0 | 0 | 0 | 0 | 0
0 | 0 | 0 | 0 | 0 | 0 | 0 | 0 | 0 | 0 | 0 | 0 | 0 | 0 | 0 |  | 0 | 0 | 0 | 0 | 0 | 0 | 0 | 0 | 0 | 0 | 0 | 0 | 0 | 0 | 0 | 0 | 0 | 0 | 0 | 0 | 0 | 0 | 0 | 0
0 | 0 | 0 | 0 | 0 | 0 | 0 | 0 | 0 | 0 | 0 | 0 | 0 | 0 | 0 |  | 0 | 0 | 0 | 0 | 0 | 0 | 0 | 0 | 0 | 0 | 0 | 0 | 0 | 0 | 0 | 0 | 0 | 0 | 0 | 0 | 0 | 0 | 0 | 0
0 | 0 | 0 | 0 | 0 | 0 | 0 | 0 | 0 | 0 | 0 | 0 | 0 | 0 | 0 |  | 0 | 0 | 0 | 0 | 0 | 0 | 0 | 0 | 0 | 0 | 0 | 0 | 0 | 0 | 0 | 0 | 0 | 0 | 0 | 0 | 0 | 0 | 0 | 0
0 | 0 | 0 | 0 | 0 | 0 | 0 | 0 | 0 | 0 | 0 | 0 | 0 | 0 | 0 |  | 0 | 0 | 0 | 0 | 0 | 0 | 0 | 0 | 0 | 0 | 0 | 0 | 0 | 0 | 0 | 0 | 0 | 0 | 0 | 0 | 0 | 0 | 0 | 0
0 | 0 | 0 | 0 | 0 | 0 | 0 | 0 | 0 | 0 | 0 | 0 | 0 | 0 | 0 |  | 0 | 0 | 0 | 0 | 0 | 0 | 0 | 0 | 0 | 0 | 0 | 0 | 0 | 0 | 0 | 0 | 0 | 0 | 0 | 0 | 0 | 0 | 0 | 0
0 | 0 | 0 | 0 | 0 | 0 | 0 | 0 | 0 | 0 | 0 | 0 | 0 | 0 | 0 |  | 0 | 0 | 0 | 0 | 0 | 0 | 0 | 0 | 0 | 0 | 0 | 0 | 0 | 0 | 0 | 0 | 0 | 0 | 0 | 0 | 0 | 0 | 0 | 0
0 | 0 | 0 | 0 | 0 | 0 | 0 | 0 | 0 | 0 | 0 | 0 | 0 | 0 | 0 |  | 0 | 0 | 0 | 0 | 0 | 0 | 0 | 0 | 0 | 0 | 0 | 0 | 0 | 0 | 0 | 0 | 0 | 0 | 0 | 0 | 0 | 0 | 0 | 0
0 | 0 | 0 | 0 | 0 | 0 | 0 | 0 | 0 | 0 | 0 | 0 | 0 | 0 | 0 |  | 0 | 0 | 0 | 0 | 0 | 0 | 0 | 0 | 0 | 0 | 0 | 0 | 0 | 0 | 0 | 0 | 0 | 0 | 0 | 0 | 0 | 0 | 0 | 0
0 | 0 | 0 | 0 | 0 | 0 | 0 | 0 | 0 | 0 | 0 | 0 | 0 | 0 | 0 |  | 0 | 0 | 0 | 0 | 0 | 0 | 0 | 0 | 0 | 0 | 0 | 0 | 0 | 0 | 0 | 0 | 0 | 0 | 0 | 0 | 0 | 0 | 0 | 0
0 | 0 | 0 | 0 | 0 | 0 | 0 | 0 | 0 | 0 | 0 | 0 | 0 | 0 | 0 |  | 0 | 0 | 0 | 0 | 0 | 0 | 0 | 0 | 0 | 0 | 0 | 0 | 0 | 0 | 0 | 0 | 0 | 0 | 0 | 0 | 0 | 0 | 0 | 0
0 | 0 | 0 | 0 | 0 | 0 | 0 | 0 | 0 | 0 | 0 | 0 | 0 | 0 | 0 |  | 0 | 0 | 0 | 0 | 0 | 0 | 0 | 0 | 0 | 0 | 0 | 0 | 0 | 0 | 0 | 0 | 0 | 0 | 0 | 0 | 0 | 0 | 0 | 0
0 | 0 | 0 | 0 | 0 | 0 | 0 | 0 | 0 | 0 | 0 | 0 | 0 | 0 | 0 |  | 0 | 0 | 0 | 0 | 0 | 0 | 0 | 0 | 0 | 0 | 0 | 0 | 0 | 0 | 0 | 0 | 0 | 0 | 0 | 0 | 0 | 0 | 0 | 0
0 | 0 | 0 | 0 | 0 | 0 | 0 | 0 | 0 | 0 | 0 | 0 | 0 | 0 | 0 |  | 0 | 0 | 0 | 0 | 0 | 0 | 0 | 0 | 0 | 0 | 0 | 0 | 0 | 0 | 0 | 0 | 0 | 0 | 0 | 0 | 0 | 0 | 0 | 0
0 | 0 | 0 | 0 | 0 | 0 | 0 | 0 | 0 | 0 | 0 | 0 | 0 | 0 | 0 |  | 0 | 0 | 0 | 0 | 0 | 0 | 0 | 0 | 0 | 0 | 0 | 0 | 0 | 0 | 0 | 0 | 0 | 0 | 0 | 0 | 0 | 0 | 0 | 0
0 | 0 | 0 | 0 | 0 | 0 | 0 | 0 | 0 | 0 | 0 | 0 | 0 | 0 | 0 |  | 0 | 0 | 0 | 0 | 0 | 0 | 0 | 0 | 0 | 0 | 0 | 0 | 0 | 0 | 0 | 0 | 0 | 0 | 0 | 0 | 0 | 0 | 0 | 0
0 | 0 | 0 | 0 | 0 | 0 | 0 | 0 | 0 | 0 | 0 | 0 | 0 | 0 | 0 |  | 0 | 0 | 0 | 0 | 0 | 0 | 0 | 0 | 0 | 0 | 0 | 0 | 0 | 0 | 0 | 0 | 0 | 0 | 0 | 0 | 0 | 0 | 0 | 0
0 | 0 | 0 | 0 | 0 | 0 | 0 | 0 | 0 | 0 | 0 | 0 | 0 | 0 | 0 |  | 0 | 0 | 0 | 0 | 0 | 0 | 0 | 0 | 0 | 0 | 0 | 0 | 0 | 0 | 0 | 0 | 0 | 0 | 0 | 0 | 0 | 0 | 0 | 0
0 | 0 | 0 | 0 | 0 | 0 | 0 | 0 | 0 | 0 | 0 | 0 | 0 | 0 | 0 |  | 0 | 0 | 0 | 0 | 0 | 0 | 0 | 0 | 0 | 0 | 0 | 0 | 0 | 0 | 0 | 0 | 0 | 0 | 0 | 0 | 0 | 0 | 0 | 0
0 | 0 | 0 | 0 | 0 | 0 | 0 | 0 | 0 | 0 | 0 | 0 | 0 | 0 | 0 |  | 0 | 0 | 0 | 0 | 0 | 0 | 0 | 0 | 0 | 0 | 0 | 0 | 0 | 0 | 0 | 0 | 0 | 0 | 0 | 0 | 0 | 0 | 0 | 0
0 | 0 | 0 | 0 | 0 | 0 | 0 | 0 | 0 | 0 | 0 | 0 | 0 | 0 | 0 |  | 0 | 0 | 0 | 0 | 0 | 0 | 0 | 0 | 0 | 0 | 0 | 0 | 0 | 0 | 0 | 0 | 0 | 0 | 0 | 0 | 0 | 0 | 0 | 0

## V.M.E_L04
OBRA: | LINHA VERDE_VIA MARGINAL ESQUERDA_LOTE-04 | [18 empty] | REDE DE ÁGUA PLUVIAL | [18 empty] | 01/04
POSTO : | CURITIBA | [18 empty] | PLANILHA DE DIMENSIONAMENTO
| VÉRTICE | [10 empty] | ÁREA ( ha ) |  | COEFICIENTE |  | TEMPOS |  |  | GALERIA |  |  |  |  | DECLIVIDADES |  | VAZÕES |  |  |  | VELOCIDADE |  | COTAS
LOCAL | MONTANTE |  |  |  |  | JUSANTE |  |  |  |  | L ( m ) | TRECHO | ACUM. | ESCOAMENTO |  | TR | Tc | Tp | LINHA | DN |  |  | LÂMINA | CANAL | RUA | PROJ | ESCO | MÁX | CHEIO | Q ESCO | Q CHEIO | GREIDE |  | GERATRIZ INF. INTERNA |  |  |  | RECOBRIMENTO
| TIPO |  | EST |  |  | TIPO |  | EST | [5 empty] | C | CN | (anos) | ( min.) | (min.) | TUBOS | ( m ) |  |  | D'ÁGUA | ( %) | ( % ) | ( m3 / s ) | ( m3 / s ) | ( m3 / s ) | ( m3 / s ) | (m / s) | (m / s) | MONT | JUS | MONT | H | JUS | H | MONT | JUS
0 | PV | 404 | 902 | + | 9 | CL | 403 | 900 | + | 19 | 30 | 0.086 | 0.086 | 0.8 |  | 5 | 10 | 0.2 | 1 | 0 | 0.4 | 0 | 0.076 | 3.1433 | 3.1433 | 0.026166 | 0.025226 | 0.34359 | 0.32001 | 1.5175 | 2.5465 | 894.5823 | 893.6393 | 893.1203 | 1.462 | 892.1773 | 1.462 | 1.01 | 1.01
0 | CL | 403 | 900 | + | 19 | PV | 402 | 899 | + | 9 | 30 | 0 | 0.086 | 0.8 |  | 5 | 10.2 | 0.22 | 1 | 0 | 0.4 | 0 | 0.08 | 2.4186 | 2.4186 | 0.025999 | 0.024556 | 0.30139 | 0.28071 | 1.3725 | 2.2338 | 893.6393 | 892.9138 | 892.1773 | 1.462 | 891.4518 | 1.462 | 1.01 | 1.01
0 | PV | 402 | 899 | + | 9 | CL | 401 | 897 | + | 19 | 30 | 0.24 | 0.326 | 0.8 |  | 5 | 10.42 | 0.27 | 1 | 0 | 0.4 | 0 | 0.18 | 1.6939 | 1.6939 | 0.097872 | 0.097768 | 0.25223 | 0.23492 | 1.7826 | 1.8694 | 892.9138 | 892.4056 | 891.4518 | 1.462 | 890.9436 | 1.462 | 1.01 | 1.01
0 | CL | 401 | 897 | + | 19 | CL | 400 | 896 | + | 9 | 30 | 0 | 0.326 | 0.8 |  | 5 | 10.69 | 0.35 | 1 | 0 | 0.4 | 0 | 0.208 | 0.96922 | 0.96922 | 0.097044 | 0.094835 | 0.19079 | 0.1777 | 1.4362 | 1.4141 | 892.4056 | 892.1148 | 890.9436 | 1.462 | 890.6528 | 1.462 | 1.01 | 1.01
0 | 0 | 0 | 0 | 0 | 0 | 0 | 0 | 0 | 0 | 0 | 0 | 0 | 0 | 0 |  | 0 | 0 | 0 | 0 | 0 | 0 | 0 | 0 | 0 | 0 | 0 | 0 | 0 | 0 | 0 | 0 | 0 | 0 | 0 | 0 | 0 | 0 | 0 | 0
0 | PV | 13D | 927 | + | 6 | CL | 14D | 925 | + | 6 | 40 | 0.19 | 0.19 | 0.8 |  | 5 | 10 | 0.22 | 1 | 0 | 0.4 | 0 | 0.104 | 4.5 | 4.4838 | 0.057808 | 0.056625 | 0.41111 | 0.38289 | 2.1811 | 3.047 | 916.7723 | 914.9788 | 915.361 | 1.4113 | 913.561 | 1.4178 | 0.95932 | 0.96579
0 | CL | 14D | 925 | + | 6 | PV | 424 | 923 | + | 6 | 40 | 0 | 0.19 | 0.8 |  | 5 | 10.22 | 0.22 | 1 | 0 | 0.4 | 0 | 0.104 | 4.5 | 4.3891 | 0.057404 | 0.056625 | 0.41111 | 0.38289 | 2.1811 | 3.047 | 914.9788 | 913.2231 | 913.561 | 1.4178 | 911.761 | 1.4621 | 0.96579 | 1.0101
0 | PV | 424 | 923 | + | 6 | PQ | 422 | 922 | + | 6 | 20 | 3.6 | 3.79 | 0.8 |  | 5 | 10.44 | 0.08 | 1 | 0 | 0.6 | 0 | 0.498 | 4.3891 | 4.3891 | 1.1371 | 1.1265 | 1.1972 | 1.1149 | 4.4904 | 3.9432 | 913.2231 | 912.3453 | 911.5611 | 1.662 | 910.6833 | 1.662 | 0.984 | 0.984
0 | PQ | 422 | 922 | + | 6 | CL | 421 | 921 | + | 000 | 26 | 0 | 3.79 | 0.8 |  | 5 | 10.52 | 0.11 | 1 | 0 | 0.6 | 0 | 0.498 | 4.3891 | 4.3891 | 1.1343 | 1.1265 | 1.1972 | 1.1149 | 4.4904 | 3.9432 | 912.3453 | 911.2041 | 910.6833 | 1.662 | 909.5421 | 1.662 | 0.984 | 0.984
0 | CL | 421 | 921 | + | 000 | CL | 418 | 919 | + | 11 | 29 | 0 | 3.79 | 0.8 |  | 5 | 10.63 | 0.12 | 1 | 0 | 0.6 | 0 | 0.498 | 4.3891 | 4.3891 | 1.1303 | 1.1265 | 1.1972 | 1.1149 | 4.4904 | 3.9432 | 911.2041 | 909.9313 | 909.5421 | 1.662 | 908.2693 | 1.662 | 0.984 | 0.984
0 | CL | 418 | 919 | + | 11 | PV | 416.5 | 918 | + | 000 | 31 | 0 | 3.79 | 0.8 |  | 5 | 10.75 | 0.13 | 1 | 0 | 0.6 | 0 | 0.492 | 4.3891 | 4.3891 | 1.1261 | 1.1147 | 1.1972 | 1.1149 | 4.4922 | 3.9432 | 909.9313 | 908.5707 | 908.2693 | 1.662 | 906.9087 | 1.662 | 0.984 | 0.984
0 | PV | 416.5 | 918 | + | 000 | CL | 416 | 916 | + | 9 | 31 | 0.46 | 4.25 | 0.8 |  | 5 | 10.88 | 0.11 | 1 | 0 | 0.8 | 0 | 0.408 | 4.3891 | 4.3891 | 1.2577 | 1.2407 | 2.5786 | 2.4011 | 4.814 | 4.7768 | 908.5707 | 907.2101 | 906.7087 | 1.862 | 905.3481 | 1.862 | 0.958 | 0.958
0 | CL | 416 | 916 | + | 9 | CL | 414.8333 | 914 | + | 19 | 30 | 0 | 4.25 | 0.8 |  | 5 | 10.99 | 0.1 | 1 | 0 | 0.8 | 0 | 0.408 | 4.3891 | 4.3891 | 1.2534 | 1.2407 | 2.5786 | 2.4011 | 4.814 | 4.7768 | 907.2101 | 905.8933 | 905.3481 | 1.862 | 904.0313 | 1.862 | 0.958 | 0.958
0 | CL | 414.8333 | 914 | + | 19 | PV | 412 | 913 | + | 9 | 31 | 0 | 4.25 | 0.8 |  | 5 | 11.09 | 0.11 | 1 | 0 | 0.8 | 0 | 0.408 | 4.2475 | 4.2475 | 1.2495 | 1.2205 | 2.5367 | 2.362 | 4.7357 | 4.6991 | 905.8933 | 904.5766 | 904.0313 | 1.862 | 902.7146 | 1.862 | 0.958 | 0.958
0 | PV | 412 | 913 | + | 9 | CL | 411 | 911 | + | 19 | 30 | 0.83 | 5.08 | 0.8 |  | 5 | 11.2 | 0.1 | 1 | 0 | 0.8 | 0 | 0.448 | 4.3891 | 4.3891 | 1.4884 | 1.447 | 2.5786 | 2.4011 | 4.9958 | 4.7768 | 904.5766 | 903.2599 | 902.5 | 2.0766 | 901.1833 | 2.0766 | 1.1726 | 1.1726
0 | CL | 411 | 911 | + | 19 | CL | 410 | 910 | + | 9 | 30 | 0 | 5.08 | 0.8 |  | 5 | 11.3 | 0.1 | 1 | 0 | 0.8 | 0 | 0.448 | 4.3911 | 4.3911 | 1.4838 | 1.4473 | 2.5792 | 2.4016 | 4.9969 | 4.7779 | 903.2599 | 901.9425 | 901.1833 | 2.0766 | 899.8659 | 2.0766 | 1.1726 | 1.1726
0 | CL | 410 | 910 | + | 9 | PV | 409 | 908 | + | 19 | 30 | 0 | 5.08 | 0.8 |  | 5 | 11.4 | 0.1 | 1 | 0 | 0.8 | 0 | 0.448 | 4.571 | 4.571 | 1.4793 | 1.4766 | 2.6315 | 2.4503 | 5.0983 | 4.8748 | 901.9425 | 900.5712 | 899.8659 | 2.0766 | 898.4946 | 2.0766 | 1.1726 | 1.1726
0 | PV | 409 | 908 | + | 19 | CL | 408 | 907 | + | 9 | 30 | 0.37 | 5.45 | 0.8 |  | 5 | 11.5 | 0.1 | 1 | 0 | 0.8 | 0 | 0.456 | 4.8093 | 4.864 | 1.5821 | 1.558 | 2.6992 | 2.5134 | 5.2638 | 5.0002 | 900.5712 | 899.112 | 898.4946 | 2.0766 | 897.0518 | 2.0602 | 1.1726 | 1.1562
0 | CL | 408 | 907 | + | 9 | CL | 407 | 905 | + | 19 | 30 | 0 | 5.45 | 0.8 |  | 5 | 11.6 | 0.1 | 1 | 0 | 0.8 | 0 | 0.456 | 4.8093 | 4.9791 | 1.5773 | 1.558 | 2.6992 | 2.5134 | 5.2638 | 5.0002 | 899.112 | 897.6183 | 897.0518 | 2.0602 | 895.609 | 2.0092 | 1.1562 | 1.1052
0 | CL | 407 | 905 | + | 19 | CL | 406 | 904 | + | 10 | 29 | 0 | 5.45 | 0.8 |  | 5 | 11.7 | 0.1 | 1 | 0 | 0.8 | 0 | 0.456 | 4.8093 | 4.8125 | 1.5725 | 1.558 | 2.6992 | 2.5134 | 5.2638 | 5.0002 | 897.6183 | 896.2226 | 895.609 | 2.0092 | 894.2143 | 2.0083 | 1.1052 | 1.1043
0 | CL | 406 | 904 | + | 10 | PV | 405 | 904 | + | 5 | 5 | 0.55 | 6 | 0.8 |  | 5 | 11.8 | 0.02 | 1 | 0 | 0.8 | 0 | 0.48 | 4.8093 | 4.4356 | 1.7259 | 1.6877 | 2.6992 | 2.5134 | 5.3594 | 5.0002 | 896.2226 | 896.0009 | 894.2143 | 2.0083 | 893.9739 | 2.027 | 1.1043 | 1.123
LOCAL ESQUERDA | PV | 405 | 904 | + | 5 | SAÍDA |  | 903 | 0 | 000 | 25 | 39.013 | 45.013 | 0.8 |  | 10 | 11.82 | 0.17 | 1 | 2.5 | X | 2.5 | 1.5448 | 0.24384 | 1.9321 | 15.0405 | 9.935 | 18.2192 | 15.0405 | 2.5725 | 2.4065 | 896.0009 | 895.5178 | 892.2739 | 3.727 | 892.2129 | 3.3049 | 0.90199 | 0.47993
0 | 0 | 0 | 0 | 0 | 0 | 0 | 0 | 0 | 0 | 0 | 0 | 0 | 0 | 0 |  | 0 | 0 | 0 | 0 | 0 | 0 | 0 | 0 | 0 | 0 | 0 | 0 | 0 | 0 | 0 | 0 | 0 | 0 | 0 | 0 | 0 | 0 | 0 | 0
R.MORENO ROSEIRA | CL | 420 | 19 | + | 11 | CL | 419 | 919 | + | 11 | 9 | 0.25 | 0.25 | 0.8 |  | 5 | 10 | 0.12 | 1 | 0 | 0.4 | 0 | 0.2 | 0.7 | -2.9997 | 0.076063 | 0.075446 | 0.16214 | 0.15102 | 1.2008 | 1.2017 | 909.6613 | 909.9313 | 908.6233 | 1.038 | 908.5603 | 1.371 | 0.58603 | 0.919
MARGINAL ESQUERDA | CL | 419 | 919 | + | 11 | CL | 418 | 919 | + | 11 | 13 | 0 | 0.25 | 0.8 |  | 5 | 10.12 | 0.18 | 1 | 0 | 0.4 | 0 | 0.2 | 0.7 | 0 | 0.075772 | 0.075446 | 0.16214 | 0.15102 | 1.2008 | 1.2017 | 909.9313 | 909.9313 | 908.5603 | 1.371 | 908.4693 | 1.462 | 0.919 | 1.01
0 | 0 | 0 | 0 | 0 | 0 | 0 | 0 | 0 | 0 | 0 | 0 | 0 | 0 | 0 |  | 0 | 0 | 0 | 0 | 0 | 0 | 0 | 0 | 0 | 0 | 0 | 0 | 0 | 0 | 0 | 0 | 0 | 0 | 0 | 0 | 0 | 0 | 0 | 0
R. RENEU GONÇALVES | CL | 414 | 912 | + | 5 | CL | 413 | 912 | + | 12 | 9 | 0.3 | 0.3 | 0.8 |  | 5 | 10 | 0.1 | 1 | 0 | 0.4 | 0 | 0.2 | 1 | -3.4498 | 0.091276 | 0.090176 | 0.1938 | 0.1805 | 1.4352 | 1.4364 | 904.2183 | 904.5288 | 903.08 | 1.1383 | 902.99 | 1.5388 | 0.68635 | 1.0868
LOCAL ESQUERDA | CL | 413 | 912 | + | 12 | PV | 412 | 913 | + | 9 | 9 | 0 | 0.3 | 0.8 |  | 5 | 10.1 | 0.1 | 1 | 0 | 0.4 | 0 | 0.2 | 1 | -0.53062 | 0.090985 | 0.090176 | 0.1938 | 0.1805 | 1.4352 | 1.4364 | 904.5288 | 904.5766 | 902.99 | 1.5388 | 902.9 | 1.6766 | 1.0868 | 1.2246
0 | 0 | 0 | 0 | 0 | 0 | 0 | 0 | 0 | 0 | 0 | 0 | 0 | 0 | 0 |  | 0 | 0 | 0 | 0 | 0 | 0 | 0 | 0 | 0 | 0 | 0 | 0 | 0 | 0 | 0 | 0 | 0 | 0 | 0 | 0 | 0 | 0 | 0 | 0
0 | PV | 01D | 942 | + | 13 | CL | 02D | 941 | + | 2 | 31 | 0.028 | 0.028 | 0.8 |  | 5 | 10 | 0.17 | 1 | 0 | 0.4 | 0 | 0.04 | 4.2899 | 4.2899 | 0.008519 | 0.0077952 | 0.4014 | 0.37385 | 1.1919 | 2.975 | 931.3082 | 929.9783 | 929.8462 | 1.462 | 928.5163 | 1.462 | 1.01 | 1.01
0 | CL | 02D | 941 | + | 2 | CL | 03D | 939 | + | 12 | 30 | 0 | 0.028 | 0.8 |  | 5 | 10.17 | 0.16 | 1 | 0 | 0.4 | 0 | 0.04 | 4.5692 | 4.5692 | 0.008473 | 0.008045 | 0.41426 | 0.38583 | 1.2301 | 3.0703 | 929.9783 | 928.6075 | 928.5163 | 1.462 | 927.1455 | 1.462 | 1.01 | 1.01
0 | CL | 03D | 939 | + | 12 | PQ | 04D | 938 | + | 2 | 30 | 0 | 0.028 | 0.8 |  | 5 | 10.33 | 0.16 | 1 | 0 | 0.4 | 0 | 0.04 | 4.5692 | 4.5692 | 0.0084301 | 0.008045 | 0.41426 | 0.38583 | 1.2301 | 3.0703 | 928.6075 | 927.2368 | 927.1455 | 1.462 | 925.7748 | 1.462 | 1.01 | 1.01
0 | PV | 04D | 938 | + | 2 | CL | 05D | 936 | + | 14 | 28 | 0.16 | 0.188 | 0.8 |  | 5 | 10.49 | 0.15 | 1 | 0 | 0.4 | 0 | 0.1 | 4.5692 | 4.5692 | 0.056317 | 0.052799 | 0.41426 | 0.38583 | 2.1491 | 3.0703 | 927.2368 | 925.9574 | 925.7748 | 1.462 | 924.4954 | 1.462 | 1.01 | 1.01
0 | CL | 05D | 936 | + | 14 | PV | 06D | 935 | + | 4 | 30 | 0.115 | 0.303 | 0.8 |  | 5 | 10.64 | 0.16 | 1 | 0 | 0.4 | 0 | 0.128 | 5.041 | 4.5742 | 0.090339 | 0.089785 | 0.43512 | 0.40526 | 2.5899 | 3.2249 | 925.9574 | 924.5851 | 924.4954 | 1.462 | 922.9831 | 1.6021 | 1.01 | 1.1501
0 | PV | 06D | 935 | + | 4 | CL | 07D | 933 | + | 14 | 30 | 0.14 | 0.443 | 0.8 |  | 5 | 10.8 | 0.17 | 1 | 0 | 0.4 | 0 | 0.164 | 4.2 | 4.7415 | 0.13142 | 0.13028 | 0.39717 | 0.36991 | 2.6857 | 2.9436 | 924.5851 | 923.1627 | 922.9831 | 1.6021 | 921.7231 | 1.4396 | 1.1501 | 0.98759
OBRA: | LINHA VERDE_VIA MARGINAL ESQUERDA_LOTE-04 | [18 empty] | REDE DE ÁGUA PLUVIAL | [18 empty] | 02/04
POSTO : | CURITIBA | [18 empty] | PLANILHA DE DIMENSIONAMENTO
| VÉRTICE | [10 empty] | ÁREA ( ha ) |  | COEFICIENTE |  | TEMPOS |  |  | GALERIA |  |  |  |  | DECLIVIDADES |  | VAZÕES |  |  |  | VELOCIDADE |  | COTAS
LOCAL | MONTANTE |  |  |  |  | JUSANTE |  |  |  |  | L ( m ) | TRECHO | ACUM. | ESCOAMENTO |  | TR | Tc | Tp | LINHA | DN |  |  | LÂMINA | CANAL | RUA | PROJ | ESCO | MÁX | CHEIO | Q ESCO | Q CHEIO | GREIDE |  | GERATRIZ INF. INTERNA |  |  |  | RECOBRIMENTO
| TIPO |  | EST |  |  | TIPO |  | EST | [5 empty] | C | CN | (anos) | ( min.) | (min.) | TUBOS | ( m ) |  |  | D'ÁGUA | ( %) | ( % ) | ( m3 / s ) | ( m3 / s ) | ( m3 / s ) | ( m3 / s ) | (m / s) | (m / s) | MONT | JUS | MONT | H | JUS | H | MONT | JUS
0 | CL | 07D | 933 | + | 14 | PV | 08D | 932 | + | 4 | 30 | 0 | 0.443 | 0.8 |  | 5 | 10.97 | 0.16 | 1 | 0 | 0.4 | 0 | 0.156 | 4.9828 | 4.9828 | 0.13072 | 0.1295 | 0.4326 | 0.40291 | 2.854 | 3.2062 | 923.1627 | 921.6678 | 921.7231 | 1.4396 | 920.2283 | 1.4396 | 0.98759 | 0.98759
0 | PV | 08D | 932 | + | 4 | CL | 09D | 930 | + | 14 | 30 | 0.14 | 0.583 | 0.8 |  | 5 | 11.13 | 0.15 | 1 | 0 | 0.4 | 0 | 0.18 | 5.0615 | 5.0615 | 0.17119 | 0.169 | 0.43601 | 0.40608 | 3.0815 | 3.2315 | 921.6678 | 920.1494 | 920.2283 | 1.4396 | 918.7098 | 1.4396 | 0.98759 | 0.98759
0 | CL | 09D | 930 | + | 14 | CL | 11D | 929 | + | 000 | 34 | 0 | 0.583 | 0.8 |  | 5 | 11.28 | 0.18 | 1 | 0 | 0.4 | 0 | 0.18 | 5.0615 | 5.0615 | 0.17039 | 0.169 | 0.43601 | 0.40608 | 3.0815 | 3.2315 | 920.1494 | 918.4285 | 918.7098 | 1.4396 | 916.9889 | 1.4396 | 0.98759 | 0.98759 | 0
0 | CL | 11D | 929 | + | 000 | PV | 12D | 928 | + | 11 | 9 | 0 | 0.583 | 0.8 |  | 5 | 11.46 | 0.05 | 1 | 0 | 0.4 | 0 | 0.18 | 5.0111 | 5.0111 | 0.16945 | 0.16816 | 0.43383 | 0.40405 | 3.0661 | 3.2153 | 918.4285 | 917.9775 | 916.9889 | 1.4396 | 916.5379 | 1.4396 | 0.98759 | 0.98759
LATERA DIREITA | PV | 12D | 928 | + | 11 | PV | 1024 | 928 | 0 | 5 | 44 | 0.36 | 0.943 | 0.8 |  | 5 | 11.51 | 0.76 | 1 | 0 | 0.6 | 0 | 0.486 | 0.26445 | -1.0804 | 0.27367 | 0.27055 | 0.29387 | 0.27367 | 1.1027 | 0.9679 | 917.9775 | 917.653 | 916.3379 | 1.6396 | 916.2215 | 1.43 | 0.96159 | 0.98
0 | 0 | 0 | 0 | 0 | 0 | 0 | 0 | 0 | 0 | 0 | 0 | 0 | 0 | 0 |  | 0 | 0 | 0 | 0 | 0 | 0 | 0 | 0 | 0 | 0 | 0 | 0 | 0 | 0 | 0 | 0 | 0 | 0 | 0 | 0 | 0 | 0 | 0 | 0
0 | PV | 01E | 942 | + | 7 | CL | 02E | 941 | + | 2 | 25 | 0.05 | 0.05 | 0.8 |  | 5 | 10 | 0.14 | 1 | 0 | 0.4 | 0 | 0.052 | 4.3554 | 4.3554 | 0.015213 | 0.013596 | 0.40445 | 0.37669 | 1.4162 | 2.9976 | 931.0672 | 929.9783 | 929.6052 | 1.462 | 928.5163 | 1.462 | 1.01 | 1.01
0 | CL | 02E | 941 | + | 2 | CL | 03E | 939 | + | 12 | 30 | 0 | 0.05 | 0.8 |  | 5 | 10.14 | 0.16 | 1 | 0 | 0.4 | 0 | 0.052 | 4.5692 | 4.5692 | 0.015145 | 0.013925 | 0.41426 | 0.38583 | 1.4506 | 3.0703 | 929.9783 | 928.6075 | 928.5163 | 1.462 | 927.1455 | 1.462 | 1.01 | 1.01
0 | CL | 03E | 939 | + | 12 | CQ | 04E | 938 | + | 2 | 30 | 0 | 0.05 | 0.8 |  | 5 | 10.3 | 0.16 | 1 | 0 | 0.4 | 0 | 0.052 | 4.5692 | 4.5692 | 0.015068 | 0.013925 | 0.41426 | 0.38583 | 1.4506 | 3.0703 | 928.6075 | 927.2368 | 927.1455 | 1.462 | 925.7748 | 1.462 | 1.01 | 1.01
0 | CL | 04E | 938 | + | 2 | PV | 05E | 936 | + | 14 | 28 | 0.065 | 0.115 | 0.8 |  | 5 | 10.46 | 0.15 | 1 | 0 | 0.4 | 0 | 0.08 | 4.5692 | 4.5692 | 0.034482 | 0.033752 | 0.41426 | 0.38583 | 1.8864 | 3.0703 | 927.2368 | 925.9574 | 925.7748 | 1.462 | 924.4954 | 1.462 | 1.01 | 1.01
0 | PV | 05E | 936 | + | 14 | CL | 06E | 935 | + | 4 | 30 | 0 | 0.115 | 0.8 |  | 5 | 10.61 | 0.16 | 1 | 0 | 0.4 | 0 | 0.08 | 4.5742 | 4.5742 | 0.034319 | 0.03377 | 0.41448 | 0.38604 | 1.8875 | 3.072 | 925.9574 | 924.5851 | 924.4954 | 1.462 | 923.1231 | 1.462 | 1.01 | 1.01
0 | CL | 06E | 935 | + | 4 | PV | 06D | 935 | + | 4 | 14 | 0 | 0.115 | 0.8 |  | 5 | 10.77 | 0.16 | 1 | 0 | 0.4 | 0 | 0.116 | 1 | 0 | 0.034148 | 0.033065 | 0.1938 | 0.1805 | 1.0931 | 1.4364 | 924.5851 | 924.5851 | 923.1231 | 1.462 | 922.9831 | 1.602 | 1.01 | 1.15
0 | 0 | 0 | 0 | 0 | 0 | 0 | 0 | 0 | 0 | 0 | 0 | 0 | 0 | 0 |  | 0 | 0 | 0 | 0 | 0 | 0 | 0 | 0 | 0 | 0 | 0 | 0 | 0 | 0 | 0 | 0 | 0 | 0 | 0 | 0 | 0 | 0 | 0 | 0
0 | PV | 443A | 952 | + | 18 | CL | 444A | 954 | + | 18 | 40 | 0.06 | 0.06 | 0.8 |  | 5 | 10 | 0.51 | 1 | 0 | 0.4 | 0 | 0.088 | 0.83529 | 0.83529 | 0.018255 | 0.01749 | 0.17712 | 0.16497 | 0.85326 | 1.3127 | 934.8655 | 934.5314 | 933.4035 | 1.462 | 933.0694 | 1.462 | 1.01 | 1.01
0 | CL | 444A | 954 | + | 18 | CL | 445A | 955 | + | 19 | 21 | 0 | 0.06 | 0.8 |  | 5 | 10.51 | 0.27 | 1 | 0 | 0.4 | 0 | 0.088 | 0.83529 | 0.83529 | 0.017962 | 0.01749 | 0.17712 | 0.16497 | 0.85326 | 1.3127 | 934.5314 | 934.356 | 933.0694 | 1.462 | 932.894 | 1.462 | 1.01 | 1.01
0 | CL | 445A | 955 | + | 19 | CL | 446A | 957 | + | 14 | 35 | 0 | 0.06 | 0.8 |  | 5 | 10.78 | 0.44 | 1 | 0 | 0.4 | 0 | 0.088 | 0.83529 | 0.83529 | 0.017811 | 0.01749 | 0.17712 | 0.16497 | 0.85326 | 1.3127 | 934.356 | 934.0636 | 932.894 | 1.462 | 932.6016 | 1.462 | 1.01 | 1.01
0 | CL | 446A | 957 | + | 14 | PV | 447A | 959 | + | 7 | 33 | 0 | 0.06 | 0.8 |  | 5 | 11.22 | 0.42 | 1 | 0 | 0.4 | 0 | 0.088 | 0.83529 | 0.83529 | 0.017569 | 0.01749 | 0.17712 | 0.16497 | 0.85326 | 1.3127 | 934.0636 | 933.788 | 932.6016 | 1.462 | 932.326 | 1.462 | 1.01 | 1.01
LOCAL ESQUERDA | PV | 447A | 959 | + | 7 | CL | 450 | 959 | + | 3 | 19 | 0.23 | 0.29 | 0.8 |  | 5 | 11.64 | 0.07 | 1 | 0 | 0.4 | 0 | 0.1 | 10 | 13.9865 | 0.083827 | 0.07811 | 0.61284 | 0.57078 | 3.1794 | 4.5421 | 933.788 | 931.1306 | 930.839 | 2.949 | 928.939 | 2.1916 | 2.497 | 1.7396
0 | 0 | 0 | 0 | 0 | 0 | 0 | 0 | 0 | 0 | 0 | 0 | 0 | 0 | 0 |  | 0 | 0 | 0 | 0 | 0 | 0 | 0 | 0 | 0 | 0 | 0 | 0 | 0 | 0 | 0 | 0 | 0 | 0 | 0 | 0 | 0 | 0 | 0 | 0
0 | PV | 441A | 949 | + | 11 | CL | 440A | 947 | + | 14 | 37 | 0.0592 | 0.0592 | 0.8 |  | 5 | 10 | 0.34 | 1 | 0 | 0.4 | 0 | 0.072 | 1.6411 | 1.6411 | 0.018012 | 0.016326 | 0.24826 | 0.23122 | 1.0614 | 1.84 | 934.869 | 934.2618 | 933.407 | 1.462 | 932.7998 | 1.462 | 1.01 | 1.01
0 | CL | 440A | 947 | + | 14 | CL | 438A | 945 | + | 13 | 41 | 0.0656 | 0.1248 | 0.8 |  | 5 | 10.34 | 0.31 | 1 | 0 | 0.4 | 0 | 0.096 | 2.3926 | 2.3926 | 0.037562 | 0.035229 | 0.29977 | 0.27919 | 1.5191 | 2.2217 | 934.2618 | 933.2809 | 932.7998 | 1.462 | 931.8189 | 1.462 | 1.01 | 1.01
0 | CL | 438A | 945 | + | 13 | PV | 437A | 944 | + | 2 | 31 | 0.0496 | 0.1744 | 0.8 |  | 5 | 10.65 | 0.21 | 1 | 0 | 0.4 | 0 | 0.108 | 2.9675 | 2.9675 | 0.051981 | 0.049531 | 0.33385 | 0.31094 | 1.8094 | 2.4743 | 933.2809 | 932.361 | 931.8189 | 1.462 | 930.899 | 1.462 | 1.01 | 1.01
LOCAL ESQUERDA | PV | 437A | 944 | + | 2 | PV | 437 | 943 | + | 12 | 22 | 0.0352 | 0.2096 | 0.8 |  | 5 | 10.86 | 0.09 | 1 | 0 | 0.4 | 0 | 0.092 | 8.191 | 8.0739 | 0.062063 | 0.059875 | 0.55465 | 0.51658 | 2.7422 | 4.1108 | 932.361 | 930.5847 | 930.899 | 1.462 | 929.0969 | 1.4878 | 1.01 | 1.0358
0 | 0 | 0 | 0 | 0 | 0 | 0 | 0 | 0 | 0 | 0 | 0 | 0 | 0 | 0 |  | 0 | 0 | 0 | 0 | 0 | 0 | 0 | 0 | 0 | 0 | 0 | 0 | 0 | 0 | 0 | 0 | 0 | 0 | 0 | 0 | 0 | 0 | 0 | 0
0 | PV | 452 | 962 | + | 17 | CL | 453 | 964 | + | 12 | 35 | 0.12 | 0.12 | 0.8 |  | 5 | 10 | 0.26 | 1 | 0 | 0.4 | 0 | 0.096 | 2.3799 | 2.3799 | 0.03651 | 0.035136 | 0.29897 | 0.27845 | 1.5151 | 2.2158 | 933.0706 | 932.2377 | 931.6086 | 1.462 | 930.7757 | 1.462 | 1.01 | 1.01
0 | CL | 453 | 964 | + | 12 | CL | 454 | 966 | + | 2 | 30 | 0 | 0.12 | 0.8 |  | 5 | 10.26 | 0.21 | 1 | 0 | 0.4 | 0 | 0.092 | 2.6549 | 2.6549 | 0.036209 | 0.034088 | 0.31577 | 0.2941 | 1.5612 | 2.3404 | 932.2377 | 931.4412 | 930.7757 | 1.462 | 929.9792 | 1.462 | 1.01 | 1.01
0 | CL | 454 | 966 | + | 2 | PV | 455 | 967 | + | 17 | 35 | 0 | 0.12 | 0.8 |  | 5 | 10.47 | 0.25 | 1 | 0 | 0.4 | 0 | 0.092 | 2.6549 | 2.6549 | 0.03597 | 0.034088 | 0.31577 | 0.2941 | 1.5612 | 2.3404 | 931.4412 | 930.512 | 929.9792 | 1.462 | 929.05 | 1.462 | 1.01 | 1.01
0 | PV | 455 | 967 | + | 17 | CL | 456 | 969 | + | 7 | 30 | 0.84 | 0.96 | 0.8 |  | 5 | 10.72 | 0.21 | 1 | 0 | 0.4 | 0 | 0.316 | 2.6549 | 2.6549 | 0.28551 | 0.28366 | 0.31577 | 0.2941 | 2.664 | 2.3404 | 930.512 | 929.7155 | 929.05 | 1.462 | 928.2535 | 1.462 | 1.01 | 1.01
0 | CL | 456 | 969 | + | 7 | CL | 457 | 971 | + | 000 | 33 | 0 | 0.96 | 0.8 |  | 5 | 10.93 | 0.24 | 1 | 0 | 0.4 | 0 | 0.312 | 2.6549 | 2.6549 | 0.28364 | 0.27993 | 0.31577 | 0.2941 | 2.6618 | 2.3404 | 929.7155 | 928.8394 | 928.2535 | 1.462 | 927.3774 | 1.462 | 1.01 | 1.01
0 | CL | 457 | 971 | + | 000 | CL | 458 | 972 | + | 10 | 30 | 0 | 0.96 | 0.8 |  | 5 | 11.17 | 0.21 | 1 | 0 | 0.4 | 0 | 0.312 | 2.6549 | 2.6549 | 0.28153 | 0.27993 | 0.31577 | 0.2941 | 2.6618 | 2.3404 | 928.8394 | 928.0429 | 927.3774 | 1.462 | 926.5809 | 1.462 | 1.01 | 1.01
0 | CL | 458 | 972 | + | 10 | PV | 459 | 974 | + | 7 | 37 | 0 | 0.96 | 0.8 |  | 5 | 11.38 | 0.27 | 1 | 0 | 0.4 | 0 | 0.312 | 2.5904 | 2.5904 | 0.27972 | 0.27651 | 0.31191 | 0.29051 | 2.6292 | 2.3118 | 928.0429 | 927.0845 | 926.5809 | 1.462 | 925.6225 | 1.462 | 1.01 | 1.01
0 | PV | 459 | 974 | + | 7 | CL | 460 | 975 | + | 10 | 23 | 0.66 | 1.62 | 0.8 |  | 5 | 11.65 | 0.13 | 1 | 0 | 0.6 | 0 | 0.318 | 2.4028 | 2.4028 | 0.46813 | 0.45444 | 0.88581 | 0.82491 | 2.9865 | 2.9175 | 927.0845 | 926.5319 | 925.4225 | 1.662 | 924.8699 | 1.662 | 0.984 | 0.984
0 | CL | 460 | 975 | + | 10 | CL | 461 | 977 | + | 000 | 30 | 0 | 1.62 | 0.8 |  | 5 | 11.78 | 0.18 | 1 | 0 | 0.6 | 0 | 0.33 | 2.2292 | 2.2292 | 0.46628 | 0.46507 | 0.85322 | 0.79456 | 2.9187 | 2.8102 | 926.5319 | 925.8631 | 924.8699 | 1.662 | 924.2011 | 1.662 | 0.984 | 0.984
0 | CL | 461 | 977 | + | 000 | CL | 462 | 977 | + | 17 | 17 | 0 | 1.62 | 0.8 |  | 5 | 11.96 | 0.1 | 1 | 0 | 0.6 | 0 | 0.336 | 2.0753 | 2.0753 | 0.46374 | 0.46195 | 0.82324 | 0.76664 | 2.8355 | 2.7114 | 925.8631 | 925.5103 | 924.2011 | 1.662 | 923.8483 | 1.662 | 0.984 | 0.984
0 | CL | 462 | 977 | + | 17 | PV | 463 | 978 | + | 14 | 17 | 0 | 1.62 | 0.8 |  | 5 | 12.06 | 0.11 | 1 | 0 | 0.6 | 0 | 0.336 | 2.0017 | 2.0017 | 0.46234 | 0.45369 | 0.80852 | 0.75293 | 2.7847 | 2.6629 | 925.5103 | 925.17 | 923.8483 | 1.662 | 923.508 | 1.662 | 0.984 | 0.984
OBRA: | LINHA VERDE_VIA MARGINAL ESQUERDA_LOTE-04 | [18 empty] | REDE DE ÁGUA PLUVIAL | [18 empty] | 03/04
POSTO : | CURITIBA | [18 empty] | PLANILHA DE DIMENSIONAMENTO
| VÉRTICE | [10 empty] | ÁREA ( ha ) |  | COEFICIENTE |  | TEMPOS |  |  | GALERIA |  |  |  |  | DECLIVIDADES |  | VAZÕES |  |  |  | VELOCIDADE |  | COTAS
LOCAL | MONTANTE |  |  |  |  | JUSANTE |  |  |  |  | L ( m ) | TRECHO | ACUM. | ESCOAMENTO |  | TR | Tc | Tp | LINHA | DN |  |  | LÂMINA | CANAL | RUA | PROJ | ESCO | MÁX | CHEIO | Q ESCO | Q CHEIO | GREIDE |  | GERATRIZ INF. INTERNA |  |  |  | RECOBRIMENTO
| TIPO |  | EST |  |  | TIPO |  | EST | [5 empty] | C | CN | (anos) | ( min.) | (min.) | TUBOS | ( m ) |  |  | D'ÁGUA | ( %) | ( % ) | ( m3 / s ) | ( m3 / s ) | ( m3 / s ) | ( m3 / s ) | (m / s) | (m / s) | MONT | JUS | MONT | H | JUS | H | MONT | JUS
LATERA DIREITA | PV | 463 | 978 | + | 14 | PV | 1056A | 971 | + | 15 | 23 | 5.88 | 7.5 | 0.8 |  | 5 | 12.17 | 0.2 | 1 | 0 | 1.2 | 0 | 0.972 | 0.3986 | -0.78422 | 2.1333 | 2.1095 | 2.2914 | 2.1333 | 2.1496 | 1.8863 | 925.17 | 925.3504 | 922.908 | 2.262 | 922.8163 | 2.534 | 0.906 | 1.178
0 | 0 | 0 | 0 | 0 | 0 | 0 | 0 | 0 | 0 | 0 | 0 | 0 | 0 | 0 |  | 0 | 0 | 0 | 0 | 0 | 0 | 0 | 0 | 0 | 0 | 0 | 0 | 0 | 0 | 0 | 0 | 0 | 0 | 0 | 0 | 0 | 0 | 0 | 0
LOCAL ESQUERDA | PV | 464 | 978 | + | 13 | CQ | 463 | 978 | + | 14 | 14 | 5.39 | 5.39 | 0.8 |  | 5 | 10 | 0.16 | 1 | 0 | 1.2 | 0 | 0.972 | 0.236 | -3.1729 | 1.6399 | 1.6232 | 1.7631 | 1.6415 | 1.654 | 1.4514 | 924.7258 | 925.17 | 922.941 | 1.7848 | 922.908 | 2.262 | 0.42876 | 0.906
0 | 0 | 0 | 0 | 0 | 0 | 0 | 0 | 0 | 0 | 0 | 0 | 0 | 0 | 0 |  | 0 | 0 | 0 | 0 | 0 | 0 | 0 | 0 | 0 | 0 | 0 | 0 | 0 | 0 | 0 | 0 | 0 | 0 | 0 | 0 | 0 | 0 | 0 | 0
0 | PV | 465 | 979 | + | 10 | CL | 466 | 981 | + | 4 | 34 | 0.076 | 0.076 | 0.8 |  | 5 | 10 | 0.28 | 1 | 0 | 0.4 | 0 | 0.08 | 2 | 2 | 0.023123 | 0.02233 | 0.27407 | 0.25526 | 1.2481 | 2.0313 | 924.85 | 924.17 | 923.388 | 1.462 | 922.708 | 1.462 | 1.01 | 1.01
0 | CL | 466 | 981 | + | 4 | CL | 467 | 982 | + | 14 | 30 | 0 | 0.076 | 0.8 |  | 5 | 10.28 | 0.23 | 1 | 0 | 0.4 | 0 | 0.076 | 2.1988 | 2.1988 | 0.022918 | 0.021099 | 0.28737 | 0.26765 | 1.2692 | 2.1299 | 924.17 | 923.5104 | 922.708 | 1.462 | 922.0484 | 1.462 | 1.01 | 1.01
0 | CL | 467 | 982 | + | 14 | CL | 468 | 983 | + | 8 | 14 | 0 | 0.076 | 0.8 |  | 5 | 10.51 | 0.09 | 1 | 0 | 0.4 | 0 | 0.072 | 3.0298 | 3.0298 | 0.022752 | 0.022183 | 0.33733 | 0.31418 | 1.4422 | 2.5001 | 923.5104 | 923.0862 | 922.0484 | 1.462 | 921.6242 | 1.462 | 1.01 | 1.01
0 | CL | 468 | 983 | + | 8 | PV | 469 | 985 | + | 10 | 42 | 0 | 0.076 | 0.8 |  | 5 | 10.6 | 0.24 | 1 | 0 | 0.4 | 0 | 0.064 | 4.2567 | 4.2567 | 0.022688 | 0.020654 | 0.39984 | 0.3724 | 1.5915 | 2.9635 | 923.0862 | 921.2984 | 921.6242 | 1.462 | 919.8364 | 1.462 | 1.01 | 1.01
0 | PV | 469 | 985 | + | 10 | CL | 470 | 987 | + | 6 | 36 | 0.33 | 0.406 | 0.8 |  | 5 | 10.84 | 0.17 | 1 | 0 | 0.4 | 0 | 0.14 | 5.9657 | 5.9657 | 0.12029 | 0.11582 | 0.47335 | 0.44086 | 2.9547 | 3.5083 | 921.2984 | 919.1507 | 919.8364 | 1.462 | 917.6887 | 1.462 | 1.01 | 1.01
0 | CL | 470 | 987 | + | 6 | PV | 471 | 988 | + | 13 | 27 | 0 | 0.406 | 0.8 |  | 5 | 11.01 | 0.12 | 1 | 0 | 0.4 | 0 | 0.136 | 7.005 | 7.005 | 0.11966 | 0.11881 | 0.51292 | 0.47772 | 3.1534 | 3.8016 | 919.1507 | 917.2594 | 917.6887 | 1.462 | 915.7974 | 1.462 | 1.01 | 1.01
CANALETA EXCLUSIVA | PV | 471 | 988 | + | 13 | CQ | 472 | 983 | + | 11 | 30 | 0.16 | 0.566 | 0.8 |  | 5 | 11.13 | 0.14 | 1 | 0 | 0.4 | 0 | 0.168 | 6.1275 | 6.1275 | 0.16619 | 0.16439 | 0.47973 | 0.4468 | 3.282 | 3.5555 | 917.2594 | 915.4211 | 915.7974 | 1.462 | 913.9591 | 1.462 | 1.01 | 1.01
LOCAL DIREITA | CQ | 472 | 983 | + | 11 | CQ | 1065 | 989 | + | 2 | 34 | 9.942 | 10.508 | 0.8 |  | 5 | 11.27 | 0.21 | 1 | 0 | 1.2 | 0 | 0.972 | 0.82658 | -9.2042 | 3.0721 | 3.0378 | 3.2997 | 3.0721 | 3.0955 | 2.7163 | 915.4211 | 918.5506 | 908.369 | 7.0521 | 908.088 | 10.4626 | 5.6961 | 9.1066
0 | 0 | 0 | 0 | 0 | 0 | 0 | 0 | 0 | 0 | 0 | 0 | 0 | 0 | 0 |  | 0 | 0 | 0 | 0 | 0 | 0 | 0 | 0 | 0 | 0 | 0 | 0 | 0 | 0 | 0 | 0 | 0 | 0 | 0 | 0 | 0 | 0 | 0 | 0
RAMO 300 | CL | 484 | 317 | + | 14 | PV | 483 | 319 | + | 1 | 27 | 0.28 | 0.28 | 0.8 |  | 5 | 10 | 0.09 | 1 | 0 | 0.6 | 0 | 0.096 | 7.0578 | 10.4919 | 0.08519 | 0.078422 | 1.5182 | 1.4138 | 2.6856 | 5.0002 | 917.3971 | 914.5642 | 914.7818 | 2.6152 | 912.8762 | 1.688 | 1.9372 | 1.01
0 | PV | 483 | 319 | + | 1 | CL | 482 | 321 | + | 1 | 40 | 2.31 | 2.59 | 0.8 |  | 5 | 10.09 | 0.13 | 1 | 0 | 0.6 | 0 | 0.318 | 7.0578 | 7.2871 | 0.78575 | 0.77886 | 1.5182 | 1.4138 | 5.1185 | 5.0002 | 914.5642 | 911.6494 | 912.8762 | 1.688 | 910.0531 | 1.5963 | 1.01 | 0.91827
0 | CL | 482 | 321 | + | 1 | CL | 481 | 322 | + | 14 | 33 | 0 | 2.59 | 0.8 |  | 5 | 10.22 | 0.2 | 1 | 0 | 0.6 | 0 | 0.486 | 2.1655 | 2.1655 | 0.78251 | 0.77419 | 0.84095 | 0.78312 | 3.1556 | 2.7697 | 911.6494 | 910.9348 | 910.0531 | 1.5963 | 909.3385 | 1.5963 | 0.91827 | 0.91827
0 | CL | 481 | 322 | + | 14 | PV | 480 | 996 | + | 5 | 37 | 0 | 2.59 | 0.8 |  | 5 | 10.42 | 0.28 | 1 | 0 | 1 | 0 | 0.46 | 0.71675 | 0.71675 | 0.77757 | 0.76129 | 1.8895 | 1.7593 | 2.1582 | 2.24 | 910.9348 | 910.6696 | 908.9385 | 1.9963 | 908.6733 | 1.9963 | 0.86627 | 0.86627
MARGINAL ESQUERDA | PV | 480 | 996 | + | 5 | CL | 479 | 994 | + | 10 | 35 | 0.61 | 3.2 | 0.8 |  | 5 | 10.7 | 0.69 | 1 | 0 | 1.2 | 0 | 0.972 | 0.079422 | -1.0478 | 0.95228 | 0.94164 | 1.0228 | 0.95228 | 0.95953 | 0.842 | 910.6696 | 911.0363 | 908.4733 | 2.1963 | 908.4455 | 2.5908 | 0.84027 | 1.2348
0 | CL | 479 | 994 | + | 10 | CL | 478 | 993 | + | 7 | 23 | 0 | 3.2 | 0.8 |  | 5 | 11.39 | 0.47 | 1 | 0 | 1.2 | 0 | 0.972 | 0.076091 | -2.8011 | 0.9321 | 0.92168 | 1.0012 | 0.9321 | 0.93919 | 0.82415 | 911.0363 | 911.6805 | 908.4455 | 2.5908 | 908.428 | 3.2525 | 1.2348 | 1.8965
0 | CL | 478 | 993 | + | 7 | PV | 477 | 992 | + | 9 | 18 | 0 | 3.2 | 0.8 |  | 5 | 11.86 | 0.37 | 1 | 0 | 1.2 | 0 | 0.972 | 0.073936 | -4.0405 | 0.9188 | 0.90854 | 0.98687 | 0.9188 | 0.9258 | 0.8124 | 911.6805 | 912.4078 | 908.428 | 3.2525 | 908.4147 | 3.9931 | 1.8965 | 2.6371
0 | PV | 477 | 992 | + | 9 | CL | 476 | 991 | + | 17 | 12 | 0.08 | 3.28 | 0.8 |  | 5 | 12.23 | 0.24 | 1 | 0 | 1.2 | 0 | 0.972 | 0.075961 | -4.9474 | 0.9313 | 0.92089 | 1.0003 | 0.9313 | 0.93839 | 0.82345 | 912.4078 | 913.0015 | 908.4147 | 3.9931 | 908.4056 | 4.5959 | 2.6371 | 3.2399
0 | CL | 476 | 991 | + | 17 | CL | 475 | 991 | + | 3 | 14 | 0 | 3.28 | 0.8 |  | 5 | 12.47 | 0.29 | 1 | 0 | 1.2 | 0 | 0.972 | 0.074875 | -5.7333 | 0.92462 | 0.91429 | 0.99312 | 0.92462 | 0.93166 | 0.81754 | 913.0015 | 913.8042 | 908.4056 | 4.5959 | 908.3951 | 5.4091 | 3.2399 | 4.0531
0 | CL | 475 | 991 | + | 3 | PV | 473 | 990 | + | 7 | 16 | 0 | 3.28 | 0.8 |  | 5 | 12.76 | 0.33 | 1 | 0 | 1.2 | 0 | 0.972 | 0.073593 | -6.6365 | 0.91667 | 0.90643 | 0.98458 | 0.91667 | 0.92365 | 0.81051 | 913.8042 | 914.866 | 908.3951 | 5.4091 | 908.3833 | 6.4827 | 4.0531 | 5.1267
0 | PV | 473 | 990 | + | 7 | CQ | 472 | 983 | + | 11 | 19 | 0.07 | 3.35 | 0.8 |  | 5 | 13.09 | 0.39 | 1 | 0 | 1.2 | 0 | 0.972 | 0.075285 | -2.9215 | 0.92715 | 0.91679 | 0.99584 | 0.92715 | 0.93421 | 0.81978 | 914.866 | 915.4211 | 908.3833 | 6.4827 | 908.369 | 7.0521 | 5.1267 | 5.6961
0 | 0 | 0 | 0 | 0 | 0 | 0 | 0 | 0 | 0 | 0 | 0 | 0 | 0 | 0 |  | 0 | 0 | 0 | 0 | 0 | 0 | 0 | 0 | 0 | 0 | 0 | 0 | 0 | 0 | 0 | 0 | 0 | 0 | 0 | 0 | 0 | 0 | 0 | 0
LOCAL ESQUERDA | PQ | 474 | 989 | + | 15 | CQ | 472 | 983 | + | 11 | 29 | 6.522 | 6.522 | 0.8 |  | 5 | 10 | 0.1 | 1 | 0 | 1.2 | 0 | 0.48 | 2.8009 | 16.1283 | 1.9843 | 1.9048 | 6.0741 | 5.6551 | 4.5088 | 5.0002 | 920.0983 | 915.4211 | 913.8674 | 6.231 | 913.0551 | 2.366 | 4.875 | 1.01
0 | 0 | 0 | 0 | 0 | 0 | 0 | 0 | 0 | 0 | 0 | 0 | 0 | 0 | 0 |  | 0 | 0 | 0 | 0 | 0 | 0 | 0 | 0 | 0 | 0 | 0 | 0 | 0 | 0 | 0 | 0 | 0 | 0 | 0 | 0 | 0 | 0 | 0 | 0
RAMO 700 | CL | 129 | 701 | + | 000 | CL | 130 | 702 | + | 10 | 30 | 1.92 | 1.92 | 0.8 |  | 5 | 10 | 0.14 | 1 | 0 | 0.6 | 0 | 0.324 | 3.6389 | 3.6389 | 0.58416 | 0.57671 | 1.0901 | 1.0152 | 3.7026 | 3.5904 | 926.9222 | 925.8306 | 925.2342 | 1.688 | 924.1426 | 1.688 | 1.01 | 1.01
0 | CL | 130 | 702 | + | 10 | PV | 131 | 703 | + | 7 | 17 | 0 | 1.92 | 0.8 |  | 5 | 10.14 | 0.08 | 1 | 0 | 0.6 | 0 | 0.324 | 3.6389 | 3.6389 | 0.58156 | 0.57671 | 1.0901 | 1.0152 | 3.7026 | 3.5904 | 925.8306 | 925.2119 | 924.1426 | 1.688 | 923.5239 | 1.688 | 1.01 | 1.01
0 | PV | 131 | 703 | + | 7 | CL | 485 | 704 | + | 10 | 23 | 0.39 | 2.31 | 0.8 |  | 5 | 10.22 | 0.11 | 1 | 0 | 0.6 | 0 | 0.36 | 3.6389 | 3.6389 | 0.69791 | 0.68158 | 1.0901 | 1.0152 | 3.8479 | 3.5904 | 925.2119 | 924.375 | 923.5239 | 1.688 | 922.687 | 1.688 | 1.01 | 1.01
RAMO 300 | CL | 485 | 704 | + | 10 | PV | 483 | 319 | + | 1 | 23 | 0 | 2.31 | 0.8 |  | 5 | 10.33 | 0.08 | 1 | 0 | 0.6 | 0 | 0.294 | 7.0578 | 42.6555 | 0.69548 | 0.68249 | 1.5182 | 1.4138 | 4.9538 | 5.0002 | 924.375 | 914.5642 | 914.4995 | 9.8755 | 912.8762 | 1.688 | 9.1975 | 1.01
0 | 0 | 0 | 0 | 0 | 0 | 0 | 0 | 0 | 0 | 0 | 0 | 0 | 0 | 0 |  | 0 | 0 | 0 | 0 | 0 | 0 | 0 | 0 | 0 | 0 | 0 | 0 | 0 | 0 | 0 | 0 | 0 | 0 | 0 | 0 | 0 | 0 | 0 | 0
RAMO 600 | PV | 487 | 608 | + | 10 | CL | 488 | 607 | + | 10 | 20 | 1.78 | 1.78 | 0.8 |  | 5 | 10 | 0.15 | 1 | 0 | 0.6 | 0 | 0.426 | 1.4224 | 1.4224 | 0.54157 | 0.5409 | 0.68156 | 0.6347 | 2.5195 | 2.2448 | 923.4412 | 923.1567 | 921.4402 | 2.001 | 921.1557 | 2.001 | 1.323 | 1.323
0 | CL | 488 | 607 | + | 10 | CL | 489 | 605 | + | 19 | 31 | 0 | 1.78 | 0.8 |  | 5 | 10.15 | 0.19 | 1 | 0 | 0.6 | 0 | 0.366 | 2.0614 | 2.0614 | 0.53898 | 0.52606 | 0.82048 | 0.76406 | 2.912 | 2.7023 | 923.1567 | 922.5177 | 921.1557 | 2.001 | 920.5167 | 2.001 | 1.323 | 1.323
0 | CL | 489 | 605 | + | 19 | PV | 490 | 604 | + | 10 | 29 | 0 | 1.78 | 0.8 |  | 5 | 10.34 | 0.14 | 1 | 0 | 0.6 | 0 | 0.318 | 3.2981 | 3.2981 | 0.53575 | 0.53242 | 1.0378 | 0.96645 | 3.499 | 3.4181 | 922.5177 | 921.5612 | 920.5167 | 2.001 | 919.5602 | 2.001 | 1.323 | 1.323
OBRA: | LINHA VERDE_VIA MARGINAL ESQUERDA_LOTE-04 | [18 empty] | REDE DE ÁGUA PLUVIAL | [18 empty] | 0
POSTO : | CURITIBA | [18 empty] | PLANILHA DE DIMENSIONAMENTO
| VÉRTICE | [10 empty] | ÁREA ( ha ) |  | COEFICIENTE |  | TEMPOS |  |  | GALERIA |  |  |  |  | DECLIVIDADES |  | VAZÕES |  |  |  | VELOCIDADE |  | COTAS
LOCAL | MONTANTE |  |  |  |  | JUSANTE |  |  |  |  | L ( m ) | TRECHO | ACUM. | ESCOAMENTO |  | TR | Tc | Tp | LINHA | DN |  |  | LÂMINA | CANAL | RUA | PROJ | ESCO | MÁX | CHEIO | Q ESCO | Q CHEIO | GREIDE |  | GERATRIZ INF. INTERNA |  |  |  | RECOBRIMENTO
| TIPO |  | EST |  |  | TIPO |  | EST | [5 empty] | C | CN | (anos) | ( min.) | (min.) | TUBOS | ( m ) |  |  | D'ÁGUA | ( %) | ( % ) | ( m3 / s ) | ( m3 / s ) | ( m3 / s ) | ( m3 / s ) | (m / s) | (m / s) | MONT | JUS | MONT | H | JUS | H | MONT | JUS
0 | PV | 490 | 604 | + | 10 | CL | 491 | 603 | + | 000 | 30 | 1.37 | 3.15 | 0.8 |  | 5 | 10.48 | 0.13 | 1 | 0 | 0.6 | 0 | 0.444 | 3.8958 | 3.8958 | 0.94391 | 0.94222 | 1.1279 | 1.0504 | 4.2002 | 3.715 | 921.5612 | 920.3925 | 919.5602 | 2.001 | 918.3915 | 2.001 | 1.323 | 1.323
0 | CL | 498 | 1023 | + | 000 | PV | 499 | 1025 | + | 8 | 48 | 0 | 4.86 | 0.8 |  | 5 | 11.57 | 0.45 | 1 | 0 | 1 | 0 | 0.81 | 0.459 | 0 | 1.4078 | 1.392 | 1.512 | 1.4078 | 2.0426 | 1.7925 | 913.9 | 913.9 | 911.4763 | 2.4237 | 911.256 | 2.644 | 1.2937 | 1.514
0 | PV | 499 | 1025 | + | 8 | CQ | 500 | 1026 | + | 6 | 18 | 0.97 | 5.83 | 0.8 |  | 5 | 12.02 | 0.14 | 1 | 0 | 1 | 0 | 0.81 | 0.64266 | 0 | 1.6658 | 1.6471 | 1.7891 | 1.6658 | 2.4169 | 2.121 | 913.9 | 913.9 | 911.256 | 2.644 | 911.1404 | 2.7596 | 1.514 | 1.6296
R.BERNARDO BUBNIAK | CQ | 500 | 1026 | + | 6 | CL | 132 | 608 | + | 5 | 13 | 4 | 9.83 | 0.8 |  | 5 | 12.16 | 0.06 | 1 | 0 | 1 | 0 | 0.81 | 1.8117 | 5.3209 | 2.797 | 2.7655 | 3.004 | 2.797 | 4.058 | 3.5612 | 913.9 | 913.2083 | 911.1404 | 2.7596 | 910.9048 | 2.3034 | 1.6296 | 1.1734
0 | 0 | 0 | 0 | 0 | 0 | 0 | 0 | 0 | 0 | 0 | 0 | 0 | 0 | 0 |  | 0 | 0 | 0 | 0 | 0 | 0 | 0 | 0 | 0 | 0 | 0 | 0 | 0 | 0 | 0 | 0 | 0 | 0 | 0 | 0 | 0 | 0 | 0 | 0
0 | PV | 501 | 1028 | + | 5 | CL | 502 | 1026 | + | 15 | 30 | 0.3 | 0.3 | 0.8 |  | 5 | 10 | 0.3 | 1 | 0 | 0.4 | 0 | 0.184 | 1.305 | 0.84043 | 0.091276 | 0.0892 | 0.22139 | 0.20619 | 1.5805 | 1.6408 | 914.1521 | 913.9 | 912.6901 | 1.462 | 912.2986 | 1.6014 | 1.01 | 1.1494
0 | CL | 502 | 1026 | + | 15 | PV | 503 | 1026 | + | 4 | 11 | 0 | 0.3 | 0.8 |  | 5 | 10.3 | 0.25 | 1 | 0 | 0.4 | 0 | 0.324 | 0.251 | 0 | 0.090409 | 0.089386 | 0.097093 | 0.090429 | 0.81976 | 0.71961 | 913.9 | 913.9 | 912.2986 | 1.6014 | 912.271 | 1.629 | 1.1494 | 1.177
MARGINAL DIREITA | PV | 503 | 1026 | + | 4 | CQ | 500 | 1026 | + | 6 | 14 | 3.7 | 4 | 0.8 |  | 5 | 10.55 | 0.07 | 1 | 0 | 1 | 0 | 0.49 | 1.388 | -6.0849 | 1.196 | 1.182 | 2.6294 | 2.4482 | 3.0887 | 3.1171 | 913.9 | 914.7519 | 911.671 | 2.229 | 911.4767 | 3.2752 | 1.099 | 2.1452
0 | 0 | 0 | 0 | 0 | 0 | 0 | 0 | 0 | 0 | 0 | 0 | 0 | 0 | 0 |  | 0 | 0 | 0 | 0 | 0 | 0 | 0 | 0 | 0 | 0 | 0 | 0 | 0 | 0 | 0 | 0 | 0 | 0 | 0 | 0 | 0 | 0 | 0 | 0
0 | PV | 507 | 1032 | + | 12 | PV | 508 | 1031 | + | 2 | 30 | 0.46 | 0.46 | 0.8 |  | 5 | 10 | 0.26 | 1 | 0 | 0.4 | 0 | 0.22 | 1.726 | 1.7258 | 0.13996 | 0.13878 | 0.25461 | 0.23713 | 1.9597 | 1.887 | 916.043 | 915.5253 | 914.1288 | 1.9142 | 913.611 | 1.9143 | 1.4622 | 1.4623
R.PINTOR RICARDO | PV | 508 | 1031 | + | 2 | PV | 144 | 238 | + | 15 | 20 | 1.59 | 2.05 | 0.8 |  | 5 | 10.26 | 0.07 | 1 | 0 | 0.8 | 0 | 0.28 | 3.8834 | 3.8834 | 0.61858 | 0.59346 | 2.4255 | 2.2585 | 3.7851 | 4.4932 | 915.5253 | 914.7486 | 913.211 | 2.3143 | 912.4343 | 2.3143 | 1.4103 | 1.4103
0 | 0 | 0 | 0 | 0 | 0 | 0 | 0 | 0 | 0 | 0 | 0 | 0 | 0 | 0 |  | 0 | 0 | 0 | 0 | 0 | 0 | 0 | 0 | 0 | 0 | 0 | 0 | 0 | 0 | 0 | 0 | 0 | 0 | 0 | 0 | 0 | 0 | 0 | 0
0 | 0 | 0 | 0 | 0 | 0 | 0 | 0 | 0 | 0 | 0 | 0 | 0 | 0 | 0 |  | 0 | 0 | 0 | 0 | 0 | 0 | 0 | 0 | 0 | 0 | 0 | 0 | 0 | 0 | 0 | 0 | 0 | 0 | 0 | 0 | 0 | 0 | 0 | 0
0 | 0 | 0 | 0 | 0 | 0 | 0 | 0 | 0 | 0 | 0 | 0 | 0 | 0 | 0 |  | 0 | 0 | 0 | 0 | 0 | 0 | 0 | 0 | 0 | 0 | 0 | 0 | 0 | 0 | 0 | 0 | 0 | 0 | 0 | 0 | 0 | 0 | 0 | 0
0 | 0 | 0 | 0 | 0 | 0 | 0 | 0 | 0 | 0 | 0 | 0 | 0 | 0 | 0 |  | 0 | 0 | 0 | 0 | 0 | 0 | 0 | 0 | 0 | 0 | 0 | 0 | 0 | 0 | 0 | 0 | 0 | 0 | 0 | 0 | 0 | 0 | 0 | 0
0 | 0 | 0 | 0 | 0 | 0 | 0 | 0 | 0 | 0 | 0 | 0 | 0 | 0 | 0 |  | 0 | 0 | 0 | 0 | 0 | 0 | 0 | 0 | 0 | 0 | 0 | 0 | 0 | 0 | 0 | 0 | 0 | 0 | 0 | 0 | 0 | 0 | 0 | 0
0 | 0 | 0 | 0 | 0 | 0 | 0 | 0 | 0 | 0 | 0 | 0 | 0 | 0 | 0 |  | 0 | 0 | 0 | 0 | 0 | 0 | 0 | 0 | 0 | 0 | 0 | 0 | 0 | 0 | 0 | 0 | 0 | 0 | 0 | 0 | 0 | 0 | 0 | 0
0 | 0 | 0 | 0 | 0 | 0 | 0 | 0 | 0 | 0 | 0 | 0 | 0 | 0 | 0 |  | 0 | 0 | 0 | 0 | 0 | 0 | 0 | 0 | 0 | 0 | 0 | 0 | 0 | 0 | 0 | 0 | 0 | 0 | 0 | 0 | 0 | 0 | 0 | 0
0 | 0 | 0 | 0 | 0 | 0 | 0 | 0 | 0 | 0 | 0 | 0 | 0 | 0 | 0 |  | 0 | 0 | 0 | 0 | 0 | 0 | 0 | 0 | 0 | 0 | 0 | 0 | 0 | 0 | 0 | 0 | 0 | 0 | 0 | 0 | 0 | 0 | 0 | 0
0 | 0 | 0 | 0 | 0 | 0 | 0 | 0 | 0 | 0 | 0 | 0 | 0 | 0 | 0 |  | 0 | 0 | 0 | 0 | 0 | 0 | 0 | 0 | 0 | 0 | 0 | 0 | 0 | 0 | 0 | 0 | 0 | 0 | 0 | 0 | 0 | 0 | 0 | 0
0 | 0 | 0 | 0 | 0 | 0 | 0 | 0 | 0 | 0 | 0 | 0 | 0 | 0 | 0 |  | 0 | 0 | 0 | 0 | 0 | 0 | 0 | 0 | 0 | 0 | 0 | 0 | 0 | 0 | 0 | 0 | 0 | 0 | 0 | 0 | 0 | 0 | 0 | 0
0 | 0 | 0 | 0 | 0 | 0 | 0 | 0 | 0 | 0 | 0 | 0 | 0 | 0 | 0 |  | 0 | 0 | 0 | 0 | 0 | 0 | 0 | 0 | 0 | 0 | 0 | 0 | 0 | 0 | 0 | 0 | 0 | 0 | 0 | 0 | 0 | 0 | 0 | 0
0 | 0 | 0 | 0 | 0 | 0 | 0 | 0 | 0 | 0 | 0 | 0 | 0 | 0 | 0 |  | 0 | 0 | 0 | 0 | 0 | 0 | 0 | 0 | 0 | 0 | 0 | 0 | 0 | 0 | 0 | 0 | 0 | 0 | 0 | 0 | 0 | 0 | 0 | 0
0 | 0 | 0 | 0 | 0 | 0 | 0 | 0 | 0 | 0 | 0 | 0 | 0 | 0 | 0 |  | 0 | 0 | 0 | 0 | 0 | 0 | 0 | 0 | 0 | 0 | 0 | 0 | 0 | 0 | 0 | 0 | 0 | 0 | 0 | 0 | 0 | 0 | 0 | 0
0 | 0 | 0 | 0 | 0 | 0 | 0 | 0 | 0 | 0 | 0 | 0 | 0 | 0 | 0 |  | 0 | 0 | 0 | 0 | 0 | 0 | 0 | 0 | 0 | 0 | 0 | 0 | 0 | 0 | 0 | 0 | 0 | 0 | 0 | 0 | 0 | 0 | 0 | 0
0 | 0 | 0 | 0 | 0 | 0 | 0 | 0 | 0 | 0 | 0 | 0 | 0 | 0 | 0 |  | 0 | 0 | 0 | 0 | 0 | 0 | 0 | 0 | 0 | 0 | 0 | 0 | 0 | 0 | 0 | 0 | 0 | 0 | 0 | 0 | 0 | 0 | 0 | 0
0 | 0 | 0 | 0 | 0 | 0 | 0 | 0 | 0 | 0 | 0 | 0 | 0 | 0 | 0 |  | 0 | 0 | 0 | 0 | 0 | 0 | 0 | 0 | 0 | 0 | 0 | 0 | 0 | 0 | 0 | 0 | 0 | 0 | 0 | 0 | 0 | 0 | 0 | 0
0 | 0 | 0 | 0 | 0 | 0 | 0 | 0 | 0 | 0 | 0 | 0 | 0 | 0 | 0 |  | 0 | 0 | 0 | 0 | 0 | 0 | 0 | 0 | 0 | 0 | 0 | 0 | 0 | 0 | 0 | 0 | 0 | 0 | 0 | 0 | 0 | 0 | 0 | 0
0 | 0 | 0 | 0 | 0 | 0 | 0 | 0 | 0 | 0 | 0 | 0 | 0 | 0 | 0 | 0 | 0 | 0 | 0 | 0 | 0 | 0 | 0 | 0 | 0 | 0 | 0 | 0 | 0 | 0 | 0 | 0 | 0 | 0 | 0 | 0 | 0 | 0 | 0 | 0
0 | 0 | 0 | 0 | 0 | 0 | 0 | 0 | 0 | 0 | 0 | 0 | 0 | 0 | 0 | 0 | 0 | 0 | 0 | 0 | 0 | 0 | 0 | 0 | 0 | 0 | 0 | 0 | 0 | 0 | 0 | 0 | 0 | 0 | 0 | 0 | 0 | 0 | 0 | 0
0 | 0 | 0 | 0 | 0 | 0 | 0 | 0 | 0 | 0 | 0 | 0 | 0 | 0 | 0 | 0 | 0 | 0 | 0 | 0 | 0 | 0 | 0 | 0 | 0 | 0 | 0 | 0 | 0 | 0 | 0 | 0 | 0 | 0 | 0 | 0 | 0 | 0 | 0 | 0
0 | 0 | 0 | 0 | 0 | 0 | 0 | 0 | 0 | 0 | 0 | 0 | 0 | 0 | 0 | 0 | 0 | 0 | 0 | 0 | 0 | 0 | 0 | 0 | 0 | 0 | 0 | 0 | 0 | 0 | 0 | 0 | 0 | 0 | 0 | 0 | 0 | 0 | 0 | 0
0 | 0 | 0 | 0 | 0 | 0 | 0 | 0 | 0 | 0 | 0 | 0 | 0 | 0 | 0 | 0 | 0 | 0 | 0 | 0 | 0 | 0 | 0 | 0 | 0 | 0 | 0 | 0 | 0 | 0 | 0 | 0 | 0 | 0 | 0 | 0 | 0 | 0 | 0 | 0
0 | 0 | 0 | 0 | 0 | 0 | 0 | 0 | 0 | 0 | 0 | 0 | 0 | 0 | 0 | 0 | 0 | 0 | 0 | 0 | 0 | 0 | 0 | 0 | 0 | 0 | 0 | 0 | 0 | 0 | 0 | 0 | 0 | 0 | 0 | 0 | 0 | 0 | 0 | 0
0 | 0 | 0 | 0 | 0 | 0 | 0 | 0 | 0 | 0 | 0 | 0 | 0 | 0 | 0 | 0 | 0 | 0 | 0 | 0 | 0 | 0 | 0 | 0 | 0 | 0 | 0 | 0 | 0 | 0 | 0 | 0 | 0 | 0 | 0 | 0 | 0 | 0 | 0 | 0

## V.M.D_L04
OBRA: | LINHA VERDE_VIA MARGINAL DIREITA_LOTE-04 | [18 empty] | REDE DE ÁGUA PLUVIAL | [18 empty] | 01/04
POSTO : | CURITIBA | [18 empty] | PLANILHA DE DIMENSIONAMENTO
| VÉRTICE | [10 empty] | ÁREA ( ha ) |  | COEFICIENTE |  | TEMPOS |  |  | GALERIA |  |  |  |  | DECLIVIDADES |  | VAZÕES |  |  |  | VELOCIDADE |  | COTAS
LOCAL | MONTANTE |  |  |  |  | JUSANTE |  |  |  |  | L ( m ) | TRECHO | ACUM. | ESCOAMENTO |  | TR | Tc | Tp | LINHA | DN |  |  | LÂMINA | CANAL | RUA | PROJ | ESCO | MÁX | CHEIO | Q ESCO | Q CHEIO | GREIDE |  | GERATRIZ INF. INTERNA |  |  |  | RECOBRIMENTO
| TIPO |  | EST |  |  | TIPO |  | EST | [5 empty] | C | CN | (anos) | ( min.) | (min.) | TUBOS | ( m ) |  |  | D'ÁGUA | ( %) | ( % ) | ( m3 / s ) | ( m3 / s ) | ( m3 / s ) | ( m3 / s ) | (m / s) | (m / s) | MONT | JUS | MONT | H | JUS | H | MONT | JUS
0 | PV | 1004 | 903 | + | 11 | CL | 1003 | 902 | + | 1 | 30 | 0.3 | 0.3 | 0.8 |  | 5 | 10 | 0.21 | 1 | 0 | 0.4 | 0 | 0.148 | 2.8208 | 2.8208 | 0.091276 | 0.088382 | 0.32549 | 0.30315 | 2.091 | 2.4124 | 895.4614 | 894.6151 | 893.9994 | 1.462 | 893.1531 | 1.462 | 1.01 | 1.01
0 | CL | 1003 | 902 | + | 1 | PV | 1002 | 900 | + | 11 | 30 | 0 | 0.3 | 0.8 |  | 5 | 10.21 | 0.24 | 1 | 0 | 0.4 | 0 | 0.16 | 2.1742 | 2.1742 | 0.090667 | 0.089611 | 0.28576 | 0.26615 | 1.9091 | 2.1179 | 894.6151 | 893.9629 | 893.1531 | 1.462 | 892.5009 | 1.462 | 1.01 | 1.01
0 | PV | 1002 | 900 | + | 11 | CL | 1001 | 899 | + | 1 | 30 | 0.44 | 0.74 | 0.8 |  | 5 | 10.45 | 0.21 | 1 | 0 | 0.6 | 0 | 0.24 | 1.5277 | 1.5277 | 0.22195 | 0.22149 | 0.70632 | 0.65776 | 2.0972 | 2.3263 | 893.9629 | 893.5045 | 892.3009 | 1.662 | 891.8425 | 1.662 | 0.984 | 0.984
0 | CL | 1001 | 899 | + | 1 | PV | 1000 | 897 | + | 11 | 30 | 0 | 0.74 | 0.8 |  | 5 | 10.66 | 0.28 | 1 | 0 | 0.6 | 0 | 0.276 | 0.88195 | 0.88195 | 0.22049 | 0.21623 | 0.53667 | 0.49977 | 1.7028 | 1.7676 | 893.5045 | 893.24 | 891.8425 | 1.662 | 891.578 | 1.662 | 0.984 | 0.984
0 | PV | 1000 | 897 | + | 11 | CL | 988 | 896 | + | 000 | 31 | 0.66 | 1.4 | 0.8 |  | 5 | 10.94 | 0.24 | 1 | 0 | 0.6 | 0 | 0.354 | 1.348 | 0.5902 | 0.41351 | 0.40424 | 0.66348 | 0.61787 | 2.3286 | 2.1852 | 893.24 | 893.057 | 891.578 | 1.662 | 891.1601 | 1.8969 | 0.984 | 1.2189
0 | 0 | 0 | 0 | 0 | 0 | 0 | 0 | 0 | 0 | 0 | 0 | 0 | 0 | 0 |  | 0 | 0 | 0 | 0 | 0 | 0 | 0 | 0 | 0 | 0 | 0 | 0 | 0 | 0 | 0 | 0 | 0 | 0 | 0 | 0 | 0 | 0 | 0 | 0
0 | PV | 1038 | 948 | + | 5 | CL | 1037 | 946 | + | 17 | 28 | 1.17 | 1.17 | 0.8 |  | 5 | 10 | 0.16 | 1 | 0 | 0.6 | 0 | 0.276 | 2.2631 | 2.2631 | 0.35597 | 0.34637 | 0.85968 | 0.80057 | 2.7276 | 2.8314 | 934.945 | 934.3113 | 932.757 | 2.188 | 932.1233 | 2.188 | 1.51 | 1.51
0 | CL | 1037 | 946 | + | 17 | PV | 1036 | 945 | + | 12 | 25 | 0 | 1.17 | 0.8 |  | 5 | 10.16 | 0.12 | 1 | 0 | 0.6 | 0 | 0.246 | 3.4661 | 3.4661 | 0.35416 | 0.34899 | 1.0639 | 0.99076 | 3.1975 | 3.5041 | 934.3113 | 933.4448 | 932.1233 | 2.188 | 931.2568 | 2.188 | 1.51 | 1.51
0 | PV | 1036 | 945 | + | 12 | CL | 1035 | 944 | + | 7 | 25 | 1.22 | 2.39 | 0.8 |  | 5 | 10.28 | 0.11 | 1 | 0 | 0.6 | 0 | 0.348 | 4.3828 | 4.3828 | 0.72071 | 0.70974 | 1.1964 | 1.1141 | 4.1737 | 3.9403 | 933.4448 | 932.3491 | 931.2568 | 2.188 | 930.1611 | 2.188 | 1.51 | 1.51
0 | CL | 1035 | 944 | + | 7 | CL | 1034 | 942 | + | 16 | 30 | 0 | 2.39 | 0.8 |  | 5 | 10.39 | 0.12 | 1 | 0 | 0.6 | 0 | 0.342 | 4.6136 | 4.6136 | 0.71821 | 0.70848 | 1.2275 | 1.1431 | 4.2554 | 4.0427 | 932.3491 | 930.965 | 930.1611 | 2.188 | 928.777 | 2.188 | 1.51 | 1.51
0 | CL | 1034 | 942 | + | 16 | PV | 1033 | 941 | + | 6 | 31 | 0 | 2.39 | 0.8 |  | 5 | 10.51 | 0.13 | 1 | 0 | 0.6 | 0 | 0.348 | 4.3207 | 4.3207 | 0.71549 | 0.70469 | 1.1879 | 1.1062 | 4.1441 | 3.9123 | 930.965 | 929.6256 | 928.777 | 2.188 | 927.4376 | 2.188 | 1.51 | 1.51
0 | PV | 1033 | 941 | + | 6 | CL | 1032 | 939 | + | 15 | 31 | 0.43 | 2.82 | 0.8 |  | 5 | 10.64 | 0.13 | 1 | 0 | 0.6 | 0 | 0.384 | 4.4648 | 4.4648 | 0.84078 | 0.83127 | 1.2075 | 1.1245 | 4.3498 | 3.977 | 929.6256 | 928.2415 | 927.4376 | 2.188 | 926.0535 | 2.188 | 1.51 | 1.51
0 | CL | 1032 | 939 | + | 15 | CL | 1031 | 938 | + | 4 | 31 | 0 | 2.82 | 0.8 |  | 5 | 10.77 | 0.13 | 1 | 0 | 0.6 | 0 | 0.384 | 4.4648 | 4.4648 | 0.83736 | 0.83127 | 1.2075 | 1.1245 | 4.3498 | 3.977 | 928.2415 | 926.8574 | 926.0535 | 2.188 | 924.6694 | 2.188 | 1.51 | 1.51
0 | CL | 1031 | 938 | + | 4 | PV | 1030 | 936 | + | 14 | 31 | 0 | 2.82 | 0.8 |  | 5 | 10.9 | 0.13 | 1 | 0 | 0.6 | 0 | 0.384 | 4.3231 | 4.3231 | 0.83397 | 0.81797 | 1.1882 | 1.1065 | 4.2802 | 3.9134 | 926.8574 | 925.5173 | 924.6694 | 2.188 | 923.3293 | 2.188 | 1.51 | 1.51
0 | PV | 1030 | 936 | + | 14 | CL | 1029 | 935 | + | 3 | 31 | 0.46 | 3.28 | 0.8 |  | 5 | 11.03 | 0.13 | 1 | 0 | 0.6 | 0 | 0.42 | 4.5522 | 4.5522 | 0.96609 | 0.95003 | 1.2193 | 1.1354 | 4.4939 | 4.0157 | 925.5173 | 924.1061 | 923.3293 | 2.188 | 921.9181 | 2.188 | 1.51 | 1.51
0 | CL | 1029 | 935 | + | 3 | CL | 1028 | 933 | + | 13 | 30 | 0 | 3.28 | 0.8 |  | 5 | 11.16 | 0.12 | 1 | 0 | 0.6 | 0 | 0.414 | 4.6762 | 4.6762 | 0.96221 | 0.94476 | 1.2358 | 1.1508 | 4.5402 | 4.0701 | 924.1061 | 922.7033 | 921.9181 | 2.188 | 920.5153 | 2.188 | 1.51 | 1.51
0 | CL | 1028 | 933 | + | 13 | PV | 1027 | 932 | + | 3 | 30 | 0 | 3.28 | 0.8 |  | 5 | 11.28 | 0.12 | 1 | 0 | 0.6 | 0 | 0.414 | 4.7785 | 4.7785 | 0.95864 | 0.95505 | 1.2492 | 1.1633 | 4.5896 | 4.1144 | 922.7033 | 921.2697 | 920.5153 | 2.188 | 919.0817 | 2.188 | 1.51 | 1.51
0 | PV | 1027 | 932 | + | 3 | CL | 1026 | 930 | + | 12 | 30 | 0.48 | 3.76 | 0.8 |  | 5 | 11.4 | 0.12 | 1 | 0 | 0.6 | 0 | 0.45 | 4.9497 | 4.9497 | 1.0949 | 1.079 | 1.2714 | 1.184 | 4.7434 | 4.1874 | 921.2697 | 919.7848 | 919.0817 | 2.188 | 917.5968 | 2.188 | 1.51 | 1.51
0 | CL | 1026 | 930 | + | 12 | CL | 1025 | 929 | + | 2 | 30 | 0 | 3.76 | 0.8 |  | 5 | 11.52 | 0.12 | 1 | 0 | 0.6 | 0 | 0.456 | 4.79 | 4.79 | 1.0909 | 1.0776 | 1.2507 | 1.1647 | 4.674 | 4.1193 | 919.7848 | 918.3478 | 917.5968 | 2.188 | 916.1598 | 2.188 | 1.51 | 1.51
0 | CL | 1025 | 929 | + | 2 | PV | 1024 | 928 | + | 5 | 17 | 0 | 3.76 | 0.8 |  | 5 | 11.64 | 0.07 | 1 | 0 | 0.6 | 0 | 0.456 | 4.79 | 4.79 | 1.0869 | 1.0776 | 1.2507 | 1.1647 | 4.674 | 4.1193 | 918.3478 | 917.5335 | 916.1598 | 2.188 | 915.3455 | 2.188 | 1.51 | 1.51
MARGINAL ESQUERDA | PV | 1024 | 928 | + | 5 | PV | 1023 | 927 | + | 6 | 19 | 1.443 | 5.203 | 0.8 |  | 5 | 11.71 | 0.06 | 1 | 0 | 0.8 | 0 | 0.44 | 4.79 | 4.79 | 1.5008 | 1.4683 | 2.6938 | 2.5083 | 5.1834 | 4.9902 | 917.5335 | 916.6234 | 915.1455 | 2.388 | 914.2354 | 2.388 | 1.484 | 1.484
R.FRANCISCO ALBIZU | PV | 1023 | 927 | + | 6 | CL | 1022 | 926 | + | 2 | 25 | 1.97 | 7.173 | 0.8 |  | 5 | 11.77 | 0.09 | 1 | 0 | 0.8 | 0 | 0.56 | 4.5984 | 4.5984 | 2.0652 | 2.0566 | 2.6394 | 2.4577 | 5.4721 | 4.8894 | 916.6234 | 915.4738 | 914.2354 | 2.388 | 913.0858 | 2.388 | 1.484 | 1.484
0 | CL | 1022 | 926 | + | 2 | PV | 1021 | 924 | + | 15 | 27 | 0 | 7.173 | 0.8 |  | 5 | 11.86 | 0.1 | 1 | 0 | 0.8 | 0 | 0.544 | 4.79 | 4.79 | 2.0596 | 2.0194 | 2.6938 | 2.5083 | 5.548 | 4.9902 | 915.4738 | 914.0368 | 913.0858 | 2.388 | 911.793 | 2.2438 | 1.484 | 1.484
0 | PV | 1021 | 924 | + | 15 | CL | 1020 | 923 | + | 2 | 33 | 0.34 | 7.513 | 0.8 |  | 5 | 11.96 | 0.1 | 1 | 0 | 0.8 | 0 | 0.568 | 4.7684 | 4.7684 | 2.1506 | 2.133 | 2.6877 | 2.5027 | 5.5887 | 4.9789 | 914.0368 | 912.6063 | 911.793 | 2.2438 | 910.2183 | 2.388 | 1.484 | 1.484
0 | CL | 1020 | 923 | + | 2 | CL | 1019 | 921 | + | 12 | 30 | 0 | 7.513 | 0.8 |  | 5 | 12.06 | 0.1 | 1 | 0 | 0.8 | 0 | 0.568 | 4.6578 | 4.6578 | 2.1442 | 2.1081 | 2.6564 | 2.4735 | 5.5235 | 4.9208 | 912.6063 | 911.209 | 910.2183 | 2.388 | 908.821 | 2.388 | 1.484 | 1.484
0 | CL | 1019 | 921 | + | 12 | PQ | 1018 | 919 | + | 16 | 36 | 0 | 7.513 | 0.8 |  | 5 | 12.16 | 0.12 | 1 | 0 | 0.8 | 0 | 0.576 | 4.5264 | 4.5264 | 2.1377 | 2.1153 | 2.6186 | 2.4384 | 5.4598 | 4.8509 | 911.209 | 909.5794 | 908.821 | 2.388 | 907.1914 | 2.388 | 1.484 | 1.484
0 | PQ | 1018 | 919 | + | 16 | CQ | 1017 | 918 | + | 12 | 23 | 0.59 | 8.103 | 0.8 |  | 5 | 12.28 | 0.08 | 1 | 0 | 1 | 0 | 0.54 | 3.5717 | 4.6638 | 2.2973 | 2.2314 | 4.2179 | 3.9272 | 5.1574 | 5.0002 | 909.5794 | 908.5068 | 906.8883 | 2.6912 | 906.0668 | 2.44 | 1.5612 | 1.31
R.MORENO ROSEIRA | CQ | 1017 | 918 | + | 12 | PQ | 1016 | 917 | + | 2 | 30 | 2 | 10.103 | 0.8 |  | 5 | 12.36 | 0.1 | 1 | 0 | 1 | 0 | 0.63 | 3.5717 | 4.4694 | 2.8574 | 2.8376 | 4.2179 | 3.9272 | 5.4442 | 5.0002 | 908.5068 | 907.166 | 905.7975 | 2.7093 | 904.726 | 2.44 | 1.5793 | 1.31
0 | PQ | 1016 | 917 | + | 2 | CL | 1015 | 915 | + | 11 | 30 | 0.3 | 10.403 | 0.8 |  | 5 | 12.46 | 0.1 | 1 | 0 | 1 | 0 | 0.64 | 3.5717 | 4.6184 | 2.9335 | 2.9037 | 4.2179 | 3.9272 | 5.4699 | 5.0002 | 907.166 | 905.7804 | 904.4119 | 2.754 | 903.3404 | 2.44 | 1.624 | 1.31
0 | CL | 1015 | 915 | + | 11 | CQ | 1014 | 914 | + | 16 | 15 | 0 | 10.403 | 0.8 |  | 5 | 12.56 | 0.05 | 1 | 0 | 1 | 0 | 0.64 | 3.5717 | 4.4694 | 2.9247 | 2.9037 | 4.2179 | 3.9272 | 5.4699 | 5.0002 | 905.7804 | 905.11 | 903.2058 | 2.5747 | 902.67 | 2.44 | 1.4447 | 1.31
0 | CQ | 1014 | 914 | + | 16 | CQ | 1012 | 913 | + | 19 | 17 | 0 | 10.403 | 0.8 |  | 5 | 12.61 | 0.06 | 1 | 0 | 1 | 0 | 0.64 | 3.5717 | 4.4694 | 2.9203 | 2.9037 | 4.2179 | 3.9272 | 5.4699 | 5.0002 | 905.11 | 904.3502 | 902.5174 | 2.5926 | 901.9102 | 2.44 | 1.4626 | 1.31
0 | CQ | 1012 | 913 | + | 19 | PQ | 1011 | 912 | + | 11 | 30 | 0.08 | 10.483 | 0.8 |  | 5 | 12.67 | 0.1 | 1 | 0 | 1 | 0 | 0.64 | 3.5717 | 4.1715 | 2.9376 | 2.9037 | 4.2179 | 3.9272 | 5.4699 | 5.0002 | 904.3502 | 903.0988 | 901.7303 | 2.6199 | 900.6588 | 2.44 | 1.4899 | 1.31
0 | PQ | 1011 | 912 | + | 11 | CQ | 1010 | 911 | + | 1 | 30 | 0.48 | 10.963 | 0.8 |  | 5 | 12.77 | 0.1 | 1 | 0 | 1 | 0 | 0.66 | 3.5717 | 4.4694 | 3.063 | 3.0341 | 4.2179 | 3.9272 | 5.5173 | 5.0002 | 903.0988 | 901.7579 | 900.3894 | 2.7093 | 899.3179 | 2.44 | 1.5793 | 1.31
0 | CQ | 1010 | 911 | + | 1 | PQ | 1009 | 909 | + | 11 | 30 | 0 | 10.963 | 0.8 |  | 5 | 12.87 | 0.1 | 1 | 0 | 1 | 0 | 0.66 | 3.5717 | 4.4694 | 3.0539 | 3.0341 | 4.2179 | 3.9272 | 5.5173 | 5.0002 | 901.7579 | 900.4171 | 899.0486 | 2.7093 | 897.9771 | 2.44 | 1.5793 | 1.31
0 | PQ | 1009 | 909 | + | 11 | CQ | 1008 | 908 | + | 1 | 30 | 0 | 10.963 | 0.8 |  | 5 | 12.97 | 0.1 | 1 | 0 | 1 | 0 | 0.66 | 3.5717 | 4.4694 | 3.0449 | 3.0341 | 4.2179 | 3.9272 | 5.5173 | 5.0002 | 900.4171 | 899.0763 | 897.7078 | 2.7093 | 896.6363 | 2.44 | 1.5793 | 1.31
OBRA: | LINHA VERDE_VIA MARGINAL DIREITA_LOTE-04 | [18 empty] | REDE DE ÁGUA PLUVIAL | [18 empty] | 02/04
POSTO : | CURITIBA | [18 empty] | PLANILHA DE DIMENSIONAMENTO
| VÉRTICE | [10 empty] | ÁREA ( ha ) |  | COEFICIENTE |  | TEMPOS |  |  | GALERIA |  |  |  |  | DECLIVIDADES |  | VAZÕES |  |  |  | VELOCIDADE |  | COTAS
LOCAL | MONTANTE |  |  |  |  | JUSANTE |  |  |  |  | L ( m ) | TRECHO | ACUM. | ESCOAMENTO |  | TR | Tc | Tp | LINHA | DN |  |  | LÂMINA | CANAL | RUA | PROJ | ESCO | MÁX | CHEIO | Q ESCO | Q CHEIO | GREIDE |  | GERATRIZ INF. INTERNA |  |  |  | RECOBRIMENTO
| TIPO |  | EST |  |  | TIPO |  | EST | [5 empty] | C | CN | (anos) | ( min.) | (min.) | TUBOS | ( m ) |  |  | D'ÁGUA | ( %) | ( % ) | ( m3 / s ) | ( m3 / s ) | ( m3 / s ) | ( m3 / s ) | (m / s) | (m / s) | MONT | JUS | MONT | H | JUS | H | MONT | JUS
0 | CQ | 1008 | 908 | + | 1 | CQ | 1007 | 906 | + | 11 | 30 | 0 | 10.963 | 0.8 |  | 5 | 13.07 | 0.1 | 1 | 0 | 1 | 0 | 0.66 | 3.5717 | 4.4686 | 3.0359 | 3.0341 | 4.2179 | 3.9272 | 5.5173 | 5.0002 | 899.0763 | 897.7357 | 896.3672 | 2.7091 | 895.2957 | 2.44 | 1.5791 | 1.31
0 | CQ | 1007 | 906 | + | 11 | PQ | 1005 | 905 | + | 000 | 31 | 0 | 10.963 | 0.8 |  | 5 | 13.17 | 0.1 | 1 | 0 | 1 | 0 | 0.65 | 3.5717 | 4.1031 | 3.027 | 2.9692 | 4.2179 | 3.9272 | 5.4942 | 5.0002 | 897.7357 | 896.4637 | 895.131 | 2.6047 | 894.0237 | 2.44 | 1.4747 | 1.31
MARGINAL ESQUERDA | PQ | 1005 | 905 | + | 000 | PV | 405 | 904 | + | 5 | 42 | 28.05 | 39.013 | 0.8 |  | 5 | 13.27 | 0.19 | 1 | 2.5 | X | 2.5 | 1.2342 | 0.59462 | 1.1021 | 10.7404 | 11.5435 | 28.4509 | 23.4871 | 3.7414 | 3.7579 | 896.4637 | 896.0009 | 892.5237 | 3.94 | 892.274 | 3.7269 | 1.115 | 0.90186
0 | 0 | 0 | 0 | 0 | 0 | 0 | 0 | 0 | 0 | 0 | 0 | 0 | 0 | 0 |  | 0 | 0 | 0 | 0 | 0 | 0 | 0 | 0 | 0 | 0 | 0 | 0 | 0 | 0 | 0 | 0 | 0 | 0 | 0 | 0 | 0 | 0 | 0 | 0
R.FRANCISCO ALBIZU | PV | 92 | 133 | + | 18 | PV | 1023 | 927 | + | 6 | 31 | 1.97 | 1.97 | 0.8 |  | 5 | 10 | 0.18 | 1 | 0 | 0.6 | 0 | 0.39 | 2.2153 | 2.1526 | 0.59938 | 0.59875 | 0.85055 | 0.79207 | 3.0776 | 2.8014 | 917.2907 | 916.6234 | 915.1221 | 2.1686 | 914.4354 | 2.188 | 1.4906 | 1.51
0 | 0 | 0 | 0 | 0 | 0 | 0 | 0 | 0 | 0 | 0 | 0 | 0 | 0 | 0 |  | 0 | 0 | 0 | 0 | 0 | 0 | 0 | 0 | 0 | 0 | 0 | 0 | 0 | 0 | 0 | 0 | 0 | 0 | 0 | 0 | 0 | 0 | 0 | 0
R.MORENO ROSEIRA | PV | 23 | 23 | + | 15 | CQ | 1017 | 918 | + | 12 | 29 | 2 | 2 | 0.8 |  | 5 | 10 | 0.12 | 1 | 0 | 0.6 | 0 | 0.312 | 4.497 | 4.4973 | 0.6085 | 0.60236 | 1.2118 | 1.1285 | 4.0544 | 3.9913 | 909.811 | 908.5068 | 907.5016 | 2.3094 | 906.1975 | 2.3093 | 1.6314 | 1.6313
0 | 0 | 0 | 0 | 0 | 0 | 0 | 0 | 0 | 0 | 0 | 0 | 0 | 0 | 0 |  | 0 | 0 | 0 | 0 | 0 | 0 | 0 | 0 | 0 | 0 | 0 | 0 | 0 | 0 | 0 | 0 | 0 | 0 | 0 | 0 | 0 | 0 | 0 | 0
0 | CL | 1013 | 913 | + | 19 | CQ | 1012 | 913 | + | 19 | 21 | 0.08 | 0.08 | 0.8 |  | 5 | 10 | 0.17 | 1 | 0 | 0.4 | 0 | 0.08 | 2 | 0 | 0.02434 | 0.02233 | 0.27407 | 0.25526 | 1.2481 | 2.0313 | 904.3502 | 904.3502 | 902.7503 | 1.5999 | 902.3303 | 2.0199 | 1.1479 | 1.5679
0 | 0 | 0 | 0 | 0 | 0 | 0 | 0 | 0 | 0 | 0 | 0 | 0 | 0 | 0 |  | 0 | 0 | 0 | 0 | 0 | 0 | 0 | 0 | 0 | 0 | 0 | 0 | 0 | 0 | 0 | 0 | 0 | 0 | 0 | 0 | 0 | 0 | 0 | 0
LOCAL DIREITA | PV | 1006 | 905 | + | 5 | PQ | 1005 | 905 | + | 000 | 10 | 28.05 | 28.05 | 0.8 |  | 5 | 10 | 0.02 | 1 | 0 | 1.5 | 0 | 1.215 | 1.94 | 3.8229 | 8.5343 | 8.4387 | 9.1663 | 8.5334 | 5.5034 | 4.8289 | 896.6549 | 896.4637 | 893.718 | 3.0341 | 893.5237 | 2.94 | 1.3391 | 1.245
0 | 0 | 0 | 0 | 0 | 0 | 0 | 0 | 0 | 0 | 0 | 0 | 0 | 0 | 0 |  | 0 | 0 | 0 | 0 | 0 | 0 | 0 | 0 | 0 | 0 | 0 | 0 | 0 | 0 | 0 | 0 | 0 | 0 | 0 | 0 | 0 | 0 | 0 | 0
0 | PV | 1039 | 951 | + | 8 | CL | 1040 | 952 | + | 18 | 30 | 0.28 | 0.28 | 0.8 |  | 5 | 10 | 0.35 | 1 | 0 | 0.4 | 0 | 0.192 | 0.98268 | 0.98268 | 0.08519 | 0.083356 | 0.19211 | 0.17893 | 1.3978 | 1.4239 | 935.0763 | 934.7815 | 933.1143 | 1.962 | 932.8195 | 1.962 | 1.51 | 1.51
0 | CL | 1040 | 952 | + | 18 | PV | 1041 | 954 | + | 9 | 31 | 0 | 0.28 | 0.8 |  | 5 | 10.35 | 0.36 | 1 | 0 | 0.4 | 0 | 0.192 | 0.98268 | 0.98268 | 0.084248 | 0.083356 | 0.19211 | 0.17893 | 1.3978 | 1.4239 | 934.7815 | 934.4769 | 932.8195 | 1.962 | 932.5149 | 1.962 | 1.51 | 1.51
0 | PV | 1041 | 954 | + | 9 | CL | 1042 | 955 | + | 19 | 30 | 1.27 | 1.55 | 0.8 |  | 5 | 10.71 | 0.27 | 1 | 0 | 0.6 | 0 | 0.432 | 0.98268 | 0.98268 | 0.46112 | 0.45761 | 0.56649 | 0.52754 | 2.0998 | 1.8658 | 934.4769 | 934.1821 | 932.3149 | 2.162 | 932.0201 | 2.162 | 1.484 | 1.484
0 | CL | 1042 | 955 | + | 19 | CL | 1043 | 957 | + | 9 | 30 | 0 | 1.55 | 0.8 |  | 5 | 10.98 | 0.27 | 1 | 0 | 0.6 | 0 | 0.426 | 0.98268 | 0.98268 | 0.45725 | 0.44958 | 0.56649 | 0.52754 | 2.0941 | 1.8658 | 934.1821 | 933.8873 | 932.0201 | 2.162 | 931.7253 | 2.162 | 1.484 | 1.484
0 | CL | 1043 | 957 | + | 9 | PV | 1044 | 958 | + | 19 | 30 | 0 | 1.55 | 0.8 |  | 5 | 11.25 | 0.27 | 1 | 0 | 0.6 | 0 | 0.426 | 0.98268 | 0.98268 | 0.45344 | 0.44958 | 0.56649 | 0.52754 | 2.0941 | 1.8658 | 933.8873 | 933.5925 | 931.7253 | 2.162 | 931.4305 | 2.162 | 1.484 | 1.484
0 | PV | 1044 | 958 | + | 19 | CL | 1045 | 960 | + | 8 | 29 | 2.56 | 4.11 | 0.8 |  | 5 | 11.52 | 0.2 | 1 | 0 | 0.8 | 0 | 0.648 | 1.0824 | 0.98268 | 1.1924 | 1.1789 | 1.2806 | 1.1924 | 2.7029 | 2.3722 | 933.5925 | 933.3075 | 931.2305 | 2.362 | 930.9166 | 2.3909 | 1.458 | 1.4869
0 | CL | 1045 | 960 | + | 8 | CL | 1046 | 961 | + | 16 | 28 | 0 | 4.11 | 0.8 |  | 5 | 11.72 | 0.2 | 1 | 0 | 0.8 | 0 | 0.648 | 1.0693 | 0.99635 | 1.1851 | 1.1717 | 1.2728 | 1.1851 | 2.6865 | 2.3577 | 933.3075 | 933.0285 | 930.9166 | 2.3909 | 930.6172 | 2.4114 | 1.4869 | 1.5074
0 | CL | 1046 | 961 | + | 16 | PV | 1047 | 963 | + | 6 | 30 | 0 | 4.11 | 0.8 |  | 5 | 11.92 | 0.18 | 1 | 0 | 0.8 | 0 | 0.568 | 1.4293 | 1.4293 | 1.1779 | 1.1678 | 1.4715 | 1.3702 | 3.0598 | 2.7259 | 933.0285 | 932.5997 | 930.6172 | 2.4114 | 930.1884 | 2.4114 | 1.5074 | 1.5074
0 | PV | 1047 | 963 | + | 6 | CL | 1048 | 964 | + | 15 | 29 | 0.71 | 4.82 | 0.8 |  | 5 | 12.1 | 0.15 | 1 | 0 | 0.8 | 0 | 0.552 | 2.0568 | 2.0568 | 1.3739 | 1.3495 | 1.7652 | 1.6437 | 3.6481 | 3.27 | 932.5997 | 932.0033 | 930.1884 | 2.4114 | 929.5919 | 2.4114 | 1.5074 | 1.5074
0 | CL | 1048 | 964 | + | 15 | PV | 1049 | 966 | + | 5 | 30 | 0 | 4.82 | 0.8 |  | 5 | 12.25 | 0.13 | 1 | 0 | 0.8 | 0 | 0.504 | 2.6843 | 2.6843 | 1.3677 | 1.3567 | 2.0166 | 1.8777 | 4.067 | 3.7356 | 932.0033 | 931.198 | 929.5919 | 2.4114 | 928.7866 | 2.4114 | 1.5074 | 1.5074
0 | PV | 1049 | 966 | + | 5 | CL | 1050 | 967 | + | 15 | 30 | 0.47 | 5.29 | 0.8 |  | 5 | 12.38 | 0.12 | 1 | 0 | 0.8 | 0 | 0.512 | 3.1008 | 3.1008 | 1.4953 | 1.4921 | 2.1674 | 2.0182 | 4.3918 | 4.015 | 931.198 | 930.2677 | 928.7866 | 2.4114 | 927.8564 | 2.4114 | 1.5074 | 1.5074
0 | CL | 1050 | 967 | + | 15 | PV | 1051 | 969 | + | 5 | 30 | 0 | 5.29 | 0.8 |  | 5 | 12.5 | 0.12 | 1 | 0 | 0.8 | 0 | 0.504 | 3.1097 | 3.1097 | 1.4899 | 1.4602 | 2.1705 | 2.021 | 4.3775 | 4.0207 | 930.2677 | 929.3348 | 927.8564 | 2.4114 | 926.9235 | 2.4114 | 1.5074 | 1.5074
0 | PV | 1051 | 969 | + | 5 | CL | 1052 | 971 | + | 5 | 40 | 0.35 | 5.64 | 0.8 |  | 5 | 12.62 | 0.17 | 1 | 0 | 0.8 | 0 | 0.536 | 3.0275 | 3.0275 | 1.5828 | 1.5732 | 2.1416 | 1.9942 | 4.3945 | 3.9673 | 929.3348 | 928.1238 | 926.9235 | 2.4114 | 925.7125 | 2.4114 | 1.5074 | 1.5074
0 | CL | 1052 | 971 | + | 5 | PV | 1053 | 972 | + | 15 | 30 | 0 | 5.64 | 0.8 |  | 5 | 12.79 | 0.14 | 1 | 0 | 0.8 | 0 | 0.568 | 2.5345 | 2.5345 | 1.5748 | 1.5551 | 1.9595 | 1.8246 | 4.0745 | 3.6299 | 928.1238 | 927.3635 | 925.7125 | 2.4114 | 924.9521 | 2.4114 | 1.5074 | 1.5074
0 | PV | 1053 | 972 | + | 15 | CL | 1054 | 974 | + | 5 | 30 | 0.47 | 6.11 | 0.8 |  | 5 | 12.93 | 0.23 | 1 | 0 | 1 | 0 | 0.81 | 0.6685 | 2.1511 | 1.699 | 1.6799 | 1.8248 | 1.699 | 2.465 | 2.1632 | 927.3635 | 926.7181 | 924.7521 | 2.6114 | 924.5516 | 2.1666 | 1.4814 | 1.0366
0 | CL | 1054 | 974 | + | 5 | PV | 1055 | 975 | + | 3 | 18 | 0 | 6.11 | 0.8 |  | 5 | 13.16 | 0.14 | 1 | 0 | 1 | 0 | 0.81 | 0.6595 | 2.1237 | 1.6875 | 1.6686 | 1.8124 | 1.6875 | 2.4484 | 2.1486 | 926.7181 | 926.3359 | 924.5516 | 2.1666 | 924.4329 | 1.903 | 1.0366 | 0.77301
0 | PV | 1055 | 975 | + | 3 | PV | 1056 | 977 | + | 7 | 44 | 0 | 6.11 | 0.8 |  | 5 | 13.3 | 0.15 | 1 | 0 | 1 | 0 | 0.46 | 3.4076 | 2.1237 | 1.6806 | 1.6599 | 4.1199 | 3.8359 | 4.7058 | 4.884 | 926.3359 | 925.4014 | 924.4329 | 1.903 | 922.9335 | 2.4679 | 0.77301 | 1.3379
0 | 0 | 0 | 0 | 0 | 0 | 0 | 0 | 0 | 0 | 0 | 0 | 0 | 0 | 0 |  | 0 | 0 | 0 | 0 | 0 | 0 | 0 | 0 | 0 | 0 | 0 | 0 | 0 | 0 | 0 | 0 | 0 | 0 | 0 | 0 | 0 | 0 | 0 | 0
CANALETA EXCLUSIVA | PV | 1056A | 971 | + | 15 | PV | 1056 | 977 | + | 7 | 21 | 7.49 | 7.49 | 0.8 |  | 5 | 12.37 | 0.19 | 1 | 0 | 1.2 | 0 | 0.972 | 0.39278 | -0.2432 | 2.1177 | 2.0941 | 2.2746 | 2.1177 | 2.1339 | 1.8725 | 925.3504 | 925.4014 | 922.816 | 2.5344 | 922.7335 | 2.6679 | 1.1784 | 1.3119
LOCAL ESQUERDA | PV | 1056 | 977 | + | 7 | SAÍDA |  | 977 | + | 3 | 18 | 6.52 | 14.01 | 0.8 |  | 5 | 12.56 | 0.08 | 1 | 0 | 1.2 | 0 | 0.9 | 1.6275 | 1.6275 | 3.9388 | 3.9293 | 4.6301 | 4.3107 | 4.3186 | 3.8115 | 925.4014 | 925.1085 | 922.7335 | 2.6679 | 922.4406 | 2.6679 | 1.3119 | 1.3119
0 | 0 | 0 | 0 | 0 | 0 | 0 | 0 | 0 | 0 | 0 | 0 | 0 | 0 | 0 |  | 0 | 0 | 0 | 0 | 0 | 0 | 0 | 0 | 0 | 0 | 0 | 0 | 0 | 0 | 0 | 0 | 0 | 0 | 0 | 0 | 0 | 0 | 0 | 0
MARGINAL DIREITA | PV | 1057 | 978 | + | 12 | CL | 1058 | 980 | + | 005 | 33 | 0.12 | 0.12 | 0.8 |  | 5 | 10 | 0.26 | 1 | 0 | 0.4 | 0 | 0.1 | 2.1237 | 2.1237 | 0.03651 | 0.035996 | 0.28242 | 0.26304 | 1.4652 | 2.0932 | 924.8705 | 924.1697 | 923.0085 | 1.862 | 922.3077 | 1.862 | 1.41 | 1.41
0 | CL | 1058 | 980 | + | 005 | CL | 1059 | 982 | + | 000 | 35 | 0 | 0.12 | 0.8 |  | 5 | 10.26 | 0.26 | 1 | 0 | 0.4 | 0 | 0.096 | 2.3686 | 2.3686 | 0.036209 | 0.035053 | 0.29826 | 0.27779 | 1.5115 | 2.2106 | 924.1697 | 923.3407 | 922.3077 | 1.862 | 921.4787 | 1.862 | 1.41 | 1.41
OBRA: | LINHA VERDE_VIA MARGINAL DIREITA_LOTE-04 | [18 empty] | REDE DE ÁGUA PLUVIAL | [18 empty] | 03/04
POSTO : | CURITIBA | [18 empty] | PLANILHA DE DIMENSIONAMENTO
| VÉRTICE | [10 empty] | ÁREA ( ha ) |  | COEFICIENTE |  | TEMPOS |  |  | GALERIA |  |  |  |  | DECLIVIDADES |  | VAZÕES |  |  |  | VELOCIDADE |  | COTAS
LOCAL | MONTANTE |  |  |  |  | JUSANTE |  |  |  |  | L ( m ) | TRECHO | ACUM. | ESCOAMENTO |  | TR | Tc | Tp | LINHA | DN |  |  | LÂMINA | CANAL | RUA | PROJ | ESCO | MÁX | CHEIO | Q ESCO | Q CHEIO | GREIDE |  | GERATRIZ INF. INTERNA |  |  |  | RECOBRIMENTO
| TIPO |  | EST |  |  | TIPO |  | EST | [5 empty] | C | CN | (anos) | ( min.) | (min.) | TUBOS | ( m ) |  |  | D'ÁGUA | ( %) | ( % ) | ( m3 / s ) | ( m3 / s ) | ( m3 / s ) | ( m3 / s ) | (m / s) | (m / s) | MONT | JUS | MONT | H | JUS | H | MONT | JUS
0 | CL | 1059 | 982 | + | 000 | PV | 1060 | 984 | + | 000 | 40 | 0 | 0.12 | 0.8 |  | 5 | 10.52 | 0.24 | 1 | 0 | 0.4 | 0 | 0.084 | 3.8381 | 3.8381 | 0.035913 | 0.03414 | 0.37967 | 0.35361 | 1.7796 | 2.814 | 923.3407 | 921.8055 | 921.4787 | 1.862 | 919.9435 | 1.862 | 1.41 | 1.41
0 | 0 | 0 | 0 | 0 | 0 | 0 | 0 | 0 | 0 | 0 | 0 | 0 | 0 | 0 |  | 0 | 0 | 0 | 0 | 0 | 0 | 0 | 0 | 0 | 0 | 0 | 0 | 0 | 0 | 0 | 0 | 0 | 0 | 0 | 0 | 0 | 0 | 0 | 0
LATERAL DIREITA | PQ | 1065 | 989 | + | 2 | PQ | 1066 | 989 | + | 5 | 25 | 11.8 | 11.8 | 0.8 |  | 5 | 11.48 | 0.14 | 1 | 0 | 1.2 | 0 | 0.972 | 1.029 | 0.27084 | 3.4276 | 3.3893 | 3.6816 | 3.4276 | 3.4537 | 3.0307 | 918.5506 | 918.4829 | 907.8057 | 10.7449 | 907.5485 | 10.9344 | 9.3889 | 9.5784
LATERAL DIREITA | PQ | 1066 | 989 | + | 5 | EXIST |  | 989 | + | 5 | 1 | 0 | 11.8 | 0.8 |  | 5 | 11.62 | 0.01 | 1 | 0 | 1.5 | 0 | 1.215 | 0.31033 | 0 | 3.413 | 3.3751 | 3.6661 | 3.413 | 2.2011 | 1.9313 | 918.4829 | 918.4829 | 907.2485 | 11.2344 | 907.2454 | 11.2375 | 9.5394 | 9.5425
0 | 0 | 0 | 0 | 0 | 0 | 0 | 0 | 0 | 0 | 0 | 0 | 0 | 0 | 0 |  | 0 | 0 | 0 | 0 | 0 | 0 | 0 | 0 | 0 | 0 | 0 | 0 | 0 | 0 | 0 | 0 | 0 | 0 | 0 | 0 | 0 | 0 | 0 | 0
MARGINAL DIREITA | PV | 1082 | 1011 | + | 2 | CL | 1081 | 1009 | + | 12 | 30 | 0.06 | 0.06 | 0.8 |  | 5 | 10 | 0.18 | 1 | 0 | 0.4 | 0 | 0.06 | 3.8125 | 3.8125 | 0.018255 | 0.017112 | 0.3784 | 0.35243 | 1.4477 | 2.8046 | 917.6398 | 916.496 | 915.7777 | 1.862 | 914.634 | 1.862 | 1.41 | 1.41
0 | CL | 1081 | 1009 | + | 12 | CL | 1080 | 1008 | + | 2 | 30 | 0.06 | 0.12 | 0.8 |  | 5 | 10.18 | 0.18 | 1 | 0 | 0.4 | 0 | 0.084 | 3.8125 | 3.8125 | 0.036301 | 0.034026 | 0.3784 | 0.35243 | 1.7737 | 2.8046 | 916.496 | 915.3523 | 914.634 | 1.862 | 913.4902 | 1.862 | 1.41 | 1.41
0 | CL | 1080 | 1008 | + | 2 | PV | 1079 | 1006 | + | 12 | 30 | 0.06 | 0.18 | 0.8 |  | 5 | 10.36 | 0.18 | 1 | 0 | 0.4 | 0 | 0.104 | 3.6489 | 3.6489 | 0.054142 | 0.05099 | 0.3702 | 0.34479 | 1.964 | 2.7437 | 915.3523 | 914.2576 | 913.4902 | 1.862 | 912.3956 | 1.862 | 1.41 | 1.41
0 | PV | 1079 | 1006 | + | 12 | CL | 1078 | 1005 | + | 2 | 30 | 0.06 | 0.24 | 0.8 |  | 5 | 10.54 | 0.2 | 1 | 0 | 0.4 | 0 | 0.128 | 2.9776 | 2.9776 | 0.071781 | 0.069005 | 0.33442 | 0.31146 | 1.9905 | 2.4786 | 914.2576 | 913.3643 | 912.3956 | 1.862 | 911.5023 | 1.862 | 1.41 | 1.41
0 | CL | 1078 | 1005 | + | 2 | PV | 1077 | 1003 | + | 11 | 31 | 0.062 | 0.302 | 0.8 |  | 5 | 10.74 | 0.24 | 1 | 0 | 0.4 | 0 | 0.156 | 2.2584 | 2.2584 | 0.089759 | 0.087182 | 0.29124 | 0.27125 | 1.9214 | 2.1585 | 913.3643 | 912.6642 | 911.5023 | 1.862 | 910.8022 | 1.862 | 1.41 | 1.41
0 | PV | 1077 | 1003 | + | 11 | CL | 1076 | 1002 | + | 1 | 30 | 0.26 | 0.562 | 0.8 |  | 5 | 10.98 | 0.28 | 1 | 0 | 0.4 | 0 | 0.252 | 1.5901 | 1.5901 | 0.16579 | 0.16441 | 0.24438 | 0.22761 | 1.9715 | 1.8113 | 912.6642 | 912.1871 | 910.8022 | 1.862 | 910.3251 | 1.862 | 1.41 | 1.41
0 | CL | 1076 | 1002 | + | 1 | PV | 1075 | 1000 | + | 5 | 36 | 0 | 0.562 | 0.8 |  | 5 | 11.26 | 0.31 | 1 | 0 | 0.4 | 0 | 0.24 | 1.8017 | 1.8017 | 0.16436 | 0.16265 | 0.26013 | 0.24228 | 2.066 | 1.928 | 912.1871 | 911.5385 | 910.3251 | 1.862 | 909.6765 | 1.862 | 1.41 | 1.41
RAMO 200 | PV | 1075 | 200 | + | 19 | CL | 1074 | 998 | + | 13 | 33 | 0 | 0.562 | 0.8 |  | 5 | 11.57 | 0.29 | 1 | 0 | 0.6 | 0 | 0.222 | 1.031 | 1.031 | 0.1628 | 0.15756 | 0.58024 | 0.54034 | 1.6567 | 1.9111 | 911.5385 | 911.1983 | 909.4765 | 2.062 | 909.1363 | 2.062 | 1.384 | 1.384
MARGINAL DIREITA | CL | 1074 | 998 | + | 13 | CL | 1072 | 997 | + | 3 | 30 | 0.06 | 0.622 | 0.8 |  | 5 | 11.86 | 0.22 | 1 | 0 | 0.6 | 0 | 0.216 | 1.4542 | 1.4542 | 0.17859 | 0.17778 | 0.68912 | 0.64174 | 1.94 | 2.2697 | 911.1983 | 910.7621 | 909.1363 | 2.062 | 908.7001 | 2.062 | 1.384 | 1.384
0 | CL | 1072 | 997 | + | 3 | PV | 1071 | 995 | + | 9 | 34 | 0.068 | 0.69 | 0.8 |  | 5 | 12.08 | 0.81 | 1 | 0 | 0.6 | 0 | 0.486 | 0.13676 | 0.96489 | 0.1968 | 0.19456 | 0.21133 | 0.1968 | 0.79301 | 0.69604 | 910.7621 | 910.434 | 908.7001 | 2.062 | 908.6536 | 1.7804 | 1.384 | 1.1024
MARGINAL DIREITA | PV | 1071 | 995 | + | 9 | CL | 1070 | 993 | + | 12 | 37 | 0.074 | 0.764 | 0.8 |  | 5 | 12.89 | 0.82 | 1 | 0 | 0.6 | 0 | 0.486 | 0.15974 | -1.0917 | 0.2127 | 0.21027 | 0.2284 | 0.2127 | 0.85706 | 0.75226 | 910.434 | 910.8379 | 908.6536 | 1.7804 | 908.5945 | 2.2435 | 1.1024 | 1.5655
0 | CL | 1070 | 993 | + | 12 | CL | 1069 | 992 | + | 12 | 20 | 0.04 | 0.804 | 0.8 |  | 5 | 13.71 | 0.43 | 1 | 0 | 0.6 | 0 | 0.486 | 0.16862 | -2.8235 | 0.21853 | 0.21603 | 0.23466 | 0.21853 | 0.88055 | 0.77287 | 910.8379 | 911.4026 | 908.5945 | 2.2435 | 908.5607 | 2.8419 | 1.5655 | 2.1639
0 | CL | 1069 | 992 | + | 12 | PV | 1068 | 991 | + | 8 | 24 | 0.048 | 0.852 | 0.8 |  | 5 | 14.14 | 0.49 | 1 | 0 | 0.6 | 0 | 0.486 | 0.18472 | -4.1602 | 0.22872 | 0.22611 | 0.24561 | 0.22872 | 0.92163 | 0.80893 | 911.4026 | 912.4011 | 908.5607 | 2.8419 | 908.5164 | 3.8847 | 2.1639 | 3.2067
0 | PV | 1068 | 991 | + | 8 | PQ | 1067 | 989 | + | 18 | 30 | 1.27 | 2.122 | 0.8 |  | 5 | 14.63 | 0.45 | 1 | 0 | 0.8 | 0 | 0.648 | 0.24025 | -5.8008 | 0.56176 | 0.55541 | 0.6033 | 0.56176 | 1.2734 | 1.1176 | 912.4011 | 914.1413 | 908.3164 | 4.0847 | 908.2443 | 5.897 | 3.1807 | 4.993
LATERAL DIREITA | PQ | 1067 | 989 | + | 18 | PQ | 1065 | 989 | + | 2 | 16 | 0.032 | 2.154 | 0.8 |  | 5 | 15.08 | 0.24 | 1 | 0 | 0.8 | 0 | 0.648 | 0.24136 | -27.5578 | 0.56306 | 0.55669 | 0.60469 | 0.56306 | 1.2763 | 1.1202 | 914.1413 | 918.5506 | 908.2443 | 5.897 | 908.2057 | 10.3449 | 4.993 | 9.4409
0 | 0 | 0 | 0 | 0 | 0 | 0 | 0 | 0 | 0 | 0 | 0 | 0 | 0 | 0 |  | 0 | 0 | 0 | 0 | 0 | 0 | 0 | 0 | 0 | 0 | 0 | 0 | 0 | 0 | 0 | 0 | 0 | 0 | 0 | 0 | 0 | 0 | 0 | 0
RAMO 100 | PV | 1075A | 103 | + | 17 | CL | 1074A | 102 | + | 7 | 30 | 0.21 | 0.21 | 0.8 |  | 5 | 10 | 0.38 | 1 | 0 | 0.4 | 0 | 0.168 | 0.85714 | 0.85714 | 0.063893 | 0.061482 | 0.17942 | 0.16711 | 1.2275 | 1.3298 | 919.46 | 919.2029 | 917.998 | 1.462 | 917.7409 | 1.462 | 1.01 | 1.01
0 | CL | 1074A | 102 | + | 7 | CL | 1072A | 100 | + | 18 | 29 | 0 | 0.21 | 0.8 |  | 5 | 10.38 | 0.36 | 1 | 0 | 0.4 | 0 | 0.168 | 0.85714 | 0.85714 | 0.063126 | 0.061482 | 0.17942 | 0.16711 | 1.2275 | 1.3298 | 919.2029 | 918.9543 | 917.7409 | 1.462 | 917.4923 | 1.462 | 1.01 | 1.01
0 | CL | 1072A | 100 | + | 18 | PV | 1071A | 995 | + | 5 | 33 | 0 | 0.21 | 0.8 |  | 5 | 10.74 | 0.41 | 1 | 0 | 0.4 | 0 | 0.168 | 0.86231 | 0.86231 | 0.062415 | 0.061667 | 0.17996 | 0.16761 | 1.2312 | 1.3338 | 918.9543 | 918.6697 | 917.4923 | 1.462 | 917.2077 | 1.462 | 1.01 | 1.01
LATERAL DIREITA | PV | 1071A | 995 | + | 5 | CL | 1070A | 993 | + | 18 | 27 | 0.38 | 0.59 | 0.8 |  | 5 | 11.15 | 0.26 | 1 | 0 | 0.6 | 0 | 0.246 | 0.84851 | 0.84851 | 0.17313 | 0.17267 | 0.5264 | 0.4902 | 1.582 | 1.7337 | 918.6697 | 918.4406 | 917.0077 | 1.662 | 916.7786 | 1.662 | 0.984 | 0.984
LATERAL DIREITA | CL | 1070A | 993 | + | 18 | CL | 1069A | 992 | + | 14 | 24 | 0 | 0.59 | 0.8 |  | 5 | 11.41 | 0.23 | 1 | 0 | 0.6 | 0 | 0.24 | 0.84851 | 0.84851 | 0.17175 | 0.16507 | 0.5264 | 0.4902 | 1.563 | 1.7337 | 918.4406 | 918.237 | 916.7786 | 1.662 | 916.575 | 1.662 | 0.984 | 0.984
LATERAL DIREITA | CL | 1069A | 992 | + | 14 | PV | 1068A | 991 | + | 4 | 30 | 0 | 0.59 | 0.8 |  | 5 | 11.64 | 0.34 | 1 | 0 | 0.6 | 0 | 0.264 | 0.61399 | 0.61399 | 0.17054 | 0.16679 | 0.44778 | 0.417 | 1.3919 | 1.4748 | 918.237 | 918.0528 | 916.575 | 1.662 | 916.3908 | 1.662 | 0.984 | 0.984
LATERAL DIREITA | PV | 1068A | 991 | + | 4 | PV | 1068 | 991 | + | 8 | 11 | 0.62 | 1.21 | 0.8 |  | 5 | 11.98 | 0.15 | 1 | 0 | 0.6 | 0 | 0.486 | 0.42312 | 51.3791 | 0.34616 | 0.34221 | 0.37172 | 0.34616 | 1.3949 | 1.2243 | 918.0528 | 917.901 | 916.3908 | 1.662 | 916.2374 | 1.6636 | 0.962 | 0.96365
0 | 0 | 0 | 0 | 0 | 0 | 0 | 0 | 0 | 0 | 0 | 0 | 0 | 0 | 0 |  | 0 | 0 | 0 | 0 | 0 | 0 | 0 | 0 | 0 | 0 | 0 | 0 | 0 | 0 | 0 | 0 | 0 | 0 | 0 | 0 | 0 | 0 | 0 | 0
0 | CL | 1067A | 989 | + | 14 | PV | 1068A | 991 | + | 4 | 30 | 0.1 | 0.1 | 0.8 |  | 5 | 10 | 0.38 | 1 | 0 | 0.4 | 0 | 0.112 | 0.8554 | 0.8554 | 0.030425 | 0.028558 | 0.17924 | 0.16694 | 0.99147 | 1.3284 | 918.3094 | 918.0528 | 916.8474 | 1.462 | 916.5908 | 1.462 | 1.01 | 1.01
0 | 0 | 0 | 0 | 0 | 0 | 0 | 0 | 0 | 0 | 0 | 0 | 0 | 0 | 0 |  | 0 | 0 | 0 | 0 | 0 | 0 | 0 | 0 | 0 | 0 | 0 | 0 | 0 | 0 | 0 | 0 | 0 | 0 | 0 | 0 | 0 | 0 | 0 | 0
RAMO 500 | PV | 1 | 513 | + | 19 | CL | 2 | 515 | + | 9 | 30 | 0.44 | 0.44 | 0.8 |  | 5 | 10 | 0.17 | 1 | 0 | 0.4 | 0 | 0.164 | 4.2984 | 4.2984 | 0.13387 | 0.1318 | 0.40179 | 0.37422 | 2.717 | 2.9779 | 921.8422 | 920.5527 | 920.3802 | 1.462 | 919.0907 | 1.462 | 1.01 | 1.01
0 | CL | 2 | 515 | + | 9 | CL | 3 | 516 | + | 19 | 30 | 0 | 0.44 | 0.8 |  | 5 | 10.17 | 0.17 | 1 | 0 | 0.4 | 0 | 0.164 | 4.2077 | 4.2077 | 0.13315 | 0.1304 | 0.39753 | 0.37025 | 2.6882 | 2.9464 | 920.5527 | 919.2904 | 919.0907 | 1.462 | 917.8284 | 1.462 | 1.01 | 1.01
0 | CL | 3 | 516 | + | 19 | PV | 4 | 518 | + | 9 | 30 | 0 | 0.44 | 0.8 |  | 5 | 10.34 | 0.19 | 1 | 0 | 0.4 | 0 | 0.172 | 3.5176 | 3.5176 | 0.13243 | 0.12994 | 0.36347 | 0.33853 | 2.5148 | 2.6939 | 919.2904 | 918.2351 | 917.8284 | 1.462 | 916.7731 | 1.462 | 1.01 | 1.01
0 | PV | 4 | 518 | + | 9 | CL | 5 | 519 | + | 13 | 24 | 0.47 | 0.91 | 0.8 |  | 5 | 10.53 | 0.15 | 1 | 0 | 0.4 | 0 | 0.276 | 3.3271 | 3.3271 | 0.27225 | 0.27026 | 0.3535 | 0.32924 | 2.9222 | 2.62 | 918.2351 | 917.4366 | 916.7731 | 1.462 | 915.9746 | 1.462 | 1.01 | 1.01
OBRA: | LINHA VERDE_VIA MARGINAL DIREITA_LOTE-04 | [18 empty] | REDE DE ÁGUA PLUVIAL | [18 empty] | 04/04
POSTO : | CURITIBA | [18 empty] | PLANILHA DE DIMENSIONAMENTO
| VÉRTICE | [10 empty] | ÁREA ( ha ) |  | COEFICIENTE |  | TEMPOS |  |  | GALERIA |  |  |  |  | DECLIVIDADES |  | VAZÕES |  |  |  | VELOCIDADE |  | COTAS
LOCAL | MONTANTE |  |  |  |  | JUSANTE |  |  |  |  | L ( m ) | TRECHO | ACUM. | ESCOAMENTO |  | TR | Tc | Tp | LINHA | DN |  |  | LÂMINA | CANAL | RUA | PROJ | ESCO | MÁX | CHEIO | Q ESCO | Q CHEIO | GREIDE |  | GERATRIZ INF. INTERNA |  |  |  | RECOBRIMENTO
| TIPO |  | EST |  |  | TIPO |  | EST | [5 empty] | C | CN | (anos) | ( min.) | (min.) | TUBOS | ( m ) |  |  | D'ÁGUA | ( %) | ( % ) | ( m3 / s ) | ( m3 / s ) | ( m3 / s ) | ( m3 / s ) | (m / s) | (m / s) | MONT | JUS | MONT | H | JUS | H | MONT | JUS
0 | CL | 5 | 519 | + | 13 | CQ | 1085 | 1015 | + | 17 | 20 | 0 | 0.91 | 0.8 |  | 5 | 10.68 | 0.13 | 1 | 0 | 0.4 | 0 | 0.28 | 3.2036 | 3.2036 | 0.27097 | 0.27028 | 0.34687 | 0.32307 | 2.8766 | 2.5709 | 917.4366 | 916.7959 | 915.9746 | 1.462 | 915.3339 | 1.462 | 1.01 | 1.01
MARGINAL DIREITA | CQ | 1085 | 1015 | + | 17 | PV | 1084 | 1015 | + | 16 | 14 | 0 | 0.91 | 0.8 |  | 5 | 10.81 | 0.09 | 1 | 0 | 0.4 | 0 | 0.268 | 3.545 | -0.31189 | 0.26987 | 0.26804 | 0.36489 | 0.33984 | 2.9949 | 2.7044 | 916.7959 | 916.8396 | 915.3339 | 1.462 | 914.8376 | 2.002 | 1.01 | 1.55
0 | 0 | 0 | 0 | 0 | 0 | 0 | 0 | 0 | 0 | 0 | 0 | 0 | 0 | 0 |  | 0 | 0 | 0 | 0 | 0 | 0 | 0 | 0 | 0 | 0 | 0 | 0 | 0 | 0 | 0 | 0 | 0 | 0 | 0 | 0 | 0 | 0 | 0 | 0
0 | PV | 1083 | 1014 | + | 4 | PV | 1084 | 1015 | + | 16 | 33 | 0.06 | 0.06 | 0.8 |  | 5 | 10 | 0.19 | 1 | 0 | 0.4 | 0 | 0.06 | 4.0884 | 4.0884 | 0.018255 | 0.01772 | 0.39186 | 0.36496 | 1.4992 | 2.9043 | 918.1887 | 916.8396 | 916.1867 | 2.002 | 914.8376 | 2.002 | 1.55 | 1.55
0 | PV | 1084 | 1015 | + | 16 | CL | 1086 | 1017 | + | 6 | 30 | 0.91 | 0.97 | 0.8 |  | 5 | 10.19 | 0.13 | 1 | 0 | 0.6 | 0 | 0.21 | 3.9653 | 3.9653 | 0.29334 | 0.27843 | 1.138 | 1.0597 | 3.157 | 3.7479 | 916.8396 | 915.65 | 914.6376 | 2.202 | 913.448 | 2.202 | 1.524 | 1.524
0 | CL | 1086 | 1017 | + | 6 | CL | 1087 | 1018 | + | 18 | 32 | 0 | 0.97 | 0.8 |  | 5 | 10.32 | 0.18 | 1 | 0 | 0.6 | 0 | 0.246 | 2.347 | 2.347 | 0.29214 | 0.28718 | 0.87547 | 0.81527 | 2.6311 | 2.8834 | 915.65 | 914.8989 | 913.448 | 2.202 | 912.6969 | 2.202 | 1.524 | 1.524
0 | CL | 1087 | 1018 | + | 18 | PV | 1088 | 1020 | + | 10 | 32 | 0 | 0.97 | 0.8 |  | 5 | 10.5 | 0.36 | 1 | 0 | 0.6 | 0 | 0.366 | 0.62171 | 0.62171 | 0.29048 | 0.2889 | 0.45059 | 0.41961 | 1.5992 | 1.4841 | 914.8989 | 914.7 | 912.6969 | 2.202 | 912.498 | 2.202 | 1.524 | 1.524
0 | PV | 1088 | 1020 | + | 10 | CL | 1089 | 1022 | + | 3 | 33 | 0.6 | 1.57 | 0.8 |  | 5 | 10.86 | 0.59 | 1 | 0 | 0.8 | 0 | 0.648 | 0.16453 | 0 | 0.46488 | 0.45962 | 0.49925 | 0.46488 | 1.0538 | 0.92485 | 914.7 | 914.7 | 912.298 | 2.402 | 912.2437 | 2.4563 | 1.498 | 1.5523
0 | CL | 1089 | 1022 | + | 3 | CL | 1090 | 1023 | + | 14 | 31 | 0 | 1.57 | 0.8 |  | 5 | 11.45 | 0.57 | 1 | 0 | 0.8 | 0 | 0.648 | 0.15863 | 0 | 0.45647 | 0.45131 | 0.49022 | 0.45647 | 1.0347 | 0.90811 | 914.7 | 914.7 | 912.2437 | 2.4563 | 912.1945 | 2.5055 | 1.5523 | 1.6015
CANALETA EXCLUSIVA | CL | 1090 | 1023 | + | 14 | PV | 1093 | 1025 | + | 7 | 33 | 0 | 1.57 | 0.8 |  | 5 | 12.02 | 0.62 | 1 | 0 | 0.8 | 0 | 0.648 | 0.15321 | -0.001426 | 0.44861 | 0.44353 | 0.48178 | 0.44861 | 1.0169 | 0.89247 | 914.7 | 914.7005 | 912.1945 | 2.5055 | 912.144 | 2.5565 | 1.6015 | 1.6525
LOCAL ESQUERDA | PV | 1093 | 1025 | + | 7 | PV | 503 | 1026 | + | 6 | 49 | 1.48 | 3.05 | 0.8 |  | 5 | 12.64 | 0.48 | 1 | 0 | 0.8 | 0 | 0.648 | 0.55711 | 1.6336 | 0.85544 | 0.84576 | 0.91869 | 0.85544 | 1.9391 | 1.7018 | 914.7005 | 913.9 | 912.144 | 2.5565 | 911.871 | 2.029 | 1.6525 | 1.125
0 | 0 | 0 | 0 | 0 | 0 | 0 | 0 | 0 | 0 | 0 | 0 | 0 | 0 | 0 |  | 0 | 0 | 0 | 0 | 0 | 0 | 0 | 0 | 0 | 0 | 0 | 0 | 0 | 0 | 0 | 0 | 0 | 0 | 0 | 0 | 0 | 0 | 0 | 0
0 | PV | 1091 | 1028 | + | 6 | CL | 1092 | 1026 | + | 14 | 26 | 0.12 | 0.12 | 0.8 |  | 5 | 10 | 0.26 | 1 | 0 | 0.4 | 0 | 0.112 | 1.3032 | 1.3032 | 0.03651 | 0.035248 | 0.22123 | 0.20605 | 1.2238 | 1.6397 | 915.1378 | 914.7989 | 913.2758 | 1.862 | 912.9369 | 1.862 | 1.41 | 1.41
0 | CL | 1092 | 1026 | + | 14 | PV | 1093 | 1019 | + | 10 | 26 | 0 | 0.12 | 0.8 |  | 5 | 10.26 | 0.24 | 1 | 0 | 0.4 | 0 | 0.108 | 1.5173 | 0.14438 | 0.036209 | 0.035418 | 0.23872 | 0.22234 | 1.2938 | 1.7693 | 914.7989 | 914.7 | 912.9369 | 1.862 | 912.5424 | 2.16 | 1.41 | 1.767
0 | 0 | 0 | 0 | 0 | 0 | 0 | 0 | 0 | 0 | 0 | 0 | 0 | 0 | 0 |  | 0 | 0 | 0 | 0 | 0 | 0 | 0 | 0 | 0 | 0 | 0 | 0 | 0 | 0 | 0 | 0 | 0 | 0 | 0 | 0 | 0 | 0 | 0 | 0
0 | CL | 155 | 1033 | + | 10 | CL | 156 | 1032 | + | 000 | 30 | 0.45 | 0.45 | 0.8 |  | 5 | 10 | 0.2 | 1 | 0 | 0.4 | 0 | 0.184 | 3 | 1.2166 | 0.13691 | 0.13524 | 0.33567 | 0.31263 | 2.3963 | 2.4878 | 916.7533 | 916.3884 | 915.2033 | 1.55 | 914.3033 | 2.0851 | 1.098 | 1.6331
0 | CL | 156 | 1032 | + | 000 | PV | 157 | 1030 | + | 10 | 30 | 0 | 0.45 | 0.8 |  | 5 | 10.2 | 0.35 | 1 | 0 | 0.4 | 0 | 0.256 | 1 | 1.5703 | 0.13604 | 0.13342 | 0.1938 | 0.1805 | 1.5708 | 1.4364 | 916.3884 | 915.9173 | 914.3033 | 2.0851 | 914.0033 | 1.914 | 1.6331 | 1.462
0 | 0 | 0 | 0 | 0 | 0 | 0 | 0 | 0 | 0 | 0 | 0 | 0 | 0 | 0 |  | 0 | 0 | 0 | 0 | 0 | 0 | 0 | 0 | 0 | 0 | 0 | 0 | 0 | 0 | 0 | 0 | 0 | 0 | 0 | 0 | 0 | 0 | 0 | 0
R.ANTONIO DE CRISTO | PV | 154 | 235 | + | 1 | PV | 157 | 1030 | + | 10 | 9 | 1.14 | 1.14 | 0.8 |  | 5 | 10 | 0.12 | 1 | 0 | 0.8 | 0 | 0.416 | 0.31642 | 0.31642 | 0.34685 | 0.34414 | 0.69235 | 0.64469 | 1.3029 | 1.2826 | 915.9458 | 915.9173 | 913.6318 | 2.314 | 913.6033 | 2.314 | 1.41 | 1.41
MARGINAL ESQUERDA | PV | 157 | 1030 | + | 10 | PV | 508 | 1031 | + | 2 | 43 | 0.45 | 1.59 | 0.8 |  | 5 | 10.12 | 0.33 | 1 | 0 | 0.8 | 0 | 0.368 | 0.91162 | 0.91162 | 0.48191 | 0.47349 | 1.1752 | 1.0943 | 2.0974 | 2.177 | 915.9173 | 915.5253 | 913.6033 | 2.314 | 913.2113 | 2.314 | 1.41 | 1.41
0 | 0 | 0 | 0 | 0 | 0 | 0 | 0 | 0 | 0 | 0 | 0 | 0 | 0 | 0 |  | 0 | 0 | 0 | 0 | 0 | 0 | 0 | 0 | 0 | 0 | 0 | 0 | 0 | 0 | 0 | 0 | 0 | 0 | 0 | 0 | 0 | 0 | 0 | 0
0 | 0 | 0 | 0 | 0 | 0 | 0 | 0 | 0 | 0 | 0 | 0 | 0 | 0 | 0 |  | 0 | 0 | 0 | 0 | 0 | 0 | 0 | 0 | 0 | 0 | 0 | 0 | 0 | 0 | 0 | 0 | 0 | 0 | 0 | 0 | 0 | 0 | 0 | 0
0 | 0 | 0 | 0 | 0 | 0 | 0 | 0 | 0 | 0 | 0 | 0 | 0 | 0 | 0 |  | 0 | 0 | 0 | 0 | 0 | 0 | 0 | 0 | 0 | 0 | 0 | 0 | 0 | 0 | 0 | 0 | 0 | 0 | 0 | 0 | 0 | 0 | 0 | 0
0 | 0 | 0 | 0 | 0 | 0 | 0 | 0 | 0 | 0 | 0 | 0 | 0 | 0 | 0 |  | 0 | 0 | 0 | 0 | 0 | 0 | 0 | 0 | 0 | 0 | 0 | 0 | 0 | 0 | 0 | 0 | 0 | 0 | 0 | 0 | 0 | 0 | 0 | 0
0 | 0 | 0 | 0 | 0 | 0 | 0 | 0 | 0 | 0 | 0 | 0 | 0 | 0 | 0 |  | 0 | 0 | 0 | 0 | 0 | 0 | 0 | 0 | 0 | 0 | 0 | 0 | 0 | 0 | 0 | 0 | 0 | 0 | 0 | 0 | 0 | 0 | 0 | 0
0 | 0 | 0 | 0 | 0 | 0 | 0 | 0 | 0 | 0 | 0 | 0 | 0 | 0 | 0 |  | 0 | 0 | 0 | 0 | 0 | 0 | 0 | 0 | 0 | 0 | 0 | 0 | 0 | 0 | 0 | 0 | 0 | 0 | 0 | 0 | 0 | 0 | 0 | 0
0 | 0 | 0 | 0 | 0 | 0 | 0 | 0 | 0 | 0 | 0 | 0 | 0 | 0 | 0 |  | 0 | 0 | 0 | 0 | 0 | 0 | 0 | 0 | 0 | 0 | 0 | 0 | 0 | 0 | 0 | 0 | 0 | 0 | 0 | 0 | 0 | 0 | 0 | 0
0 | 0 | 0 | 0 | 0 | 0 | 0 | 0 | 0 | 0 | 0 | 0 | 0 | 0 | 0 |  | 0 | 0 | 0 | 0 | 0 | 0 | 0 | 0 | 0 | 0 | 0 | 0 | 0 | 0 | 0 | 0 | 0 | 0 | 0 | 0 | 0 | 0 | 0 | 0
0 | 0 | 0 | 0 | 0 | 0 | 0 | 0 | 0 | 0 | 0 | 0 | 0 | 0 | 0 |  | 0 | 0 | 0 | 0 | 0 | 0 | 0 | 0 | 0 | 0 | 0 | 0 | 0 | 0 | 0 | 0 | 0 | 0 | 0 | 0 | 0 | 0 | 0 | 0
0 | 0 | 0 | 0 | 0 | 0 | 0 | 0 | 0 | 0 | 0 | 0 | 0 | 0 | 0 |  | 0 | 0 | 0 | 0 | 0 | 0 | 0 | 0 | 0 | 0 | 0 | 0 | 0 | 0 | 0 | 0 | 0 | 0 | 0 | 0 | 0 | 0 | 0 | 0
0 | 0 | 0 | 0 | 0 | 0 | 0 | 0 | 0 | 0 | 0 | 0 | 0 | 0 | 0 |  | 0 | 0 | 0 | 0 | 0 | 0 | 0 | 0 | 0 | 0 | 0 | 0 | 0 | 0 | 0 | 0 | 0 | 0 | 0 | 0 | 0 | 0 | 0 | 0
0 | 0 | 0 | 0 | 0 | 0 | 0 | 0 | 0 | 0 | 0 | 0 | 0 | 0 | 0 |  | 0 | 0 | 0 | 0 | 0 | 0 | 0 | 0 | 0 | 0 | 0 | 0 | 0 | 0 | 0 | 0 | 0 | 0 | 0 | 0 | 0 | 0 | 0 | 0
0 | 0 | 0 | 0 | 0 | 0 | 0 | 0 | 0 | 0 | 0 | 0 | 0 | 0 | 0 |  | 0 | 0 | 0 | 0 | 0 | 0 | 0 | 0 | 0 | 0 | 0 | 0 | 0 | 0 | 0 | 0 | 0 | 0 | 0 | 0 | 0 | 0 | 0 | 0
0 | 0 | 0 | 0 | 0 | 0 | 0 | 0 | 0 | 0 | 0 | 0 | 0 | 0 | 0 |  | 0 | 0 | 0 | 0 | 0 | 0 | 0 | 0 | 0 | 0 | 0 | 0 | 0 | 0 | 0 | 0 | 0 | 0 | 0 | 0 | 0 | 0 | 0 | 0
0 | 0 | 0 | 0 | 0 | 0 | 0 | 0 | 0 | 0 | 0 | 0 | 0 | 0 | 0 |  | 0 | 0 | 0 | 0 | 0 | 0 | 0 | 0 | 0 | 0 | 0 | 0 | 0 | 0 | 0 | 0 | 0 | 0 | 0 | 0 | 0 | 0 | 0 | 0

## V.L.D_L04
OBRA: | LINHA VERDE_VIA LATERAL DIREITA_LOTE-04 | [18 empty] | REDE DE ÁGUA PLUVIAL | [18 empty] | 01/01
POSTO : | CURITIBA | [18 empty] | PLANILHA DE DIMENSIONAMENTO
| VÉRTICE | [10 empty] | ÁREA ( ha ) |  | COEFICIENTE |  | TEMPOS |  |  | GALERIA |  |  |  |  | DECLIVIDADES |  | VAZÕES |  |  |  | VELOCIDADE |  | COTAS
LOCAL | MONTANTE |  |  |  |  | JUSANTE |  |  |  |  | L ( m ) | TRECHO | ACUM. | ESCOAMENTO |  | TR | Tc | Tp | LINHA | DN |  |  | LÂMINA | CANAL | RUA | PROJ | ESCO | MÁX | CHEIO | Q ESCO | Q CHEIO | GREIDE |  | GERATRIZ INF. INTERNA |  |  |  | RECOBRIMENTO
| TIPO |  | EST |  |  | TIPO |  | EST | [5 empty] | C | CN | (anos) | ( min.) | (min.) | TUBOS | ( m ) |  |  | D'ÁGUA | ( %) | ( % ) | ( m3 / s ) | ( m3 / s ) | ( m3 / s ) | ( m3 / s ) | (m / s) | (m / s) | MONT | JUS | MONT | H | JUS | H | MONT | JUS
MARGINAL DIREITA | PV | 1060 | 984 | + | 000 | PV | 1061 | 984 | + | 9 | 17 | 0.67 | 0.67 | 0.8 |  | 5 | 10.76 | 0.15 | 1 | 0 | 0.4 | 0 | 0.276 | 1.74 | 1.74 | 0.19901 | 0.19544 | 0.25564 | 0.2381 | 2.1133 | 1.8947 | 921.8055 | 921.5096 | 919.943 | 1.8625 | 919.6472 | 1.8625 | 1.4105 | 1.4105
0 | PV | 1061 | 984 | + | 9 | CL | 1062 | 985 | + | 11 | 22 | 0 | 0.67 | 0.8 |  | 5 | 10.91 | 0.14 | 1 | 0 | 0.4 | 0 | 0.224 | 3.2458 | 3.2458 | 0.19808 | 0.19592 | 0.34915 | 0.32519 | 2.7058 | 2.5877 | 921.5096 | 920.7956 | 919.6472 | 1.8625 | 918.9331 | 1.8625 | 1.4105 | 1.4105
0 | CL | 1062 | 985 | + | 11 | PV | 1063 | 987 | + | 6 | 35 | 0 | 0.67 | 0.8 |  | 5 | 11.05 | 0.22 | 1 | 0 | 0.4 | 0 | 0.224 | 3.2738 | 3.2738 | 0.19722 | 0.19677 | 0.35065 | 0.32659 | 2.7174 | 2.5989 | 920.7956 | 919.6497 | 918.9331 | 1.8625 | 917.7873 | 1.8625 | 1.4105 | 1.4105
0 | PV | 1063 | 987 | + | 6 | PQ | 1064 | 988 | + | 14 | 28 | 0.41 | 1.08 | 0.8 |  | 5 | 11.27 | 0.18 | 1 | 0 | 0.4 | 0 | 0.32 | 3.1943 | 3.1943 | 0.31575 | 0.31509 | 0.34637 | 0.3226 | 2.9237 | 2.5672 | 919.6497 | 918.7553 | 917.7873 | 1.8625 | 916.8929 | 1.8625 | 1.4105 | 1.4105
0 | PQ | 1064 | 988 | + | 14 | CQ | 1065 | 989 | + | 2 | 8 | 0.15 | 1.23 | 0.8 |  | 5 | 11.45 | 0.05 | 1 | 0 | 0.4 | 0 | 0.324 | 3.9254 | 2.5593 | 0.35762 | 0.35349 | 0.38397 | 0.35762 | 3.2418 | 2.8458 | 918.7553 | 918.5506 | 916.8929 | 1.8625 | 916.5788 | 1.9717 | 1.4105 | 1.5197
0 | 0 | 0 | 0 | 0 | 0 | 0 | 0 | 0 | 0 | 0 | 0 | 0 | 0 | 0 |  | 0 | 0 | 0 | 0 | 0 | 0 | 0 | 0 | 0 | 0 | 0 | 0 | 0 | 0 | 0 | 0 | 0 | 0 | 0 | 0 | 0 | 0 | 0 | 0
0 | 0 | 0 | 0 | 0 | 0 | 0 | 0 | 0 | 0 | 0 | 0 | 0 | 0 | 0 |  | 0 | 0 | 0 | 0 | 0 | 0 | 0 | 0 | 0 | 0 | 0 | 0 | 0 | 0 | 0 | 0 | 0 | 0 | 0 | 0 | 0 | 0 | 0 | 0
0 | 0 | 0 | 0 | 0 | 0 | 0 | 0 | 0 | 0 | 0 | 0 | 0 | 0 | 0 |  | 0 | 0 | 0 | 0 | 0 | 0 | 0 | 0 | 0 | 0 | 0 | 0 | 0 | 0 | 0 | 0 | 0 | 0 | 0 | 0 | 0 | 0 | 0 | 0
0 | 0 | 0 | 0 | 0 | 0 | 0 | 0 | 0 | 0 | 0 | 0 | 0 | 0 | 0 |  | 0 | 0 | 0 | 0 | 0 | 0 | 0 | 0 | 0 | 0 | 0 | 0 | 0 | 0 | 0 | 0 | 0 | 0 | 0 | 0 | 0 | 0 | 0 | 0
0 | 0 | 0 | 0 | 0 | 0 | 0 | 0 | 0 | 0 | 0 | 0 | 0 | 0 | 0 |  | 0 | 0 | 0 | 0 | 0 | 0 | 0 | 0 | 0 | 0 | 0 | 0 | 0 | 0 | 0 | 0 | 0 | 0 | 0 | 0 | 0 | 0 | 0 | 0
0 | 0 | 0 | 0 | 0 | 0 | 0 | 0 | 0 | 0 | 0 | 0 | 0 | 0 | 0 |  | 0 | 0 | 0 | 0 | 0 | 0 | 0 | 0 | 0 | 0 | 0 | 0 | 0 | 0 | 0 | 0 | 0 | 0 | 0 | 0 | 0 | 0 | 0 | 0
0 | 0 | 0 | 0 | 0 | 0 | 0 | 0 | 0 | 0 | 0 | 0 | 0 | 0 | 0 |  | 0 | 0 | 0 | 0 | 0 | 0 | 0 | 0 | 0 | 0 | 0 | 0 | 0 | 0 | 0 | 0 | 0 | 0 | 0 | 0 | 0 | 0 | 0 | 0
0 | 0 | 0 | 0 | 0 | 0 | 0 | 0 | 0 | 0 | 0 | 0 | 0 | 0 | 0 |  | 0 | 0 | 0 | 0 | 0 | 0 | 0 | 0 | 0 | 0 | 0 | 0 | 0 | 0 | 0 | 0 | 0 | 0 | 0 | 0 | 0 | 0 | 0 | 0
0 | 0 | 0 | 0 | 0 | 0 | 0 | 0 | 0 | 0 | 0 | 0 | 0 | 0 | 0 |  | 0 | 0 | 0 | 0 | 0 | 0 | 0 | 0 | 0 | 0 | 0 | 0 | 0 | 0 | 0 | 0 | 0 | 0 | 0 | 0 | 0 | 0 | 0 | 0
0 | 0 | 0 | 0 | 0 | 0 | 0 | 0 | 0 | 0 | 0 | 0 | 0 | 0 | 0 |  | 0 | 0 | 0 | 0 | 0 | 0 | 0 | 0 | 0 | 0 | 0 | 0 | 0 | 0 | 0 | 0 | 0 | 0 | 0 | 0 | 0 | 0 | 0 | 0
0 | 0 | 0 | 0 | 0 | 0 | 0 | 0 | 0 | 0 | 0 | 0 | 0 | 0 | 0 |  | 0 | 0 | 0 | 0 | 0 | 0 | 0 | 0 | 0 | 0 | 0 | 0 | 0 | 0 | 0 | 0 | 0 | 0 | 0 | 0 | 0 | 0 | 0 | 0
0 | 0 | 0 | 0 | 0 | 0 | 0 | 0 | 0 | 0 | 0 | 0 | 0 | 0 | 0 |  | 0 | 0 | 0 | 0 | 0 | 0 | 0 | 0 | 0 | 0 | 0 | 0 | 0 | 0 | 0 | 0 | 0 | 0 | 0 | 0 | 0 | 0 | 0 | 0
0 | 0 | 0 | 0 | 0 | 0 | 0 | 0 | 0 | 0 | 0 | 0 | 0 | 0 | 0 |  | 0 | 0 | 0 | 0 | 0 | 0 | 0 | 0 | 0 | 0 | 0 | 0 | 0 | 0 | 0 | 0 | 0 | 0 | 0 | 0 | 0 | 0 | 0 | 0
0 | 0 | 0 | 0 | 0 | 0 | 0 | 0 | 0 | 0 | 0 | 0 | 0 | 0 | 0 |  | 0 | 0 | 0 | 0 | 0 | 0 | 0 | 0 | 0 | 0 | 0 | 0 | 0 | 0 | 0 | 0 | 0 | 0 | 0 | 0 | 0 | 0 | 0 | 0
0 | 0 | 0 | 0 | 0 | 0 | 0 | 0 | 0 | 0 | 0 | 0 | 0 | 0 | 0 |  | 0 | 0 | 0 | 0 | 0 | 0 | 0 | 0 | 0 | 0 | 0 | 0 | 0 | 0 | 0 | 0 | 0 | 0 | 0 | 0 | 0 | 0 | 0 | 0
0 | 0 | 0 | 0 | 0 | 0 | 0 | 0 | 0 | 0 | 0 | 0 | 0 | 0 | 0 |  | 0 | 0 | 0 | 0 | 0 | 0 | 0 | 0 | 0 | 0 | 0 | 0 | 0 | 0 | 0 | 0 | 0 | 0 | 0 | 0 | 0 | 0 | 0 | 0
0 | 0 | 0 | 0 | 0 | 0 | 0 | 0 | 0 | 0 | 0 | 0 | 0 | 0 | 0 |  | 0 | 0 | 0 | 0 | 0 | 0 | 0 | 0 | 0 | 0 | 0 | 0 | 0 | 0 | 0 | 0 | 0 | 0 | 0 | 0 | 0 | 0 | 0 | 0
0 | 0 | 0 | 0 | 0 | 0 | 0 | 0 | 0 | 0 | 0 | 0 | 0 | 0 | 0 |  | 0 | 0 | 0 | 0 | 0 | 0 | 0 | 0 | 0 | 0 | 0 | 0 | 0 | 0 | 0 | 0 | 0 | 0 | 0 | 0 | 0 | 0 | 0 | 0
0 | 0 | 0 | 0 | 0 | 0 | 0 | 0 | 0 | 0 | 0 | 0 | 0 | 0 | 0 |  | 0 | 0 | 0 | 0 | 0 | 0 | 0 | 0 | 0 | 0 | 0 | 0 | 0 | 0 | 0 | 0 | 0 | 0 | 0 | 0 | 0 | 0 | 0 | 0
0 | 0 | 0 | 0 | 0 | 0 | 0 | 0 | 0 | 0 | 0 | 0 | 0 | 0 | 0 |  | 0 | 0 | 0 | 0 | 0 | 0 | 0 | 0 | 0 | 0 | 0 | 0 | 0 | 0 | 0 | 0 | 0 | 0 | 0 | 0 | 0 | 0 | 0 | 0
0 | 0 | 0 | 0 | 0 | 0 | 0 | 0 | 0 | 0 | 0 | 0 | 0 | 0 | 0 |  | 0 | 0 | 0 | 0 | 0 | 0 | 0 | 0 | 0 | 0 | 0 | 0 | 0 | 0 | 0 | 0 | 0 | 0 | 0 | 0 | 0 | 0 | 0 | 0
0 | 0 | 0 | 0 | 0 | 0 | 0 | 0 | 0 | 0 | 0 | 0 | 0 | 0 | 0 |  | 0 | 0 | 0 | 0 | 0 | 0 | 0 | 0 | 0 | 0 | 0 | 0 | 0 | 0 | 0 | 0 | 0 | 0 | 0 | 0 | 0 | 0 | 0 | 0
0 | 0 | 0 | 0 | 0 | 0 | 0 | 0 | 0 | 0 | 0 | 0 | 0 | 0 | 0 |  | 0 | 0 | 0 | 0 | 0 | 0 | 0 | 0 | 0 | 0 | 0 | 0 | 0 | 0 | 0 | 0 | 0 | 0 | 0 | 0 | 0 | 0 | 0 | 0
0 | 0 | 0 | 0 | 0 | 0 | 0 | 0 | 0 | 0 | 0 | 0 | 0 | 0 | 0 |  | 0 | 0 | 0 | 0 | 0 | 0 | 0 | 0 | 0 | 0 | 0 | 0 | 0 | 0 | 0 | 0 | 0 | 0 | 0 | 0 | 0 | 0 | 0 | 0
0 | 0 | 0 | 0 | 0 | 0 | 0 | 0 | 0 | 0 | 0 | 0 | 0 | 0 | 0 |  | 0 | 0 | 0 | 0 | 0 | 0 | 0 | 0 | 0 | 0 | 0 | 0 | 0 | 0 | 0 | 0 | 0 | 0 | 0 | 0 | 0 | 0 | 0 | 0
0 | 0 | 0 | 0 | 0 | 0 | 0 | 0 | 0 | 0 | 0 | 0 | 0 | 0 | 0 |  | 0 | 0 | 0 | 0 | 0 | 0 | 0 | 0 | 0 | 0 | 0 | 0 | 0 | 0 | 0 | 0 | 0 | 0 | 0 | 0 | 0 | 0 | 0 | 0
0 | 0 | 0 | 0 | 0 | 0 | 0 | 0 | 0 | 0 | 0 | 0 | 0 | 0 | 0 |  | 0 | 0 | 0 | 0 | 0 | 0 | 0 | 0 | 0 | 0 | 0 | 0 | 0 | 0 | 0 | 0 | 0 | 0 | 0 | 0 | 0 | 0 | 0 | 0
0 | 0 | 0 | 0 | 0 | 0 | 0 | 0 | 0 | 0 | 0 | 0 | 0 | 0 | 0 |  | 0 | 0 | 0 | 0 | 0 | 0 | 0 | 0 | 0 | 0 | 0 | 0 | 0 | 0 | 0 | 0 | 0 | 0 | 0 | 0 | 0 | 0 | 0 | 0
0 | 0 | 0 | 0 | 0 | 0 | 0 | 0 | 0 | 0 | 0 | 0 | 0 | 0 | 0 |  | 0 | 0 | 0 | 0 | 0 | 0 | 0 | 0 | 0 | 0 | 0 | 0 | 0 | 0 | 0 | 0 | 0 | 0 | 0 | 0 | 0 | 0 | 0 | 0
0 | 0 | 0 | 0 | 0 | 0 | 0 | 0 | 0 | 0 | 0 | 0 | 0 | 0 | 0 |  | 0 | 0 | 0 | 0 | 0 | 0 | 0 | 0 | 0 | 0 | 0 | 0 | 0 | 0 | 0 | 0 | 0 | 0 | 0 | 0 | 0 | 0 | 0 | 0

## RESUMO RUAS
OBRA: | LINHA VERDE_RUAS_LOTE-04 | [18 empty] | REDE DE ÁGUA PLUVIAL | [18 empty] | 01/07
POSTO : | CURITIBA | [18 empty] | PLANILHA DE DIMENSIONAMENTO
| VÉRTICE | [10 empty] | ÁREA ( ha ) |  | COEFICIENTE |  | TEMPOS |  |  | GALERIA |  |  |  |  | DECLIVIDADES |  | VAZÕES |  |  |  | VELOCIDADE |  | COTAS
LOCAL | MONTANTE |  |  |  |  | JUSANTE |  |  |  |  | L ( m ) | TRECHO | ACUM. | ESCOAMENTO |  | TR | Tc | Tp | LINHA | DN |  |  | LÂMINA | CANAL | RUA | PROJ | ESCO | MÁX | CHEIO | Q ESCO | Q CHEIO | GREIDE |  | GERATRIZ INF. INTERNA |  |  |  | RECOBRIMENTO
| TIPO |  | EST |  |  | TIPO |  | EST | [5 empty] | C | CN | (anos) | ( min.) | (min.) | TUBOS | ( m ) |  |  | D'ÁGUA | ( %) | ( % ) | ( m3 / s ) | ( m3 / s ) | ( m3 / s ) | ( m3 / s ) | (m / s) | (m / s) | MONT | JUS | MONT | H | JUS | H | MONT | JUS
RUA MORENO ROSEIRA P. DE ALMEIDA
R. MORENO ROSEIRA | CL | 1 | 1 | + | 15 | PV | 2 | 2 | + | 5 | 10 | 0.36 | 0.36 | 0.8 |  | 5 | 10 | 0.04 | 1 | 0 | 0.4 | 0 | 0.116 | 9.825 | 5.9838 | 0.10953 | 0.10364 | 0.60746 | 0.56577 | 3.4264 | 4.5022 | 893.0628 | 892.4644 | 891.3808 | 1.682 | 890.3983 | 2.0661 | 1.23 | 1.6141
0 | 0 | 0 | 0 | 0 | 0 | 0 | 0 | 0 | 0 | 0 | 0 | 0 | 0 | 0 |  | 0 | 0 | 0 | 0 | 0 | 0 | 0 | 0 | 0 | 0 | 0 | 0 | 0 | 0 | 0 | 0 | 0 | 0 | 0 | 0 | 0 | 0 | 0 | 0
0 | CL | 3 | 3 | + | 5 | PV | 2 | 2 | + | 5 | 20 | 0.1 | 0.1 | 0.8 |  | 5 | 10 | 0.23 | 1 | 0 | 0.4 | 0 | 0.108 | 1 | -0.92061 | 0.030425 | 0.028753 | 0.1938 | 0.1805 | 1.0504 | 1.4364 | 892.2803 | 892.4644 | 890.5983 | 1.682 | 890.3983 | 2.0661 | 1.23 | 1.6141
0 | 0 | 0 | 0 | 0 | 0 | 0 | 0 | 0 | 0 | 0 | 0 | 0 | 0 | 0 |  | 0 | 0 | 0 | 0 | 0 | 0 | 0 | 0 | 0 | 0 | 0 | 0 | 0 | 0 | 0 | 0 | 0 | 0 | 0 | 0 | 0 | 0 | 0 | 0
0 | ENTRADA |  | 1 | + | 15 | PV | 2 | 2 | + | 5 | 10 | 1.73 | 1.73 | 0.8 |  | 5 | 10 | 0.03 | 1 | 0 | 0.6 | 0 | 0.252 | 7.03 | 5.9838 | 0.52636 | 0.5192 | 1.5152 | 1.411 | 4.6071 | 4.9904 | 893.0628 | 892.4644 | 891.3748 | 1.688 | 890.6718 | 1.7926 | 1.01 | 1.1146
0 | PV | 2 | 2 | + | 5 | SAÍDA |  | 3 | + | 5 | 25 | 0.68 | 2.41 | 0.8 |  | 5 | 10.03 | 0.16 | 1 | 0 | 0.6 | 0 | 0.486 | 1.8948 | 0.73648 | 0.73254 | 0.72419 | 0.78663 | 0.73254 | 2.9518 | 2.5908 | 892.4644 | 892.2803 | 890.6718 | 1.7926 | 890.1981 | 2.0822 | 1.1146 | 1.4042
0 | 0 | 0 | 0 | 0 | 0 | 0 | 0 | 0 | 0 | 0 | 0 | 0 | 0 | 0 |  | 0 | 0 | 0 | 0 | 0 | 0 | 0 | 0 | 0 | 0 | 0 | 0 | 0 | 0 | 0 | 0 | 0 | 0 | 0 | 0 | 0 | 0 | 0 | 0
0 | PV | 4 | 16 | + | 16 | CL | 5 | 15 | + | 6 | 30 | 0.19 | 0.19 | 0.8 |  | 5 | 10 | 0.14 | 1 | 0 | 0.4 | 0 | 0.092 | 6.5202 | 6.5202 | 0.057808 | 0.053421 | 0.49486 | 0.4609 | 2.4466 | 3.6677 | 911.5848 | 909.6287 | 909.9028 | 1.682 | 907.9467 | 1.682 | 1.23 | 1.23
0 | CL | 5 | 15 | + | 6 | PV | 6 | 13 | + | 6 | 40 | 0 | 0.19 | 0.8 |  | 5 | 10.14 | 0.16 | 1 | 0 | 0.4 | 0 | 0.088 | 8.1075 | 8.1075 | 0.05755 | 0.054491 | 0.55181 | 0.51394 | 2.6583 | 4.0898 | 909.6287 | 906.3857 | 907.9467 | 1.682 | 904.7037 | 1.682 | 1.23 | 1.23
0 | PV | 6 | 13 | + | 6 | CL | 7 | 11 | + | 6 | 40 | 0.23 | 0.42 | 0.8 |  | 5 | 10.3 | 0.17 | 1 | 0 | 0.4 | 0 | 0.136 | 7.2759 | 7.2759 | 0.12657 | 0.12108 | 0.52275 | 0.48687 | 3.2138 | 3.8744 | 906.3857 | 903.4754 | 904.7037 | 1.682 | 901.7934 | 1.682 | 1.23 | 1.23
0 | CL | 7 | 11 | + | 6 | PV | 8 | 10 | + | 6 | 20 | 0 | 0.42 | 0.8 |  | 5 | 10.47 | 0.1 | 1 | 0 | 0.4 | 0 | 0.144 | 5.9534 | 5.9534 | 0.12589 | 0.12199 | 0.47286 | 0.44041 | 2.9952 | 3.5046 | 903.4754 | 902.2847 | 901.7934 | 1.682 | 900.6027 | 1.682 | 1.23 | 1.23
0 | PV | 8 | 10 | + | 6 | CL | 9 | 8 | + | 12 | 34 | 1.5 | 1.92 | 0.8 |  | 5 | 10.57 | 0.12 | 1 | 0 | 0.4 | 0 | 0.324 | 10.1026 | 9.1891 | 0.5737 | 0.56709 | 0.61598 | 0.5737 | 5.2007 | 4.5654 | 902.2847 | 899.1604 | 900.6027 | 1.682 | 897.1678 | 1.9926 | 1.23 | 1.5406
0 | CL | 9 | 8 | + | 12 | PV | 10 | 7 | + | 16 | 14 | 0 | 1.92 | 0.8 |  | 5 | 10.69 | 0.05 | 1 | 0 | 0.4 | 0 | 0.296 | 12.209 | 14.4276 | 0.57155 | 0.56566 | 0.67716 | 0.63068 | 5.6735 | 5.0188 | 899.1604 | 897.1405 | 897.1678 | 1.9926 | 895.4585 | 1.682 | 1.5406 | 1.23
0 | PV | 10 | 7 | + | 16 | CL | 11 | 7 | + | 2 | 15 | 0 | 1.92 | 0.8 |  | 5 | 10.74 | 0.05 | 1 | 0 | 0.4 | 0 | 0.284 | 13.5615 | 13.5615 | 0.57065 | 0.56639 | 0.71368 | 0.6647 | 5.936 | 5.2895 | 897.1405 | 895.1063 | 895.4585 | 1.682 | 893.4243 | 1.682 | 1.23 | 1.23
0 | CL | 11 | 7 | + | 2 | PV | 12 | 6 | + | 8 | 14 | 0 | 1.92 | 0.8 |  | 5 | 10.79 | 0.05 | 1 | 0 | 0.4 | 0 | 0.3 | 11.7873 | 11.7873 | 0.56976 | 0.56466 | 0.66536 | 0.6197 | 5.5854 | 4.9314 | 895.1063 | 893.4561 | 893.4243 | 1.682 | 891.7741 | 1.682 | 1.23 | 1.23
0 | PV | 12 | 6 | + | 8 | PV | 13 | 5 | + | 12 | 14 | 0 | 1.92 | 0.8 |  | 5 | 10.84 | 0.06 | 1 | 0 | 0.4 | 0 | 0.4 | 7.5613 | 7.5613 | 0.56887 | 0.49593 | 0.5329 | 0.49633 | 3.9465 | 3.9497 | 893.4561 | 892.3975 | 891.7741 | 1.682 | 890.7155 | 1.682 | 1.23 | 1.23
0 | PV | 13 | 5 | + | 12 | SAÍDA |  | 4 | + | 15 | 18 | 0.47 | 2.39 | 0.8 |  | 5 | 10.9 | 0.12 | 1 | 0 | 0.6 | 0 | 0.486 | 1.764 | 1.1157 | 0.7068 | 0.69874 | 0.75899 | 0.7068 | 2.8481 | 2.4998 | 892.3975 | 892.1967 | 890.5155 | 1.882 | 890.198 | 1.9987 | 1.204 | 1.3207
0 | 0 | 0 | 0 | 0 | 0 | 0 | 0 | 0 | 0 | 0 | 0 | 0 | 0 | 0 |  | 0 | 0 | 0 | 0 | 0 | 0 | 0 | 0 | 0 | 0 | 0 | 0 | 0 | 0 | 0 | 0 | 0 | 0 | 0 | 0 | 0 | 0 | 0 | 0
0 | PV | 8A | 11 | + | 10 | PV | 8 | 10 | + | 6 | 33 | 1.16 | 1.16 | 0.8 |  | 5 | 10 | 0.2 | 1 | 0 | 0.4 | 0 | 0.324 | 3.823 | 4.3519 | 0.35293 | 0.34885 | 0.37892 | 0.35292 | 3.1993 | 2.8084 | 903.7208 | 902.2847 | 901.8643 | 1.8565 | 900.6027 | 1.682 | 1.4045 | 1.23
0 | 0 | 0 | 0 | 0 | 0 | 0 | 0 | 0 | 0 | 0 | 0 | 0 | 0 | 0 |  | 0 | 0 | 0 | 0 | 0 | 0 | 0 | 0 | 0 | 0 | 0 | 0 | 0 | 0 | 0 | 0 | 0 | 0 | 0 | 0 | 0 | 0 | 0 | 0
0 | PV | 14 | 37 | + | 5 | CL | 15 | 35 | + | 15 | 31 | 0.19 | 0.19 | 0.8 |  | 5 | 10 | 0.18 | 1 | 0 | 0.4 | 0 | 0.104 | 4.1245 | 4.1245 | 0.057808 | 0.054211 | 0.39358 | 0.36657 | 2.0881 | 2.9171 | 926.9094 | 925.6308 | 925.2274 | 1.682 | 923.9488 | 1.682 | 1.23 | 1.23
0 | CL | 15 | 35 | + | 15 | CL | 16 | 34 | + | 5 | 31 | 0 | 0.19 | 0.8 |  | 5 | 10.18 | 0.13 | 1 | 0 | 0.4 | 0 | 0.092 | 7.4981 | 7.4981 | 0.057477 | 0.057287 | 0.53067 | 0.49425 | 2.6237 | 3.9331 | 925.6308 | 923.3064 | 923.9488 | 1.682 | 921.6244 | 1.682 | 1.23 | 1.23
0 | CL | 16 | 34 | + | 5 | PV | 17 | 32 | + | 15 | 31 | 0 | 0.19 | 0.8 |  | 5 | 10.31 | 0.13 | 1 | 0 | 0.4 | 0 | 0.088 | 7.7391 | 7.7391 | 0.057241 | 0.053238 | 0.53913 | 0.50213 | 2.5972 | 3.9958 | 923.3064 | 920.9073 | 921.6244 | 1.682 | 919.2253 | 1.682 | 1.23 | 1.23
0 | PV | 17 | 32 | + | 15 | CL | 18 | 31 | + | 5 | 31 | 0.65 | 0.84 | 0.8 |  | 5 | 10.44 | 0.13 | 1 | 0 | 0.4 | 0 | 0.2 | 7.7391 | 7.7391 | 0.25203 | 0.25086 | 0.53913 | 0.50213 | 3.9926 | 3.9958 | 920.9073 | 918.5082 | 919.2253 | 1.682 | 916.8262 | 1.682 | 1.23 | 1.23
0 | CL | 18 | 31 | + | 5 | CL | 19 | 29 | + | 15 | 31 | 0 | 0.84 | 0.8 |  | 5 | 10.57 | 0.13 | 1 | 0 | 0.4 | 0 | 0.196 | 7.7391 | 7.7391 | 0.251 | 0.24237 | 0.53913 | 0.50213 | 3.9582 | 3.9958 | 918.5082 | 916.1091 | 916.8262 | 1.682 | 914.4271 | 1.682 | 1.23 | 1.23
0 | CL | 19 | 29 | + | 15 | PV | 20 | 28 | + | 5 | 30 | 0 | 0.84 | 0.8 |  | 5 | 10.7 | 0.12 | 1 | 0 | 0.4 | 0 | 0.196 | 7.886 | 7.886 | 0.24997 | 0.24466 | 0.54422 | 0.50687 | 3.9956 | 4.0336 | 916.1091 | 913.7433 | 914.4271 | 1.682 | 912.0613 | 1.682 | 1.23 | 1.23
0 | PV | 20 | 28 | + | 5 | CL | 21 | 26 | + | 15 | 30 | 0.65 | 1.49 | 0.8 |  | 5 | 10.82 | 0.11 | 1 | 0 | 0.6 | 0 | 0.234 | 6.3312 | 6.3312 | 0.44174 | 0.43044 | 1.4379 | 1.339 | 4.2161 | 4.7359 | 913.7433 | 911.8439 | 911.8613 | 1.882 | 909.9619 | 1.882 | 1.204 | 1.204
0 | CL | 21 | 26 | + | 15 | CL | 22 | 25 | + | 5 | 30 | 0 | 1.49 | 0.8 |  | 5 | 10.93 | 0.13 | 1 | 0 | 0.6 | 0 | 0.258 | 4.3322 | 4.3322 | 0.44023 | 0.4252 | 1.1894 | 1.1076 | 3.6575 | 3.9175 | 911.8439 | 910.5443 | 909.9619 | 1.882 | 908.6623 | 1.882 | 1.204 | 1.204
0 | CL | 22 | 25 | + | 5 | PV | 23 | 23 | + | 15 | 30 | 0 | 1.49 | 0.8 |  | 5 | 11.06 | 0.14 | 1 | 0 | 0.6 | 0 | 0.27 | 3.868 | 2.4442 | 0.43846 | 0.43565 | 1.1239 | 1.0466 | 3.5303 | 3.7017 | 910.5443 | 909.811 | 908.6623 | 1.882 | 907.5019 | 2.3091 | 1.204 | 1.6311
0 | 0 | 0 | 0 | 0 | 0 | 0 | 0 | 0 | 0 | 0 | 0 | 0 | 0 | 0 |  | 0 | 0 | 0 | 0 | 0 | 0 | 0 | 0 | 0 | 0 | 0 | 0 | 0 | 0 | 0 | 0 | 0 | 0 | 0 | 0 | 0 | 0 | 0 | 0
0 | PV | 24 | 38 | + | 16 | CL | 25 | 40 | + | 6 | 30 | 0.19 | 0.19 | 0.8 |  | 5 | 10 | 0.37 | 1 | 0 | 0.4 | 0 | 0.16 | 0.88957 | 0.88957 | 0.057808 | 0.057319 | 0.18278 | 0.17024 | 1.2211 | 1.3547 | 927.0093 | 926.7424 | 925.3273 | 1.682 | 925.0604 | 1.682 | 1.23 | 1.23
0 | CL | 25 | 40 | + | 6 | CL | 26 | 41 | + | 16 | 30 | 0 | 0.19 | 0.8 |  | 5 | 10.37 | 0.19 | 1 | 0 | 0.4 | 0 | 0.108 | 3.4995 | 3.4995 | 0.057132 | 0.053788 | 0.36254 | 0.33766 | 1.9649 | 2.687 | 926.7424 | 925.6926 | 925.0604 | 1.682 | 924.0106 | 1.682 | 1.23 | 1.23
0 | CL | 26 | 41 | + | 16 | PV | 28 | 43 | + | 6 | 30 | 0 | 0.19 | 0.8 |  | 5 | 10.56 | 0.15 | 1 | 0 | 0.4 | 0 | 0.1 | 5.1166 | 5.1166 | 0.056791 | 0.055872 | 0.43837 | 0.40829 | 2.2742 | 3.249 | 925.6926 | 924.1576 | 924.0106 | 1.682 | 922.4756 | 1.682 | 1.23 | 1.23
0 | PV | 28 | 43 | + | 6 | CL | 29 | 44 | + | 15 | 29 | 0.53 | 0.72 | 0.8 |  | 5 | 10.71 | 0.16 | 1 | 0 | 0.6 | 0 | 0.204 | 2.5331 | 2.5331 | 0.2142 | 0.21067 | 0.90952 | 0.84698 | 2.4851 | 2.9956 | 924.1576 | 923.423 | 922.2756 | 1.882 | 921.541 | 1.882 | 1.204 | 1.204
OBRA: | LINHA VERDE_RUAS_LOTE-04 | [18 empty] | REDE DE ÁGUA PLUVIAL | [18 empty] | 02/07
POSTO : | CURITIBA | [18 empty] | PLANILHA DE DIMENSIONAMENTO
| VÉRTICE | [10 empty] | ÁREA ( ha ) |  | COEFICIENTE |  | TEMPOS |  |  | GALERIA |  |  |  |  | DECLIVIDADES |  | VAZÕES |  |  |  | VELOCIDADE |  | COTAS
LOCAL | MONTANTE |  |  |  |  | JUSANTE |  |  |  |  | L ( m ) | TRECHO | ACUM. | ESCOAMENTO |  | TR | Tc | Tp | LINHA | DN |  |  | LÂMINA | CANAL | RUA | PROJ | ESCO | MÁX | CHEIO | Q ESCO | Q CHEIO | GREIDE |  | GERATRIZ INF. INTERNA |  |  |  | RECOBRIMENTO
| TIPO |  | EST |  |  | TIPO |  | EST | [5 empty] | C | CN | (anos) | ( min.) | (min.) | TUBOS | ( m ) |  |  | D'ÁGUA | ( %) | ( % ) | ( m3 / s ) | ( m3 / s ) | ( m3 / s ) | ( m3 / s ) | (m / s) | (m / s) | MONT | JUS | MONT | H | JUS | H | MONT | JUS
0 | CL | 29 | 44 | + | 15 | PV | 30 | 46 | + | 5 | 30 | 0 | 0.72 | 0.8 |  | 5 | 10.87 | 0.15 | 1 | 0 | 0.6 | 0 | 0.192 | 3.1376 | 3.1376 | 0.21313 | 0.20887 | 1.0123 | 0.94265 | 2.6779 | 3.3339 | 923.423 | 922.4817 | 921.541 | 1.882 | 920.5997 | 1.882 | 1.204 | 1.204
0 | PV | 30 | 46 | + | 5 | CL | 31 | 47 | + | 15 | 30 | 1.43 | 2.15 | 0.8 |  | 5 | 11.02 | 0.21 | 1 | 0 | 0.6 | 0 | 0.456 | 1.6294 | 1.6294 | 0.63346 | 0.62852 | 0.72946 | 0.6793 | 2.726 | 2.4025 | 922.4817 | 921.9929 | 920.5997 | 1.882 | 920.1109 | 1.882 | 1.204 | 1.204
0 | CL | 31 | 47 | + | 15 | PV | 33 | 49 | + | 5 | 30 | 0 | 2.15 | 0.8 |  | 5 | 11.23 | 0.14 | 1 | 0 | 0.6 | 0 | 0.336 | 3.8207 | 3.8207 | 0.62935 | 0.6268 | 1.117 | 1.0402 | 3.8473 | 3.679 | 921.9929 | 920.8467 | 920.1109 | 1.882 | 918.9647 | 1.882 | 1.204 | 1.204
0 | PV | 33 | 49 | + | 5 | CL | 34 | 50 | + | 15 | 30 | 1.51 | 3.66 | 0.8 |  | 5 | 11.37 | 0.1 | 1 | 0 | 0.6 | 0 | 0.39 | 6.8604 | 6.8604 | 1.0667 | 1.0537 | 1.4968 | 1.3939 | 5.4159 | 4.9298 | 920.8467 | 918.7885 | 918.9647 | 1.882 | 916.9065 | 1.882 | 1.204 | 1.204
0 | CL | 34 | 50 | + | 15 | PV | 35 | 52 | + | 5 | 30 | 0 | 3.66 | 0.8 |  | 5 | 11.47 | 0.1 | 1 | 0 | 0.6 | 0 | 0.396 | 6.6118 | 6.6118 | 1.0635 | 1.057 | 1.4694 | 1.3684 | 5.3393 | 4.8397 | 918.7885 | 916.805 | 916.9065 | 1.882 | 914.923 | 1.882 | 1.204 | 1.204
0 | PV | 35 | 52 | + | 5 | CL | 36 | 53 | + | 15 | 30 | 0.36 | 4.02 | 0.8 |  | 5 | 11.57 | 0.11 | 1 | 0 | 0.6 | 0 | 0.438 | 6.031 | 6.031 | 1.1645 | 1.1532 | 1.4034 | 1.3069 | 5.2145 | 4.6222 | 916.805 | 914.9957 | 914.923 | 1.882 | 913.1137 | 1.882 | 1.204 | 1.204
0 | CL | 36 | 53 | + | 15 | PV | 38 | 55 | + | 9 | 34 | 0.37 | 4.39 | 0.8 |  | 5 | 11.68 | 0.13 | 1 | 0 | 0.6 | 0 | 0.486 | 5.672 | 4.4526 | 1.2674 | 1.253 | 1.361 | 1.2674 | 5.107 | 4.4825 | 914.9957 | 913.4818 | 913.1137 | 1.882 | 911.1852 | 2.2966 | 1.204 | 1.6186
0 | 0 | 0 | 0 | 0 | 0 | 0 | 0 | 0 | 0 | 0 | 0 | 0 | 0 | 0 |  | 0 | 0 | 0 | 0 | 0 | 0 | 0 | 0 | 0 | 0 | 0 | 0 | 0 | 0 | 0 | 0 | 0 | 0 | 0 | 0 | 0 | 0 | 0 | 0
0 | CL | 27 | 43 | + | 13 | PV | 28 | 43 | + | 6 | 23 | 1.08 | 1.08 | 0.8 |  | 5 | 10 | 0.33 | 1 | 0 | 0.6 | 0 | 0.492 | 0.381 | -0.82616 | 0.32859 | 0.32841 | 0.35273 | 0.32848 | 1.3235 | 1.1618 | 923.9676 | 924.1576 | 922.3632 | 1.6044 | 922.2756 | 1.882 | 0.92635 | 1.204
0 | 0 | 0 | 0 | 0 | 0 | 0 | 0 | 0 | 0 | 0 | 0 | 0 | 0 | 0 |  | 0 | 0 | 0 | 0 | 0 | 0 | 0 | 0 | 0 | 0 | 0 | 0 | 0 | 0 | 0 | 0 | 0 | 0 | 0 | 0 | 0 | 0 | 0 | 0
0 | CL | 32 | 49 | + | 12 | PV | 33 | 49 | + | 5 | 21 | 1.15 | 1.15 | 0.8 |  | 5 | 10 | 0.28 | 1 | 0 | 0.6 | 0 | 0.492 | 0.432 | -1.721 | 0.34989 | 0.3497 | 0.3756 | 0.34978 | 1.4093 | 1.2371 | 920.4853 | 920.8467 | 919.0554 | 1.4299 | 918.9647 | 1.882 | 0.75187 | 1.204
0 | 0 | 0 | 0 | 0 | 0 | 0 | 0 | 0 | 0 | 0 | 0 | 0 | 0 | 0 |  | 0 | 0 | 0 | 0 | 0 | 0 | 0 | 0 | 0 | 0 | 0 | 0 | 0 | 0 | 0 | 0 | 0 | 0 | 0 | 0 | 0 | 0 | 0 | 0
0 | CL | 39 | 68 | + | 10 | PV | 41 | 67 | + | 6 | 24 | 0.36 | 0.36 | 0.8 |  | 5 | 10 | 0.17 | 1 | 0 | 0.4 | 0 | 0.168 | 2.686 | 2.686 | 0.10953 | 0.10884 | 0.31762 | 0.29582 | 2.173 | 2.3541 | 940.2646 | 939.62 | 938.5826 | 1.682 | 937.938 | 1.682 | 1.23 | 1.23
0 | PV | 41 | 67 | + | 6 | CQ | 42 | 66 | + | 17 | 9 | 1.2 | 1.56 | 0.8 |  | 5 | 10.17 | 0.03 | 1 | 0 | 0.4 | 0 | 0.268 | 10.6502 | 10.6502 | 0.47207 | 0.46459 | 0.63246 | 0.58905 | 5.1911 | 4.6875 | 939.62 | 938.6615 | 937.938 | 1.682 | 936.9795 | 1.682 | 1.23 | 1.23
0 | CQ | 42 | 66 | + | 17 | CQ | 43 | 65 | + | 7 | 30 | 0 | 1.56 | 0.8 |  | 5 | 10.2 | 0.1 | 1 | 0 | 0.4 | 0 | 0.256 | 12.1187 | 15.9575 | 0.47162 | 0.46444 | 0.67465 | 0.62835 | 5.4682 | 5.0002 | 938.6615 | 933.8742 | 935.8278 | 2.8336 | 932.1922 | 1.682 | 2.3816 | 1.23
0 | CQ | 43 | 65 | + | 7 | PV | 44 | 63 | + | 17 | 30 | 0 | 1.56 | 0.8 |  | 5 | 10.3 | 0.1 | 1 | 0 | 0.4 | 0 | 0.256 | 12.1187 | 16.0246 | 0.47012 | 0.46444 | 0.67465 | 0.62835 | 5.4682 | 5.0002 | 933.8742 | 929.0668 | 930.7945 | 3.0798 | 927.1588 | 1.908 | 2.6278 | 1.456
0 | PV | 44 | 63 | + | 17 | CL | 45 | 62 | + | 7 | 30 | 0.36 | 1.92 | 0.8 |  | 5 | 10.4 | 0.1 | 1 | 0 | 0.6 | 0 | 0.27 | 6.5701 | 6.5701 | 0.57679 | 0.56777 | 1.4648 | 1.3641 | 4.601 | 4.8244 | 929.0668 | 927.0958 | 926.9588 | 2.108 | 924.9878 | 2.108 | 1.43 | 1.43
0 | CL | 45 | 62 | + | 7 | PQ | 47 | 61 | + | 10 | 17 | 0 | 1.92 | 0.8 |  | 5 | 10.5 | 0.06 | 1 | 0 | 0.6 | 0 | 0.258 | 7.3017 | 7.3017 | 0.57497 | 0.55202 | 1.5442 | 1.438 | 4.7484 | 5.0859 | 927.0958 | 925.8545 | 924.9878 | 2.108 | 923.7465 | 2.108 | 1.43 | 1.43
0 | PQ | 47 | 61 | + | 10 | CQ | 48 | 60 | + | 18 | 12 | 1.51 | 3.43 | 0.8 |  | 5 | 10.56 | 0.04 | 1 | 0 | 0.6 | 0 | 0.378 | 7.0578 | 11.3548 | 1.0252 | 1.0214 | 1.5182 | 1.4138 | 5.4433 | 5.0002 | 925.8545 | 924.492 | 923.4309 | 2.4236 | 922.584 | 1.908 | 1.7456 | 1.23
0 | CQ | 48 | 60 | + | 18 | CQ | 49 | 59 | + | 8 | 30 | 0 | 3.43 | 0.8 |  | 5 | 10.6 | 0.1 | 1 | 0 | 0.6 | 0 | 0.378 | 7.0578 | 14.1016 | 1.0239 | 1.0214 | 1.5182 | 1.4138 | 5.4433 | 5.0002 | 924.492 | 920.2615 | 920.4708 | 4.0211 | 918.3535 | 1.908 | 3.3431 | 1.23
0 | CQ | 49 | 59 | + | 8 | PQ | 50 | 57 | + | 18 | 30 | 0 | 3.43 | 0.8 |  | 5 | 10.7 | 0.1 | 1 | 0 | 0.6 | 0 | 0.372 | 7.0578 | 13.0444 | 1.0207 | 0.99745 | 1.5182 | 1.4138 | 5.4164 | 5.0002 | 920.2615 | 916.3482 | 916.3315 | 3.93 | 914.2142 | 2.134 | 3.252 | 1.456
0 | PQ | 50 | 57 | + | 18 | CQ | 51 | 56 | + | 8 | 30 | 0.36 | 3.79 | 0.8 |  | 5 | 10.8 | 0.1 | 1 | 0 | 0.8 | 0 | 0.368 | 4.8093 | 8.6117 | 1.1243 | 1.0875 | 2.6992 | 2.5134 | 4.8174 | 5.0002 | 916.3482 | 913.7647 | 913.0734 | 3.2747 | 911.6307 | 2.134 | 2.3707 | 1.23
0 | CQ | 51 | 56 | + | 8 | PV | 38 | 55 | + | 9 | 19 | 0.36 | 4.15 | 0.8 |  | 5 | 10.9 | 0.13 | 1 | 0 | 0.8 | 0 | 0.648 | 1.147 | 1.4888 | 1.2273 | 1.2136 | 1.3182 | 1.2274 | 2.7824 | 2.4419 | 913.7647 | 913.4818 | 911.2031 | 2.5615 | 910.9852 | 2.4966 | 1.6575 | 1.5926
0 | 0 | 0 | 0 | 0 | 0 | 0 | 0 | 0 | 0 | 0 | 0 | 0 | 0 | 0 |  | 0 | 0 | 0 | 0 | 0 | 0 | 0 | 0 | 0 | 0 | 0 | 0 | 0 | 0 | 0 | 0 | 0 | 0 | 0 | 0 | 0 | 0 | 0 | 0
0 | CL | 40 | 67 | + | 10 | PV | 41 | 67 | + | 6 | 20 | 1.2 | 1.2 | 0.8 |  | 5 | 10 | 0.11 | 1 | 0 | 0.4 | 0 | 0.324 | 4.092 | 1.927 | 0.3651 | 0.36091 | 0.39203 | 0.36512 | 3.3099 | 2.9056 | 940.0054 | 939.62 | 938.7564 | 1.249 | 937.938 | 1.682 | 0.79701 | 1.23
0 | 0 | 0 | 0 | 0 | 0 | 0 | 0 | 0 | 0 | 0 | 0 | 0 | 0 | 0 |  | 0 | 0 | 0 | 0 | 0 | 0 | 0 | 0 | 0 | 0 | 0 | 0 | 0 | 0 | 0 | 0 | 0 | 0 | 0 | 0 | 0 | 0 | 0 | 0
0 | CL | 46 | 61 | + | 12 | PV | 47 | 61 | + | 10 | 20 | 1.15 | 1.15 | 0.8 |  | 5 | 10 | 0.12 | 1 | 0 | 0.4 | 0 | 0.324 | 3.758 | 0.91822 | 0.34989 | 0.34587 | 0.37569 | 0.34991 | 3.1719 | 2.7845 | 926.0382 | 925.8545 | 924.3825 | 1.6557 | 923.6309 | 2.2236 | 1.2037 | 1.7716
0 | 0 | 0 | 0 | + |  | 0 | 0 | 0 | 0 | 0 | 0 | 0 | 0 | 0 |  | 0 | 0 | 0 | 0 | 0 | 0 | 0 | 0 | 0 | 0 | 0 | 0 | 0 | 0 | 0 | 0 | 0 | 0 | 0 | 0 | 0 | 0 | 0 | 0
0 | ENTRADA |  | 56 | + | 6 | PV | 38 | 55 | + | 9 | 30 | 8.18 | 8.18 | 0.8 |  | 5 | 10 | 0.18 | 1 | 0 | 1.5 | 0 | 0.735 | 0.679 | 0.65423 | 2.4888 | 2.4378 | 5.4228 | 5.0484 | 2.8312 | 2.8568 | 913.6781 | 913.4818 | 910.4889 | 3.1892 | 910.2852 | 3.1966 | 1.4942 | 1.5016
0 | PV | 38 | 55 | + | 9 | SAÍDA |  | 55 | + | 2 | 15 | 9.69 | 17.87 | 0.8 |  | 5 | 10.18 | 0.08 | 1 | 0 | 1.5 | 0 | 1.215 | 0.77855 | -1.333 | 5.4059 | 5.3459 | 5.8068 | 5.4059 | 3.4864 | 3.0591 | 913.4818 | 913.6817 | 910.2852 | 3.1966 | 910.1684 | 3.5133 | 1.5016 | 1.8183
0 | 0 | 0 | 0 | 0 | 0 | 0 | 0 | 0 | 0 | 0 | 0 | 0 | 0 | 0 |  | 0 | 0 | 0 | 0 | 0 | 0 | 0 | 0 | 0 | 0 | 0 | 0 | 0 | 0 | 0 | 0 | 0 | 0 | 0 | 0 | 0 | 0 | 0 | 0
0 | CL | 37 | 55 | + | 11 | PV | 38 | 55 | + | 9 | 20 | 1.15 | 1.15 | 0.8 |  | 5 | 10 | 0.27 | 1 | 0 | 0.6 | 0 | 0.492 | 0.432 | -0.13523 | 0.34989 | 0.3497 | 0.3756 | 0.34978 | 1.4093 | 1.2371 | 913.4547 | 913.4818 | 911.2716 | 2.1831 | 911.1852 | 2.2966 | 1.5051 | 1.6186
0 | 0 | 0 | 0 | 0 | 0 | 0 | 0 | 0 | 0 | 0 | 0 | 0 | 0 | 0 |  | 0 | 0 | 0 | 0 | 0 | 0 | 0 | 0 | 0 | 0 | 0 | 0 | 0 | 0 | 0 | 0 | 0 | 0 | 0 | 0 | 0 | 0 | 0 | 0
0 | ENTRADA |  | 24 | + | 3 | SAÍDA |  | 24 | + | 3 | 30 | 7.58 | 7.58 | 0.8 |  | 5 | 10 | 0.25 | 1 | 0 | 1.2 | 0 | 0.972 | 0.466 | 0 | 2.3062 | 2.2809 | 2.4776 | 2.3067 | 2.3242 | 2.0396 | 909.571 | 909.571 | 900.1398 | 9.4312 | 900 | 9.571 | 8.0752 | 8.215
0 | 0 | 0 | 0 | 0 | 0 | 0 | 0 | 0 | 0 | 0 | 0 | 0 | 0 | 0 |  | 0 | 0 | 0 | 0 | 0 | 0 | 0 | 0 | 0 | 0 | 0 | 0 | 0 | 0 | 0 | 0 | 0 | 0 | 0 | 0 | 0 | 0 | 0 | 0
OBRA: | LINHA VERDE_RUAS_LOTE-04 | [18 empty] | REDE DE ÁGUA PLUVIAL | [18 empty] | 03/07
POSTO : | CURITIBA | [18 empty] | PLANILHA DE DIMENSIONAMENTO
| VÉRTICE | [10 empty] | ÁREA ( ha ) |  | COEFICIENTE |  | TEMPOS |  |  | GALERIA |  |  |  |  | DECLIVIDADES |  | VAZÕES |  |  |  | VELOCIDADE |  | COTAS
LOCAL | MONTANTE |  |  |  |  | JUSANTE |  |  |  |  | L ( m ) | TRECHO | ACUM. | ESCOAMENTO |  | TR | Tc | Tp | LINHA | DN |  |  | LÂMINA | CANAL | RUA | PROJ | ESCO | MÁX | CHEIO | Q ESCO | Q CHEIO | GREIDE |  | GERATRIZ INF. INTERNA |  |  |  | RECOBRIMENTO
| TIPO |  | EST |  |  | TIPO |  | EST | [5 empty] | C | CN | (anos) | ( min.) | (min.) | TUBOS | ( m ) |  |  | D'ÁGUA | ( %) | ( % ) | ( m3 / s ) | ( m3 / s ) | ( m3 / s ) | ( m3 / s ) | (m / s) | (m / s) | MONT | JUS | MONT | H | JUS | H | MONT | JUS
RUA FRANCISCO M. ALBIZU
R. FRANCISCO ALBIZU | CL | 52 | 1 | + | 000 | PV | 53 | 2 | + | 2 | 20 | 45.37 | 45.37 | 0.8 |  | 10 | 19.818 | 0.11 | 1 | 2 | X | 2 | 1.5556 | 0.52384 | 0.40288 | 12.1585 | 10.78 | 14.727 | 12.1585 | 3.465 | 3.0396 | 894.2943 | 894.2137 | 890.8043 | 3.49 | 890.6995 | 3.5142 | 1.23 | 1.2542
0 | PV | 53 | 2 | + | 2 | CL | 54 | 3 | + | 4 | 21 | 0 | 45.37 | 0.8 |  | 10 | 19.928 | 0.08 | 1 | 2 | X | 2 | 1.5527 | 0.966 | 1.2093 | 12.1251 | 14.6049 | 19.9988 | 16.5109 | 4.7031 | 4.1277 | 894.2137 | 893.9598 | 890.6995 | 3.5142 | 890.4967 | 3.4631 | 1.2542 | 1.2031
0 | CL | 54 | 3 | + | 4 | PV | 57 | 4 | + | 2 | 22 | 0 | 45.37 | 0.8 |  | 10 | 20.008 | 0.09 | 1 | 2 | X | 2 | 1.5506 | 0.966 | 1.4015 | 12.1008 | 14.5804 | 19.9988 | 16.5109 | 4.7015 | 4.1277 | 893.9598 | 893.6514 | 890.4967 | 3.4631 | 890.2841 | 3.3673 | 1.2031 | 1.1073
0 | PV | 57 | 4 | + | 2 | CL | 58 | 5 | + | 6 | 24 | 1.88 | 47.25 | 0.8 |  | 10 | 20.098 | 0.1 | 1 | 2 | X | 2 | 1.5908 | 0.966 | 1.7143 | 12.574 | 15.0576 | 19.9988 | 16.5109 | 4.7327 | 4.1277 | 893.6514 | 893.24 | 890.2841 | 3.3673 | 890.0523 | 3.1877 | 1.1073 | 0.9277
0 | CL | 58 | 5 | + | 6 | CL | 59 | 6 | + | 14 | 28 | 0 | 47.25 | 0.8 |  | 10 | 20.198 | 0.11 | 1 | 2 | X | 2 | 1.5881 | 0.966 | 1.6104 | 12.5427 | 15.0261 | 19.9988 | 16.5109 | 4.7307 | 4.1277 | 893.24 | 892.7891 | 890.0523 | 3.1877 | 889.7818 | 3.0073 | 0.9277 | 0.74727
0 | CL | 59 | 6 | + | 14 | PV | 61 | 7 | + | 12 | 18 | 0 | 47.25 | 0.8 |  | 10 | 20.308 | 0.1 | 1 | 2 | X | 2 | 1.5853 | 0.55442 | -0.34282 | 12.5084 | 11.3575 | 15.1508 | 12.5084 | 3.5822 | 3.1271 | 892.7891 | 892.8508 | 889.7818 | 3.0073 | 889.682 | 3.1688 | 0.74727 | 0.90878
0 | PV | 61 | 7 | + | 12 | SAÍDA |  | 7 | + | 19 | 10 | 0.06 | 47.31 | 0.8 |  | 10 | 20.408 | 0.05 | 1 | 2 | X | 2 | 1.584 | 0.55308 | -0.38577 | 12.4933 | 11.3322 | 15.1325 | 12.4933 | 3.5772 | 3.1233 | 892.8508 | 892.8894 | 889.682 | 3.1688 | 889.6267 | 3.2627 | 0.90878 | 1.0027
0 | 0 | 0 | 0 | 0 | 0 | 0 | 0 | 0 | 0 | 0 | 0 | 0 | 0 | 0 |  | 0 | 0 | 0 | 0 | 0 | 0 | 0 | 0 | 0 | 0 | 0 | 0 | 0 | 0 | 0 | 0 | 0 | 0 | 0 | 0 | 0 | 0 | 0 | 0
0 | CL | 55 | 4 | + | 2 | PV | 57 | 4 | + | 2 | 18 | 1.42 | 1.42 | 0.8 |  | 5 | 10 | 0.2 | 1 | 0 | 0.6 | 0 | 0.486 | 0.659 | 0 | 0.43204 | 0.42708 | 0.4639 | 0.43201 | 1.7408 | 1.5279 | 893.6514 | 893.6514 | 891.8028 | 1.8487 | 891.6841 | 1.9673 | 1.1707 | 1.2893
0 | 0 | 0 | 0 | 0 | 0 | 0 | 0 | 0 | 0 | 0 | 0 | 0 | 0 | 0 |  | 0 | 0 | 0 | 0 | 0 | 0 | 0 | 0 | 0 | 0 | 0 | 0 | 0 | 0 | 0 | 0 | 0 | 0 | 0 | 0 | 0 | 0 | 0 | 0
0 | CL | 56 | 4 | + | 000 | PV | 57 | 4 | + | 2 | 5 | 0.26 | 0.26 | 0.8 |  | 5 | 10 | 0.06 | 1 | 0 | 0.4 | 0 | 0.184 | 1 | 0.68571 | 0.079105 | 0.078084 | 0.1938 | 0.1805 | 1.3835 | 1.4364 | 893.6857 | 893.6514 | 891.9341 | 1.7516 | 891.8841 | 1.7673 | 1.2996 | 1.3153
0 | 0 | 0 | 0 | 0 | 0 | 0 | 0 | 0 | 0 | 0 | 0 | 0 | 0 | 0 |  | 0 | 0 | 0 | 0 | 0 | 0 | 0 | 0 | 0 | 0 | 0 | 0 | 0 | 0 | 0 | 0 | 0 | 0 | 0 | 0 | 0 | 0 | 0 | 0
0 | CL | 60 | 7 | + | 12 | PV | 61 | 7 | + | 12 | 19 | 0.06 | 0.06 | 0.8 |  | 5 | 10 | 0.22 | 1 | 0 | 0.4 | 0 | 0.084 | 1 | 0 | 0.018255 | 0.017426 | 0.1938 | 0.1805 | 0.9084 | 1.4364 | 892.8508 | 892.8508 | 891.472 | 1.3788 | 891.282 | 1.5688 | 0.92678 | 1.1168
0 | 0 | 0 | 0 | 0 | 0 | 0 | 0 | 0 | 0 | 0 | 0 | 0 | 0 | 0 |  | 0 | 0 | 0 | 0 | 0 | 0 | 0 | 0 | 0 | 0 | 0 | 0 | 0 | 0 | 0 | 0 | 0 | 0 | 0 | 0 | 0 | 0 | 0 | 0
0 | PV | 62 | 27 | + | 000 | CL | 63 | 25 | + | 10 | 30 | 0.14 | 0.14 | 0.8 |  | 5 | 10 | 0.2 | 1 | 0 | 0.4 | 0 | 0.096 | 3.1323 | 3.1323 | 0.042595 | 0.040309 | 0.34299 | 0.31945 | 1.7381 | 2.5421 | 917.9837 | 917.044 | 916.3017 | 1.682 | 915.362 | 1.682 | 1.23 | 1.23
0 | CL | 63 | 25 | + | 10 | PV | 64 | 24 | + | 000 | 30 | 0 | 0.14 | 0.8 |  | 5 | 10.2 | 0.14 | 1 | 0 | 0.4 | 0 | 0.08 | 6.5043 | 6.5043 | 0.042325 | 0.040269 | 0.49425 | 0.46033 | 2.2507 | 3.6632 | 917.044 | 915.0927 | 915.362 | 1.682 | 913.4107 | 1.682 | 1.23 | 1.23
0 | PV | 64 | 24 | + | 000 | CL | 65 | 22 | + | 10 | 30 | 0.48 | 0.62 | 0.8 |  | 5 | 10.34 | 0.12 | 1 | 0 | 0.4 | 0 | 0.16 | 8.8068 | 8.8068 | 0.18661 | 0.18035 | 0.57512 | 0.53565 | 3.8422 | 4.2626 | 915.0927 | 912.4507 | 913.4107 | 1.682 | 910.7687 | 1.682 | 1.23 | 1.23
0 | CL | 65 | 22 | + | 10 | CL | 66 | 21 | + | 000 | 30 | 0 | 0.62 | 0.8 |  | 5 | 10.46 | 0.12 | 1 | 0 | 0.4 | 0 | 0.16 | 9.0951 | 9.0951 | 0.1859 | 0.18328 | 0.58446 | 0.54435 | 3.9046 | 4.3318 | 912.4507 | 909.7222 | 910.7687 | 1.682 | 908.0402 | 1.682 | 1.23 | 1.23
0 | CL | 66 | 21 | + | 000 | PV | 68 | 19 | + | 14 | 25 | 0.27 | 0.89 | 0.8 |  | 5 | 10.58 | 0.09 | 1 | 0 | 0.4 | 0 | 0.192 | 9.9234 | 9.9234 | 0.26585 | 0.26489 | 0.61049 | 0.56859 | 4.442 | 4.5247 | 909.7222 | 907.2413 | 908.0402 | 1.682 | 905.5593 | 1.682 | 1.23 | 1.23
0 | PV | 68 | 19 | + | 14 | CL | 69 | 18 | + | 11 | 17 | 3.49 | 4.38 | 0.8 |  | 5 | 10.67 | 0.06 | 1 | 0 | 0.6 | 0 | 0.45 | 7.0578 | 13.4382 | 1.3047 | 1.2884 | 1.5182 | 1.4138 | 5.6641 | 5.0002 | 907.2413 | 904.9568 | 904.2486 | 2.9927 | 903.0488 | 1.908 | 2.3147 | 1.23
0 | CL | 69 | 18 | + | 11 | PV | 71 | 17 | + | 16 | 15 | 0 | 4.38 | 0.8 |  | 5 | 10.73 | 0.05 | 1 | 0 | 0.6 | 0 | 0.45 | 7.0578 | 10.2357 | 1.3022 | 1.2884 | 1.5182 | 1.4138 | 5.6641 | 5.0002 | 904.9568 | 903.4215 | 902.3461 | 2.6107 | 901.2875 | 2.134 | 1.9327 | 1.456
0 | PV | 71 | 17 | + | 16 | CL | 72 | 16 | + | 19 | 17 | 1.23 | 5.61 | 0.8 |  | 5 | 10.78 | 0.06 | 1 | 0 | 0.8 | 0 | 0.472 | 4.8093 | 10.4904 | 1.6653 | 1.6445 | 2.6992 | 2.5134 | 5.3288 | 5.0002 | 903.4215 | 901.6381 | 900.3217 | 3.0998 | 899.5041 | 2.134 | 2.1958 | 1.23
0 | CL | 72 | 16 | + | 19 | CL | 73 | 15 | + | 9 | 30 | 0 | 5.61 | 0.8 |  | 5 | 10.84 | 0.1 | 1 | 0 | 0.8 | 0 | 0.472 | 4.8093 | 10.448 | 1.6622 | 1.6445 | 2.6992 | 2.5134 | 5.3288 | 5.0002 | 901.6381 | 898.5037 | 897.8125 | 3.8256 | 896.3697 | 2.134 | 2.9216 | 1.23
0 | CL | 73 | 15 | + | 9 | PV | 75 | 14 | + | 14 | 15 | 0 | 5.61 | 0.8 |  | 5 | 10.94 | 0.05 | 1 | 0 | 0.8 | 0 | 0.472 | 4.8093 | 9.12 | 1.657 | 1.6445 | 2.6992 | 2.5134 | 5.3288 | 5.0002 | 898.5037 | 897.1357 | 895.7231 | 2.7806 | 895.0017 | 2.134 | 1.8766 | 1.23
0 | PV | 75 | 14 | + | 14 | CL | 76 | 14 | + | 18 | 16 | 1.48 | 7.09 | 0.8 |  | 5 | 10.99 | 0.05 | 1 | 0 | 0.8 | 0 | 0.552 | 4.8093 | 7.8812 | 2.0909 | 2.0636 | 2.6992 | 2.5134 | 5.5783 | 5.0002 | 897.1357 | 895.8747 | 894.5102 | 2.6255 | 893.7407 | 2.134 | 1.7215 | 1.23
0 | CL | 76 | 14 | + | 18 | CL | 77 | 12 | + | 8 | 30 | 0 | 7.09 | 0.8 |  | 5 | 11.04 | 0.1 | 1 | 0 | 0.8 | 0 | 0.552 | 4.8093 | 5.9315 | 2.0876 | 2.0636 | 2.6992 | 2.5134 | 5.5783 | 5.0002 | 895.8747 | 894.0952 | 893.404 | 2.4707 | 891.9612 | 2.134 | 1.5667 | 1.23
0 | CL | 77 | 12 | + | 8 | PV | 80 | 11 | + | 11 | 17 | 0 | 7.09 | 0.8 |  | 5 | 11.14 | 0.07 | 1 | 0 | 0.8 | 0 | 0.632 | 3.4918 | 3.4918 | 2.0812 | 2.0661 | 2.3 | 2.1416 | 4.8509 | 4.2606 | 894.0952 | 893.5016 | 891.9612 | 2.134 | 891.3676 | 2.134 | 1.23 | 1.23
0 | PV | 80 | 11 | + | 11 | CL | 81 | 10 | + | 17 | 14 | 3.66 | 10.75 | 0.8 |  | 5 | 11.21 | 0.05 | 1 | 0 | 1.2 | 0 | 0.696 | 2.119 | 2.119 | 3.1487 | 3.1342 | 5.2832 | 4.9188 | 4.6078 | 4.3492 | 893.5016 | 893.205 | 890.9676 | 2.534 | 890.671 | 2.534 | 1.178 | 1.178
0 | CL | 81 | 10 | + | 17 | CL | 82 | 9 | + | 7 | 30 | 0 | 10.75 | 0.8 |  | 5 | 11.26 | 0.12 | 1 | 0 | 1.2 | 0 | 0.72 | 1.8799 | 1.8799 | 3.1438 | 3.1114 | 4.9762 | 4.633 | 4.3913 | 4.0965 | 893.205 | 892.641 | 890.671 | 2.534 | 890.107 | 2.534 | 1.178 | 1.178
0 | CL | 82 | 9 | + | 7 | PV | 83 | 8 | + | 11 | 16 | 0 | 10.75 | 0.8 |  | 5 | 11.38 | 0.1 | 1 | 0 | 1.2 | 0 | 0.972 | 0.85925 | -0.81364 | 3.1322 | 3.0972 | 3.3643 | 3.1322 | 3.1561 | 2.7695 | 892.641 | 892.7712 | 890.107 | 2.534 | 889.9695 | 2.8017 | 1.178 | 1.4457
0 | PV | 83 | 8 | + | 11 | SAÍDA |  | 8 | + | 3 | 8 | 0.25 | 11 | 0.8 |  | 5 | 11.48 | 0.05 | 1 | 0 | 1.2 | 0 | 0.972 | 0.89416 | -1.309 | 3.1952 | 3.1595 | 3.432 | 3.1952 | 3.2196 | 2.8252 | 892.7712 | 892.8759 | 889.9695 | 2.8017 | 889.898 | 2.9779 | 1.4457 | 1.6219
0 | 0 | 0 | 0 | 0 | 0 | 0 | 0 | 0 | 0 | 0 | 0 | 0 | 0 | 0 |  | 0 | 0 | 0 | 0 | 0 | 0 | 0 | 0 | 0 | 0 | 0 | 0 | 0 | 0 | 0 | 0 | 0 | 0 | 0 | 0 | 0 | 0 | 0 | 0
0 | CL | 67 | 20 | + | 000 | PV | 68 | 19 | + | 14 | 29 | 3.29 | 3.29 | 0.8 |  | 5 | 10 | 0.14 | 1 | 0 | 0.6 | 0 | 0.486 | 3.538 | 2.0072 | 1.001 | 0.98957 | 1.0749 | 1.001 | 4.0335 | 3.5403 | 907.8234 | 907.2413 | 905.2747 | 2.5487 | 904.2486 | 2.9927 | 1.8707 | 2.3147
0 | 0 | 0 | 0 | 0 | 0 | 0 | 0 | 0 | 0 | 0 | 0 | 0 | 0 | 0 |  | 0 | 0 | 0 | 0 | 0 | 0 | 0 | 0 | 0 | 0 | 0 | 0 | 0 | 0 | 0 | 0 | 0 | 0 | 0 | 0 | 0 | 0 | 0 | 0
OBRA: | LINHA VERDE_RUAS_LOTE-04 | [18 empty] | REDE DE ÁGUA PLUVIAL | [18 empty] | 04/07
POSTO : | CURITIBA | [18 empty] | PLANILHA DE DIMENSIONAMENTO
| VÉRTICE | [10 empty] | ÁREA ( ha ) |  | COEFICIENTE |  | TEMPOS |  |  | GALERIA |  |  |  |  | DECLIVIDADES |  | VAZÕES |  |  |  | VELOCIDADE |  | COTAS
LOCAL | MONTANTE |  |  |  |  | JUSANTE |  |  |  |  | L ( m ) | TRECHO | ACUM. | ESCOAMENTO |  | TR | Tc | Tp | LINHA | DN |  |  | LÂMINA | CANAL | RUA | PROJ | ESCO | MÁX | CHEIO | Q ESCO | Q CHEIO | GREIDE |  | GERATRIZ INF. INTERNA |  |  |  | RECOBRIMENTO
| TIPO |  | EST |  |  | TIPO |  | EST | [5 empty] | C | CN | (anos) | ( min.) | (min.) | TUBOS | ( m ) |  |  | D'ÁGUA | ( %) | ( % ) | ( m3 / s ) | ( m3 / s ) | ( m3 / s ) | ( m3 / s ) | (m / s) | (m / s) | MONT | JUS | MONT | H | JUS | H | MONT | JUS
0 | CL | 70 | 17 | + | 16 | PV | 71 | 17 | + | 16 | 17 | 1.07 | 1.07 | 0.8 |  | 5 | 10 | 0.25 | 1 | 0 | 0.6 | 0 | 0.492 | 0.374 | 0 | 0.32555 | 0.32538 | 0.34948 | 0.32545 | 1.3113 | 1.151 | 903.4215 | 903.4215 | 901.3511 | 2.0704 | 901.2875 | 2.134 | 1.3924 | 1.456
0 | 0 | 0 | 0 | 0 | 0 | 0 | 0 | 0 | 0 | 0 | 0 | 0 | 0 | 0 |  | 0 | 0 | 0 | 0 | 0 | 0 | 0 | 0 | 0 | 0 | 0 | 0 | 0 | 0 | 0 | 0 | 0 | 0 | 0 | 0 | 0 | 0 | 0 | 0
0 | CL | 74 | 14 | + | 14 | PV | 75 | 1114 | + | 14 | 17 | 1.07 | 1.07 | 0.8 |  | 5 | 10 | 0.25 | 1 | 0 | 0.6 | 0 | 0.492 | 0.374 | 0 | 0.32555 | 0.32538 | 0.34948 | 0.32545 | 1.3113 | 1.151 | 897.1357 | 897.1357 | 895.2653 | 1.8704 | 895.2017 | 1.934 | 1.1924 | 1.256
0 | 0 | 0 | 0 | 0 | 0 | 0 | 0 | 0 | 0 | 0 | 0 | 0 | 0 | 0 |  | 0 | 0 | 0 | 0 | 0 | 0 | 0 | 0 | 0 | 0 | 0 | 0 | 0 | 0 | 0 | 0 | 0 | 0 | 0 | 0 | 0 | 0 | 0 | 0
0 | CL | 78 | 11 | + | 12 | PV | 80 | 11 | + | 11 | 17 | 1.07 | 1.07 | 0.8 |  | 5 | 10 | 0.25 | 1 | 0 | 0.6 | 0 | 0.492 | 0.374 | 0.15651 | 0.32555 | 0.32538 | 0.34948 | 0.32545 | 1.3113 | 1.151 | 893.5282 | 893.5016 | 891.6312 | 1.897 | 891.5676 | 1.934 | 1.219 | 1.256
0 | 0 | 0 | 0 | 0 | 0 | 0 | 0 | 0 | 0 | 0 | 0 | 0 | 0 | 0 |  | 0 | 0 | 0 | 0 | 0 | 0 | 0 | 0 | 0 | 0 | 0 | 0 | 0 | 0 | 0 | 0 | 0 | 0 | 0 | 0 | 0 | 0 | 0 | 0
0 | CL | 79 | 11 | + | 12 | PV | 80 | 11 | + | 11 | 5 | 2.4 | 2.4 | 0.8 |  | 5 | 10 | 0.06 | 1 | 0 | 0.8 | 0 | 0.648 | 0.406 | 0.53214 | 0.7302 | 0.72201 | 0.78426 | 0.73027 | 1.6554 | 1.4528 | 893.5282 | 893.5016 | 891.3879 | 2.1403 | 891.3676 | 2.134 | 1.2363 | 1.23
0 | 0 | 0 | 0 | 0 | 0 | 0 | 0 | 0 | 0 | 0 | 0 | 0 | 0 | 0 |  | 0 | 0 | 0 | 0 | 0 | 0 | 0 | 0 | 0 | 0 | 0 | 0 | 0 | 0 | 0 | 0 | 0 | 0 | 0 | 0 | 0 | 0 | 0 | 0
0 | CL | 83A | 8 | + | 11 | PV | 83 | 8 | + | 11 | 18 | 0.06 | 0.06 | 0.8 |  | 5 | 10 | 0.21 | 1 | 0 | 0.4 | 0 | 0.084 | 1 | 0 | 0.018255 | 0.017426 | 0.1938 | 0.1805 | 0.9084 | 1.4364 | 892.7712 | 892.7712 | 890.9495 | 1.8217 | 890.7695 | 2.0017 | 1.3697 | 1.5497
0 | 0 | 0 | 0 | 0 | 0 | 0 | 0 | 0 | 0 | 0 | 0 | 0 | 0 | 0 |  | 0 | 0 | 0 | 0 | 0 | 0 | 0 | 0 | 0 | 0 | 0 | 0 | 0 | 0 | 0 | 0 | 0 | 0 | 0 | 0 | 0 | 0 | 0 | 0
0 | CL | 428B | 28 | + | 10 | PV | 428A | 27 | + | 2 | 19 | 0.12 | 0.12 | 0.8 |  | 5 | 10 | 0.16 | 1 | 0 | 0.4 | 0 | 0.1 | 2 | 3.1035 | 0.03651 | 0.034932 | 0.27407 | 0.25526 | 1.4219 | 2.0313 | 918.1153 | 917.5256 | 916.444 | 1.6713 | 916.064 | 1.4616 | 1.2193 | 1.0096
0 | 0 | 0 | 0 | 0 | 0 | 0 | 0 | 0 | 0 | 0 | 0 | 0 | 0 | 0 |  | 0 | 0 | 0 | 0 | 0 | 0 | 0 | 0 | 0 | 0 | 0 | 0 | 0 | 0 | 0 | 0 | 0 | 0 | 0 | 0 | 0 | 0 | 0 | 0
RUA RIO TIETÊ | PV | 84 | 45 | + | 18 | CL | 85 | 44 | + | 8 | 30 | 0.34 | 0.34 | 0.8 |  | 5 | 10 | 0.12 | 1 | 0 | 0.4 | 0 | 0.12 | 8.2707 | 8.2707 | 0.10345 | 0.10156 | 0.55734 | 0.51909 | 3.203 | 4.1308 | 934.506 | 932.0248 | 932.824 | 1.682 | 930.3428 | 1.682 | 1.23 | 1.23
0 | CL | 85 | 44 | + | 8 | CL | 86 | 42 | + | 18 | 30 | 0 | 0.34 | 0.8 |  | 5 | 10.12 | 0.12 | 1 | 0 | 0.4 | 0 | 0.12 | 8.2707 | 8.2707 | 0.10305 | 0.10156 | 0.55734 | 0.51909 | 3.203 | 4.1308 | 932.0248 | 929.5436 | 930.3428 | 1.682 | 927.8616 | 1.682 | 1.23 | 1.23
0 | CL | 86 | 42 | + | 18 | PV | 87 | 41 | + | 8 | 30 | 0 | 0.34 | 0.8 |  | 5 | 10.24 | 0.12 | 1 | 0 | 0.4 | 0 | 0.12 | 8.2707 | 8.2707 | 0.10266 | 0.10156 | 0.55734 | 0.51909 | 3.203 | 4.1308 | 929.5436 | 927.0624 | 927.8616 | 1.682 | 925.3804 | 1.682 | 1.23 | 1.23
0 | PV | 87 | 41 | + | 8 | CL | 88 | 39 | + | 18 | 30 | 0.7 | 1.04 | 0.8 |  | 5 | 10.36 | 0.12 | 1 | 0 | 0.4 | 0 | 0.22 | 8.2707 | 8.2707 | 0.31282 | 0.3038 | 0.55734 | 0.51909 | 4.2898 | 4.1308 | 927.0624 | 924.5812 | 925.3804 | 1.682 | 922.8992 | 1.682 | 1.23 | 1.23
0 | CL | 88 | 39 | + | 18 | CL | 89 | 38 | + | 8 | 29 | 0 | 1.04 | 0.8 |  | 5 | 10.48 | 0.12 | 1 | 0 | 0.4 | 0 | 0.22 | 8.5559 | 8.5559 | 0.31164 | 0.30899 | 0.56687 | 0.52797 | 4.3631 | 4.2014 | 924.5812 | 922.0999 | 922.8992 | 1.682 | 920.4179 | 1.682 | 1.23 | 1.23
0 | CL | 89 | 38 | + | 8 | PV | 90 | 36 | + | 18 | 29 | 0 | 1.04 | 0.8 |  | 5 | 10.6 | 0.12 | 1 | 0 | 0.4 | 0 | 0.224 | 7.9016 | 7.9016 | 0.31046 | 0.30569 | 0.54476 | 0.50738 | 4.2217 | 4.0376 | 922.0999 | 919.8085 | 920.4179 | 1.682 | 918.1265 | 1.682 | 1.23 | 1.23
0 | PV | 90 | 36 | + | 18 | CL | 91 | 35 | + | 8 | 29 | 0.64 | 1.68 | 0.8 |  | 5 | 10.72 | 0.11 | 1 | 0 | 0.6 | 0 | 0.258 | 5.5549 | 5.5549 | 0.49963 | 0.48148 | 1.3469 | 1.2543 | 4.1416 | 4.436 | 919.8085 | 918.1975 | 917.9265 | 1.882 | 916.3155 | 1.882 | 1.204 | 1.204
0 | CL | 91 | 35 | + | 8 | PV | 92 | 33 | + | 18 | 29 | 0 | 1.68 | 0.8 |  | 5 | 10.83 | 0.15 | 1 | 0 | 0.6 | 0 | 0.306 | 3.1271 | 3.1271 | 0.49792 | 0.48622 | 1.0105 | 0.94106 | 3.3539 | 3.3283 | 918.1975 | 917.2907 | 916.3155 | 1.882 | 915.4087 | 1.882 | 1.204 | 1.204
0 | 0 | 0 | 0 | 0 | 0 | 0 | 0 | 0 | 0 | 0 | 0 | 0 | 0 | 0 |  | 0 | 0 | 0 | 0 | 0 | 0 | 0 | 0 | 0 | 0 | 0 | 0 | 0 | 0 | 0 | 0 | 0 | 0 | 0 | 0 | 0 | 0 | 0 | 0
0 | PV | 93 | 49 | + | 12 | CL | 94 | 51 | + | 2 | 30 | 0.4 | 0.4 | 0.8 |  | 5 | 10 | 0.11 | 1 | 0 | 0.4 | 0 | 0.124 | 9.6455 | 9.6455 | 0.1217 | 0.11685 | 0.60188 | 0.56058 | 3.5215 | 4.4609 | 934.864 | 931.9703 | 933.182 | 1.682 | 930.2883 | 1.682 | 1.23 | 1.23
0 | CL | 94 | 51 | + | 2 | CL | 95 | 52 | + | 12 | 30 | 0 | 0.4 | 0.8 |  | 5 | 10.11 | 0.2 | 1 | 0 | 0.4 | 0 | 0.172 | 3.0345 | 3.0345 | 0.12127 | 0.12068 | 0.33759 | 0.31442 | 2.3357 | 2.5021 | 931.9703 | 931.06 | 930.2883 | 1.682 | 929.378 | 1.682 | 1.23 | 1.23
0 | CL | 95 | 52 | + | 12 | PV | 97 | 53 | + | 11 | 19 | 0 | 0.4 | 0.8 |  | 5 | 10.31 | 0.13 | 1 | 0 | 0.4 | 0 | 0.168 | 3.0345 | 3.0345 | 0.12051 | 0.11568 | 0.33759 | 0.31442 | 2.3096 | 2.5021 | 931.06 | 930.4834 | 929.378 | 1.682 | 928.8014 | 1.682 | 1.23 | 1.23
0 | PV | 97 | 53 | + | 11 | CL | 98 | 54 | + | 000 | 9 | 1.14 | 1.54 | 0.8 |  | 5 | 10.44 | 0.05 | 1 | 0 | 0.6 | 0 | 0.294 | 3.0345 | 3.0345 | 0.46205 | 0.44751 | 0.99547 | 0.92702 | 3.2482 | 3.2787 | 930.4834 | 930.2103 | 928.6014 | 1.882 | 928.3283 | 1.882 | 1.204 | 1.204
0 | CL | 98 | 54 | + | 000 | CL | 99 | 55 | + | 10 | 30 | 0 | 1.54 | 0.8 |  | 5 | 10.49 | 0.15 | 1 | 0 | 0.6 | 0 | 0.288 | 3.2235 | 3.2235 | 0.46132 | 0.44517 | 1.026 | 0.95546 | 3.3179 | 3.3792 | 930.2103 | 929.2433 | 928.3283 | 1.882 | 927.3613 | 1.882 | 1.204 | 1.204
0 | CL | 99 | 55 | + | 10 | PV | 100 | 57 | + | 000 | 30 | 0 | 1.54 | 0.8 |  | 5 | 10.64 | 0.13 | 1 | 0 | 0.6 | 0 | 0.27 | 3.9794 | 3.9794 | 0.45915 | 0.44188 | 1.14 | 1.0616 | 3.5808 | 3.7546 | 929.2433 | 928.0495 | 927.3613 | 1.882 | 926.1675 | 1.882 | 1.204 | 1.204
0 | PV | 100 | 57 | + | 000 | CL | 101 | 58 | + | 12 | 32 | 0.4 | 1.94 | 0.8 |  | 5 | 10.77 | 0.12 | 1 | 0 | 0.6 | 0 | 0.276 | 5.9763 | 5.9763 | 0.57606 | 0.56288 | 1.397 | 1.301 | 4.4325 | 4.6012 | 928.0495 | 926.1371 | 926.1675 | 1.882 | 924.2551 | 1.882 | 1.204 | 1.204
0 | CL | 101 | 58 | + | 12 | PV | 103 | 59 | + | 12 | 20 | 0 | 1.94 | 0.8 |  | 5 | 10.89 | 0.06 | 1 | 0 | 0.6 | 0 | 0.252 | 8.1583 | 8.1583 | 0.5739 | 0.55931 | 1.6322 | 1.52 | 4.9631 | 5.3759 | 926.1371 | 924.5054 | 924.2551 | 1.882 | 922.6234 | 1.882 | 1.204 | 1.204
0 | PV | 103 | 59 | + | 12 | PV | 113 | 60 | + | 19 | 27 | 1.59 | 3.53 | 0.8 |  | 5 | 10.95 | 0.11 | 1 | 0 | 0.6 | 0 | 0.444 | 4.632 | 4.5359 | 1.0423 | 1.0274 | 1.2299 | 1.1453 | 4.5798 | 4.0508 | 924.5054 | 923.2807 | 922.6234 | 1.882 | 921.3728 | 1.908 | 1.204 | 1.23
0 | 0 | 0 | 0 | 0 | 0 | 0 | 0 | 0 | 0 | 0 | 0 | 0 | 0 | 0 |  | 0 | 0 | 0 | 0 | 0 | 0 | 0 | 0 | 0 | 0 | 0 | 0 | 0 | 0 | 0 | 0 | 0 | 0 | 0 | 0 | 0 | 0 | 0 | 0
0 | CL | 96 | 53 | + | 10 | PV | 97 | 53 | + | 11 | 20 | 0.76 | 0.76 | 0.8 |  | 5 | 10 | 0.18 | 1 | 0 | 0.4 | 0 | 0.324 | 1.641 | 0.15172 | 0.23123 | 0.22855 | 0.24826 | 0.23122 | 2.0961 | 1.84 | 930.5138 | 930.4834 | 929.1296 | 1.3841 | 928.8014 | 1.682 | 0.93214 | 1.23
0 | 0 | 0 | 0 | 0 | 0 | 0 | 0 | 0 | 0 | 0 | 0 | 0 | 0 | 0 |  | 0 | 0 | 0 | 0 | 0 | 0 | 0 | 0 | 0 | 0 | 0 | 0 | 0 | 0 | 0 | 0 | 0 | 0 | 0 | 0 | 0 | 0 | 0 | 0
0 | CL | 102 | 59 | + | 8 | PV | 103 | 59 | + | 12 | 22 | 1.19 | 1.19 | 0.8 |  | 5 | 10 | 0.16 | 1 | 0 | 0.6 | 0 | 0.318 | 1.483 | 1.4833 | 0.36206 | 0.35702 | 0.69592 | 0.64807 | 2.3463 | 2.2921 | 924.8317 | 924.5054 | 922.9497 | 1.8821 | 922.6234 | 1.882 | 1.2041 | 1.204
0 | 0 | 0 | 0 | 0 | 0 | 0 | 0 | 0 | 0 | 0 | 0 | 0 | 0 | 0 |  | 0 | 0 | 0 | 0 | 0 | 0 | 0 | 0 | 0 | 0 | 0 | 0 | 0 | 0 | 0 | 0 | 0 | 0 | 0 | 0 | 0 | 0 | 0 | 0
OBRA: | LINHA VERDE_RUAS_LOTE-04 | [18 empty] | REDE DE ÁGUA PLUVIAL | [18 empty] | 05/07
POSTO : | CURITIBA | [18 empty] | PLANILHA DE DIMENSIONAMENTO
| VÉRTICE | [10 empty] | ÁREA ( ha ) |  | COEFICIENTE |  | TEMPOS |  |  | GALERIA |  |  |  |  | DECLIVIDADES |  | VAZÕES |  |  |  | VELOCIDADE |  | COTAS
LOCAL | MONTANTE |  |  |  |  | JUSANTE |  |  |  |  | L ( m ) | TRECHO | ACUM. | ESCOAMENTO |  | TR | Tc | Tp | LINHA | DN |  |  | LÂMINA | CANAL | RUA | PROJ | ESCO | MÁX | CHEIO | Q ESCO | Q CHEIO | GREIDE |  | GERATRIZ INF. INTERNA |  |  |  | RECOBRIMENTO
| TIPO |  | EST |  |  | TIPO |  | EST | [5 empty] | C | CN | (anos) | ( min.) | (min.) | TUBOS | ( m ) |  |  | D'ÁGUA | ( %) | ( % ) | ( m3 / s ) | ( m3 / s ) | ( m3 / s ) | ( m3 / s ) | (m / s) | (m / s) | MONT | JUS | MONT | H | JUS | H | MONT | JUS
0 | PV | 105 | 70 | + | 9 | CL | 106 | 68 | + | 16 | 33 | 0.49 | 0.49 | 0.8 |  | 5 | 10 | 0.11 | 1 | 0 | 0.4 | 0 | 0.132 | 12.0924 | 12.0924 | 0.14908 | 0.14748 | 0.67392 | 0.62767 | 4.078 | 4.9948 | 944.7478 | 940.7573 | 943.0658 | 1.682 | 939.0753 | 1.682 | 1.23 | 1.23
0 | CL | 106 | 68 | + | 16 | PV | 107 | 67 | + | 6 | 30 | 0 | 0.49 | 0.8 |  | 5 | 10.11 | 0.1 | 1 | 0 | 0.4 | 0 | 0.128 | 13.2803 | 13.2803 | 0.14856 | 0.14573 | 0.70624 | 0.65777 | 4.2037 | 5.2344 | 940.7573 | 936.7732 | 939.0753 | 1.682 | 935.0912 | 1.682 | 1.23 | 1.23
0 | PV | 107 | 67 | + | 6 | CL | 108 | 65 | + | 16 | 30 | 1.03 | 1.52 | 0.8 |  | 5 | 10.21 | 0.1 | 1 | 0 | 0.4 | 0 | 0.26 | 11.2781 | 11.2781 | 0.45938 | 0.45816 | 0.65083 | 0.60616 | 5.2986 | 4.8237 | 936.7732 | 933.3898 | 935.0912 | 1.682 | 931.7078 | 1.682 | 1.23 | 1.23
0 | CL | 108 | 65 | + | 16 | PQ | 110 | 64 | + | 16 | 20 | 0 | 1.52 | 0.8 |  | 5 | 10.31 | 0.07 | 1 | 0 | 0.4 | 0 | 0.252 | 11.9525 | 11.9525 | 0.45792 | 0.45076 | 0.67001 | 0.62403 | 5.4051 | 4.9658 | 933.3898 | 930.9993 | 931.7078 | 1.682 | 929.3173 | 1.682 | 1.23 | 1.23
0 | PQ | 110 | 64 | + | 16 | CQ | 111 | 63 | + | 19 | 17 | 0.3 | 1.82 | 0.8 |  | 5 | 10.38 | 0.06 | 1 | 0 | 0.6 | 0 | 0.258 | 7.0578 | 13.4685 | 0.54709 | 0.54272 | 1.5182 | 1.4138 | 4.6684 | 5.0002 | 930.9993 | 928.7096 | 928.0014 | 2.9978 | 926.8016 | 1.908 | 2.3198 | 1.23
0 | CQ | 111 | 63 | + | 19 | CL | 112 | 62 | + | 9 | 30 | 1.18 | 3 | 0.8 |  | 5 | 10.44 | 0.1 | 1 | 0 | 0.6 | 0 | 0.342 | 7.0578 | 13.0102 | 0.90009 | 0.87628 | 1.5182 | 1.4138 | 5.2633 | 5.0002 | 928.7096 | 924.8066 | 925.0159 | 3.6937 | 922.8986 | 1.908 | 3.0157 | 1.23
0 | CL | 112 | 62 | + | 9 | PV | 113 | 60 | + | 19 | 30 | 0 | 3 | 0.8 |  | 5 | 10.54 | 0.12 | 1 | 0 | 0.6 | 0 | 0.384 | 5.0861 | 5.0861 | 0.89726 | 0.88723 | 1.2888 | 1.2002 | 4.6426 | 4.2447 | 924.8066 | 923.2807 | 922.8986 | 1.908 | 921.3727 | 1.908 | 1.23 | 1.23
0 | 0 | 0 | 0 | 0 | 0 | 0 | 0 | 0 | 0 | 0 | 0 | 0 | 0 | 0 |  | 0 | 0 | 0 | 0 | 0 | 0 | 0 | 0 | 0 | 0 | 0 | 0 | 0 | 0 | 0 | 0 | 0 | 0 | 0 | 0 | 0 | 0 | 0 | 0
0 | CL | 104 | 70 | + | 16 | PV | 105 | 70 | + | 9 | 22 | 0.49 | 0.49 | 0.8 |  | 5 | 10 | 0.17 | 1 | 0 | 0.4 | 0 | 0.212 | 2.194 | 2.194 | 0.14908 | 0.14727 | 0.28706 | 0.26736 | 2.1776 | 2.1275 | 945.2305 | 944.7478 | 943.5485 | 1.682 | 943.0658 | 1.682 | 1.23 | 1.23
0 | 0 | 0 | 0 | 0 | 0 | 0 | 0 | 0 | 0 | 0 | 0 | 0 | 0 | 0 |  | 0 | 0 | 0 | 0 | 0 | 0 | 0 | 0 | 0 | 0 | 0 | 0 | 0 | 0 | 0 | 0 | 0 | 0 | 0 | 0 | 0 | 0 | 0 | 0
0 | CL | 107A | 67 | + | 17 | PV | 107 | 67 | + | 6 | 22 | 0.7 | 0.7 | 0.8 |  | 5 | 10 | 0.1 | 1 | 0 | 0.4 | 0 | 0.188 | 6.5 | 6.4998 | 0.21298 | 0.2067 | 0.49409 | 0.46018 | 3.5616 | 3.662 | 938.2031 | 936.7732 | 936.5212 | 1.682 | 935.0912 | 1.682 | 1.23 | 1.23
0 | 0 | 0 | 0 | 0 | 0 | 0 | 0 | 0 | 0 | 0 | 0 | 0 | 0 | 0 |  | 0 | 0 | 0 | 0 | 0 | 0 | 0 | 0 | 0 | 0 | 0 | 0 | 0 | 0 | 0 | 0 | 0 | 0 | 0 | 0 | 0 | 0 | 0 | 0
0 | CL | 109 | 64 | + | 18 | PV | 110 | 64 | + | 16 | 22 | 1.18 | 1.18 | 0.8 |  | 5 | 10 | 0.18 | 1 | 0 | 0.6 | 0 | 0.342 | 1.17 | 1.1695 | 0.35902 | 0.35678 | 0.61813 | 0.57563 | 2.143 | 2.0359 | 931.2565 | 930.9993 | 929.3747 | 1.8819 | 929.1173 | 1.882 | 1.2039 | 1.204
0 | 0 | 0 | 0 | 0 | 0 | 0 | 0 | 0 | 0 | 0 | 0 | 0 | 0 | 0 |  | 0 | 0 | 0 | 0 | 0 | 0 | 0 | 0 | 0 | 0 | 0 | 0 | 0 | 0 | 0 | 0 | 0 | 0 | 0 | 0 | 0 | 0 | 0 | 0
0 | ENTRADA |  | 61 | + | 8 | PV | 113 | 60 | + | 19 | 22 | 0.83 | 0.83 | 0.8 |  | 5 | 10 | 0.17 | 1 | 0 | 1.2 | 0 | 0.252 | 0.542 | 0.62196 | 0.25253 | 0.24026 | 2.672 | 2.4877 | 1.3916 | 2.1996 | 923.4175 | 923.2807 | 920.9462 | 2.4714 | 920.8269 | 2.4538 | 1.1154 | 1.0978
0 | PV | 113 | 60 | + | 19 | SAÍDA |  | 60 | + | 15 | 10 | 7.35 | 8.18 | 0.8 |  | 5 | 10.17 | 0.08 | 1 | 0 | 1.2 | 0 | 0.972 | 0.542 | -0.27482 | 2.4753 | 2.4599 | 2.672 | 2.4877 | 2.5066 | 2.1996 | 923.2807 | 923.3082 | 920.8269 | 2.4538 | 920.7727 | 2.5355 | 1.0978 | 1.1795
0 | 0 | 0 | 0 | 0 | 0 | 0 | 0 | 0 | 0 | 0 | 0 | 0 | 0 | 0 |  | 0 | 0 | 0 | 0 | 0 | 0 | 0 | 0 | 0 | 0 | 0 | 0 | 0 | 0 | 0 | 0 | 0 | 0 | 0 | 0 | 0 | 0 | 0 | 0
0 | ENTRADA |  | 34 | + | 5 | SAÍDA |  | 34 | + | 5 | 30 | 4.96 | 4.96 | 0.8 |  | 5 | 10 | 0.26 | 1 | 0 | 1 | 0 | 0.81 | 0.5274 | 0 | 1.5091 | 1.4921 | 1.6208 | 1.5091 | 2.1895 | 1.9214 | 917.4404 | 917.4404 | 910 | 7.4404 | 909.8418 | 7.5986 | 6.3104 | 6.4686
0 | 0 | 0 | 0 | 0 | 0 | 0 | 0 | 0 | 0 | 0 | 0 | 0 | 0 | 0 |  | 0 | 0 | 0 | 0 | 0 | 0 | 0 | 0 | 0 | 0 | 0 | 0 | 0 | 0 | 0 | 0 | 0 | 0 | 0 | 0 | 0 | 0 | 0 | 0
0 | 0 | 0 | 0 | 0 | 0 | 0 | 0 | 0 | 0 | 0 | 0 | 0 | 0 | 0 |  | 0 | 0 | 0 | 0 | 0 | 0 | 0 | 0 | 0 | 0 | 0 | 0 | 0 | 0 | 0 | 0 | 0 | 0 | 0 | 0 | 0 | 0 | 0 | 0
RUA DESEMBARGADOR MANOEL LACERDA FILHO
R. DES. MANOEL LAC. Fº | CL | 114 | 8 | + | 8 | CL | 115 | 6 | + | 18 | 30 | 0.1 | 0.1 | 0.8 |  | 5 | 10 | 0.11 | 1 | 0 | 0.4 | 0 | 0.06 | 10.9854 | 10.9854 | 0.030425 | 0.029047 | 0.64233 | 0.59825 | 2.4575 | 4.7607 | 897.2878 | 893.9922 | 895.6058 | 1.682 | 892.3102 | 1.682 | 1.23 | 1.23
0 | CL | 115 | 6 | + | 18 | PV | 116 | 5 | + | 8 | 30 | 0 | 0.1 | 0.8 |  | 5 | 10.11 | 0.15 | 1 | 0 | 0.4 | 0 | 0.072 | 5.0503 | 5.0503 | 0.030319 | 0.02864 | 0.43552 | 0.40563 | 1.862 | 3.2279 | 893.9922 | 892.4771 | 892.3102 | 1.682 | 890.7951 | 1.682 | 1.23 | 1.23
0 | PV | 116 | 5 | + | 8 | SAÍDA |  | 5 | + | 8 | 17 | 0.3 | 0.4 | 0.8 |  | 5 | 10.26 | 0.29 | 1 | 0 | 0.4 | 0 | 0.324 | 0.44715 | 0 | 0.1207 | 0.11931 | 0.12959 | 0.1207 | 1.0941 | 0.96048 | 892.4771 | 892.4771 | 890.7951 | 1.682 | 890.7191 | 1.758 | 1.23 | 1.306
0 | 0 | 0 | 0 | 0 | 0 | 0 | 0 | 0 | 0 | 0 | 0 | 0 | 0 | 0 |  | 0 | 0 | 0 | 0 | 0 | 0 | 0 | 0 | 0 | 0 | 0 | 0 | 0 | 0 | 0 | 0 | 0 | 0 | 0 | 0 | 0 | 0 | 0 | 0
0 | 0 | 0 | 0 | 0 | 0 | 0 | 0 | 0 | 0 | 0 | 0 | 0 | 0 | 0 |  | 0 | 0 | 0 | 0 | 0 | 0 | 0 | 0 | 0 | 0 | 0 | 0 | 0 | 0 | 0 | 0 | 0 | 0 | 0 | 0 | 0 | 0 | 0 | 0
0 | 0 | 0 | 0 | 0 | 0 | 0 | 0 | 0 | 0 | 0 | 0 | 0 | 0 | 0 |  | 0 | 0 | 0 | 0 | 0 | 0 | 0 | 0 | 0 | 0 | 0 | 0 | 0 | 0 | 0 | 0 | 0 | 0 | 0 | 0 | 0 | 0 | 0 | 0
0 | 0 | 0 | 0 | 0 | 0 | 0 | 0 | 0 | 0 | 0 | 0 | 0 | 0 | 0 |  | 0 | 0 | 0 | 0 | 0 | 0 | 0 | 0 | 0 | 0 | 0 | 0 | 0 | 0 | 0 | 0 | 0 | 0 | 0 | 0 | 0 | 0 | 0 | 0
0 | 0 | 0 | 0 | 0 | 0 | 0 | 0 | 0 | 0 | 0 | 0 | 0 | 0 | 0 |  | 0 | 0 | 0 | 0 | 0 | 0 | 0 | 0 | 0 | 0 | 0 | 0 | 0 | 0 | 0 | 0 | 0 | 0 | 0 | 0 | 0 | 0 | 0 | 0
0 | 0 | 0 | 0 | 0 | 0 | 0 | 0 | 0 | 0 | 0 | 0 | 0 | 0 | 0 |  | 0 | 0 | 0 | 0 | 0 | 0 | 0 | 0 | 0 | 0 | 0 | 0 | 0 | 0 | 0 | 0 | 0 | 0 | 0 | 0 | 0 | 0 | 0 | 0
0 | 0 | 0 | 0 | 0 | 0 | 0 | 0 | 0 | 0 | 0 | 0 | 0 | 0 | 0 |  | 0 | 0 | 0 | 0 | 0 | 0 | 0 | 0 | 0 | 0 | 0 | 0 | 0 | 0 | 0 | 0 | 0 | 0 | 0 | 0 | 0 | 0 | 0 | 0
0 | 0 | 0 | 0 | 0 | 0 | 0 | 0 | 0 | 0 | 0 | 0 | 0 | 0 | 0 |  | 0 | 0 | 0 | 0 | 0 | 0 | 0 | 0 | 0 | 0 | 0 | 0 | 0 | 0 | 0 | 0 | 0 | 0 | 0 | 0 | 0 | 0 | 0 | 0
0 | 0 | 0 | 0 | 0 | 0 | 0 | 0 | 0 | 0 | 0 | 0 | 0 | 0 | 0 |  | 0 | 0 | 0 | 0 | 0 | 0 | 0 | 0 | 0 | 0 | 0 | 0 | 0 | 0 | 0 | 0 | 0 | 0 | 0 | 0 | 0 | 0 | 0 | 0
0 | 0 | 0 | 0 | 0 | 0 | 0 | 0 | 0 | 0 | 0 | 0 | 0 | 0 | 0 |  | 0 | 0 | 0 | 0 | 0 | 0 | 0 | 0 | 0 | 0 | 0 | 0 | 0 | 0 | 0 | 0 | 0 | 0 | 0 | 0 | 0 | 0 | 0 | 0
OBRA: | LINHA VERDE_RUAS_LOTE-04 | [18 empty] | REDE DE ÁGUA PLUVIAL | [18 empty] | 06/07
POSTO : | CURITIBA | [18 empty] | PLANILHA DE DIMENSIONAMENTO
| VÉRTICE | [10 empty] | ÁREA ( ha ) |  | COEFICIENTE |  | TEMPOS |  |  | GALERIA |  |  |  |  | DECLIVIDADES |  | VAZÕES |  |  |  | VELOCIDADE |  | COTAS
LOCAL | MONTANTE |  |  |  |  | JUSANTE |  |  |  |  | L ( m ) | TRECHO | ACUM. | ESCOAMENTO |  | TR | Tc | Tp | LINHA | DN |  |  | LÂMINA | CANAL | RUA | PROJ | ESCO | MÁX | CHEIO | Q ESCO | Q CHEIO | GREIDE |  | GERATRIZ INF. INTERNA |  |  |  | RECOBRIMENTO
| TIPO |  | EST |  |  | TIPO |  | EST | [5 empty] | C | CN | (anos) | ( min.) | (min.) | TUBOS | ( m ) |  |  | D'ÁGUA | ( %) | ( % ) | ( m3 / s ) | ( m3 / s ) | ( m3 / s ) | ( m3 / s ) | (m / s) | (m / s) | MONT | JUS | MONT | H | JUS | H | MONT | JUS
RUA BERNARDO BUBNIAK
0 | CQ | 132 | 8 | + | 5 | CQ | 133 | 6 | + | 15 | 30 | 9.83 | 9.83 | 0.8 |  | 5 | 12.22 | 0.1 | 1 | 0 | 1 | 0 | 0.62 | 3.5717 | 6.1167 | 2.7919 | 2.7712 | 4.2179 | 3.9272 | 5.4174 | 5.0002 | 913.2083 | 911.3733 | 910.0848 | 3.1235 | 909.0133 | 2.36 | 1.9935 | 1.23
0 | CQ | 133 | 606 | + | 15 | PV | 134 | 5 | + | 5 | 30 | 0 | 9.83 | 0.8 |  | 5 | 12.32 | 0.1 | 1 | 0 | 1 | 0 | 0.62 | 3.5717 | 4.4238 | 2.7835 | 2.7712 | 4.2179 | 3.9272 | 5.4174 | 5.0002 | 911.3733 | 910.0462 | 908.7576 | 2.6156 | 907.6862 | 2.36 | 1.4856 | 1.23
0 | PV | 134 | 605 | + | 5 | CL | 135 | 3 | + | 15 | 30 | 0.61 | 10.44 | 0.8 |  | 5 | 12.42 | 0.1 | 1 | 0 | 1 | 0 | 0.65 | 3.3746 | 3.3746 | 2.9474 | 2.8861 | 4.0998 | 3.8173 | 5.3405 | 4.8603 | 910.0462 | 909.0338 | 907.6862 | 2.36 | 906.6738 | 2.36 | 1.23 | 1.23
0 | CL | 135 | 603 | + | 15 | CL | 136 | 2 | + | 5 | 30 | 0 | 10.44 | 0.8 |  | 5 | 12.52 | 0.13 | 1 | 0 | 1 | 0 | 0.81 | 1.9998 | 0.86976 | 2.9386 | 2.9056 | 3.1561 | 2.9386 | 4.2635 | 3.7415 | 909.0338 | 908.7728 | 906.6738 | 2.36 | 906.0738 | 2.699 | 1.23 | 1.569
0 | CL | 136 | 602 | + | 5 | PV | 137 | 1 | + | 000 | 25 | 0 | 10.44 | 0.8 |  | 5 | 12.65 | 0.11 | 1 | 0 | 1 | 0 | 0.81 | 1.9844 | 0.40574 | 2.9272 | 2.8944 | 3.1439 | 2.9272 | 4.2471 | 3.7271 | 908.7728 | 908.6714 | 906.0738 | 2.699 | 905.5777 | 3.0937 | 1.569 | 1.9637
0 | PV | 137 | 601 | + | 000 | PV | 139 | 4 | + | 12 | 14 | 0.87 | 11.31 | 0.8 |  | 5 | 12.76 | 0.06 | 1 | 0 | 1 | 0 | 0.81 | 2.3137 | 1.2914 | 3.1608 | 3.1253 | 3.3948 | 3.1608 | 4.586 | 4.0245 | 908.6714 | 908.4906 | 905.5777 | 3.0937 | 905.2538 | 3.2368 | 1.9637 | 2.1068
R.RONALDO BRUM | PV | 139 | 504 | + | 12 | CQ | 140.3333 | 3 | + | 13 | 19 | 1.05 | 12.36 | 0.8 |  | 5 | 12.82 | 0.07 | 1 | 0 | 1 | 0 | 0.81 | 2.7535 | 6.3756 | 3.4481 | 3.4094 | 3.7034 | 3.4481 | 5.0028 | 4.3903 | 908.4906 | 907.2793 | 905.2538 | 3.2368 | 904.7306 | 2.5486 | 2.1068 | 1.4186
0 | CQ | 140.3333 | 503 | + | 13 | CQ | 141.3333 | 2 | + | 3 | 30 | 0 | 12.36 | 0.8 |  | 5 | 12.89 | 0.1 | 1 | 0 | 1 | 0 | 0.72 | 3.5717 | 10.3823 | 3.441 | 3.4072 | 4.2179 | 3.9272 | 5.6282 | 5.0002 | 907.2793 | 904.1646 | 902.8761 | 4.4032 | 901.8046 | 2.36 | 3.2732 | 1.23
0 | CQ | 141.3333 | 502 | + | 3 | PQ | 142 | 1 | + | 8 | 15 | 0 | 12.36 | 0.8 |  | 5 | 12.99 | 0.05 | 1 | 0 | 1 | 0 | 0.72 | 3.5717 | 8.8417 | 3.4309 | 3.4072 | 4.2179 | 3.9272 | 5.6282 | 5.0002 | 904.1646 | 902.8383 | 901.0141 | 3.1505 | 900.4783 | 2.36 | 2.0205 | 1.23
0 | PQ | 142 | 501 | + | 8 | PV | 143 | 0 | + | 10 | 18 | 0.52 | 12.88 | 0.8 |  | 5 | 13.04 | 0.06 | 1 | 0 | 1 | 0 | 0.74 | 3.5717 | 5.1405 | 3.5699 | 3.5234 | 4.2179 | 3.9272 | 5.6542 | 5.0002 | 902.8383 | 901.913 | 900.1959 | 2.6424 | 899.553 | 2.36 | 1.5124 | 1.23
0 | PV | 143 | 500 | + | 10 | EXIST |  | 0 | + | 10 | 1 | 0 | 12.88 | 0.8 |  | 5 | 13.1 | 0 | 1 | 0 | 1 | 0 | 0.81 | 2.941 | 0 | 3.5636 | 3.5236 | 3.8274 | 3.5636 | 5.1704 | 4.5374 | 901.913 | 901.913 | 899.553 | 2.36 | 899.5236 | 2.3894 | 1.23 | 1.2594
0 | 0 | 0 | 0 | 0 | 0 | 0 | 0 | 0 | 0 | 0 | 0 | 0 | 0 | 0 |  | 0 | 0 | 0 | 0 | 0 | 0 | 0 | 0 | 0 | 0 | 0 | 0 | 0 | 0 | 0 | 0 | 0 | 0 | 0 | 0 | 0 | 0 | 0 | 0
R. RONALDO BRUM | CQ | 138 | 5 | + | 15 | PV | 139 | 4 | + | 12 | 23 | 1.05 | 1.05 | 0.8 |  | 5 | 10 | 0.34 | 1 | 0 | 0.6 | 0 | 0.492 | 0.36 | 3.0843 | 0.31946 | 0.31923 | 0.34288 | 0.3193 | 1.2865 | 1.1293 | 909.2 | 908.4906 | 905.7366 | 3.4634 | 905.6538 | 2.8368 | 2.7854 | 2.1588
0 | 0 | 0 | 0 | 0 | 0 | 0 | 0 | 0 | 0 | 0 | 0 | 0 | 0 | 0 |  | 0 | 0 | 0 | 0 | 0 | 0 | 0 | 0 | 0 | 0 | 0 | 0 | 0 | 0 | 0 | 0 | 0 | 0 | 0 | 0 | 0 | 0 | 0 | 0
RUA PINTOR RICARDO KRIEGER
0 | PQ | 144 | 38 | + | 15 | CQ | 145 | 40 | + | 7 | 32 | 2.05 | 2.05 | 0.8 |  | 5 | 10.35 | 0.11 | 1 | 0 | 0.8 | 0 | 0.276 | 7.0578 | 10.4045 | 0.61681 | 0.61169 | 1.5182 | 1.4138 | 4.8169 | 5.0002 | 914.7486 | 911.4192 | 911.7696 | 2.979 | 909.5112 | 1.908 | 2.301 | 1.23
0 | CQ | 145 | 40 | + | 7 | PQ | 146 | 41 | + | 17 | 30 | 0 | 2.05 | 0.8 |  | 5 | 10.46 | 0.1 | 1 | 0 | 0.8 | 0 | 0.276 | 7.0578 | 10.7103 | 0.61468 | 0.61169 | 1.5182 | 1.4138 | 4.8169 | 5.0002 | 911.4192 | 908.2061 | 908.4154 | 3.0038 | 906.2981 | 1.908 | 2.3258 | 1.23
0 | PQ | 146 | 41 | + | 17 | CL | 147 | 43 | + | 7 | 30 | 0.47 | 2.52 | 0.8 |  | 5 | 10.56 | 0.1 | 1 | 0 | 0.8 | 0 | 0.306 | 7.0578 | 8.6217 | 0.75322 | 0.73046 | 1.5182 | 1.4138 | 5.0386 | 5.0002 | 908.2061 | 905.6195 | 905.8289 | 2.3772 | 903.7115 | 1.908 | 1.6992 | 1.23
0 | CL | 147 | 43 | + | 7 | CL | 148 | 44 | + | 17 | 30 | 0 | 2.52 | 0.8 |  | 5 | 10.66 | 0.11 | 1 | 0 | 0.8 | 0 | 0.33 | 5.7443 | 5.7443 | 0.75086 | 0.74656 | 1.3696 | 1.2755 | 4.6853 | 4.511 | 905.6195 | 903.8963 | 903.7115 | 1.908 | 901.9882 | 1.908 | 1.23 | 1.23
0 | CL | 148 | 44 | + | 17 | PV | 149 | 46 | + | 7 | 30 | 0 | 2.52 | 0.8 |  | 5 | 10.77 | 0.12 | 1 | 0 | 0.8 | 0 | 0.342 | 4.875 | 4.875 | 0.74828 | 0.72828 | 1.2617 | 1.175 | 4.3743 | 4.1557 | 903.8963 | 902.4338 | 901.9882 | 1.908 | 900.5258 | 1.908 | 1.23 | 1.23
0 | PV | 149 | 46 | + | 7 | EXIST |  | 50 | + | 10 | 34 | 0.75 | 3.27 | 0.8 |  | 5 | 10.89 | 0.29 | 1 | 0 | 0.8 | 0 | 0.648 | 0.71241 | 1.5315 | 0.96735 | 0.95641 | 1.0389 | 0.96735 | 2.1928 | 1.9245 | 902.4338 | 901.913 | 900.3257 | 2.108 | 900.0835 | 1.8295 | 1.204 | 0.92551
RUA ANTONIO DE CRISTO
R. ANTONIO DE CRISTO | PV | 150 | 30 | + | 15 | PV | 152 | 31 | 15 | 15 | 20 | 0.09 | 0.09 | 0.8 |  | 5 | 10 | 0.23 | 1 | 0 | 0.4 | 0 | 0.104 | 1 | 0.27273 | 0.027383 | 0.026693 | 0.1938 | 0.1805 | 1.0282 | 1.4364 | 917.0709 | 917.0164 | 915.3889 | 1.682 | 915.1889 | 1.8275 | 1.23 | 1.3755
0 | PV | 152 | 31 | 15 | 15 | CL | 153 | 33 | + | 000 | 25 | 0.64 | 0.73 | 0.8 |  | 5 | 10.23 | 0.42 | 1 | 0 | 0.6 | 0 | 0.402 | 0.27273 | 0.27273 | 0.22048 | 0.21923 | 0.29844 | 0.27792 | 1.0887 | 0.98292 | 917.0164 | 916.9482 | 914.9889 | 2.0275 | 914.9207 | 2.0275 | 1.3495 | 1.3495
0 | CL | 153 | 33 | + | 000 | PV | 154 | 35 | + | 1 | 41 | 0 | 0.73 | 0.8 |  | 5 | 10.65 | 0.22 | 1 | 0 | 0.6 | 0 | 0.204 | 2.655 | 2.4449 | 0.21758 | 0.21568 | 0.93115 | 0.86712 | 2.5442 | 3.0668 | 916.9482 | 915.9458 | 914.9207 | 2.0275 | 913.8322 | 2.1136 | 1.3495 | 1.4356
0 | 0 | 0 | 0 | 0 | 0 | 0 | 0 | 0 | 0 | 0 | 0 | 0 | 0 | 0 |  | 0 | 0 | 0 | 0 | 0 | 0 | 0 | 0 | 0 | 0 | 0 | 0 | 0 | 0 | 0 | 0 | 0 | 0 | 0 | 0 | 0 | 0 | 0 | 0
0 | CL | 151 | 31 | + | 13 | PV | 152 | 31 | 15 | 15 | 8 | 0.64 | 0.64 | 0.8 |  | 5 | 10 | 0.09 | 1 | 0 | 0.4 | 0 | 0.324 | 1.164 | 0.068182 | 0.19472 | 0.19249 | 0.20909 | 0.19474 | 1.7653 | 1.5497 | 917.0218 | 917.0164 | 915.282 | 1.7398 | 915.1889 | 1.8275 | 1.2878 | 1.3755
0 | 0 | 0 | 0 | 0 | 0 | 0 | 0 | 0 | 0 | 0 | 0 | 0 | 0 | 0 |  | 0 | 0 | 0 | 0 | 0 | 0 | 0 | 0 | 0 | 0 | 0 | 0 | 0 | 0 | 0 | 0 | 0 | 0 | 0 | 0 | 0 | 0 | 0 | 0
0 | CL | 158 | 29 | + | 6 | PV | 160 | 28 | + | 2 | 24 | 0.09 | 0.09 | 0.8 |  | 5 | 10 | 0.18 | 1 | 0 | 0.4 | 0 | 0.084 | 2.4483 | 2.4483 | 0.027383 | 0.027267 | 0.30324 | 0.28243 | 1.4214 | 2.2475 | 917.0474 | 916.4598 | 915.3654 | 1.682 | 914.7778 | 1.682 | 1.23 | 1.23
0 | PV | 160 | 28 | + | 2 | CL | 161 | 26 | + | 12 | 30 | 0.53 | 0.62 | 0.8 |  | 5 | 10.18 | 0.16 | 1 | 0 | 0.4 | 0 | 0.192 | 4.7088 | 4.7088 | 0.18756 | 0.18247 | 0.42054 | 0.39168 | 3.0599 | 3.1169 | 916.4598 | 915.0472 | 914.7778 | 1.682 | 913.3652 | 1.682 | 1.23 | 1.23
0 | CL | 161 | 26 | + | 12 | PV | 164 | 25 | + | 10 | 22 | 0 | 0.62 | 0.8 |  | 5 | 10.34 | 0.11 | 1 | 0 | 0.4 | 0 | 0.188 | 4.96 | 4.96 | 0.18661 | 0.18056 | 0.43161 | 0.40199 | 3.1112 | 3.1989 | 915.0472 | 913.956 | 913.3652 | 1.682 | 912.274 | 1.682 | 1.23 | 1.23
0 | PV | 164 | 25 | + | 10 | PV | 169 | 24 | + | 000 | 30 | 0.83 | 1.45 | 0.8 |  | 5 | 10.45 | 0.13 | 1 | 0 | 0.6 | 0 | 0.258 | 4.393 | 3.4366 | 0.43491 | 0.42818 | 1.1978 | 1.1154 | 3.6831 | 3.9449 | 913.956 | 912.925 | 912.074 | 1.882 | 910.7561 | 2.1689 | 1.204 | 1.4909
0 | 0 | 0 | 0 | 0 | 0 | 0 | 0 | 0 | 0 | 0 | 0 | 0 | 0 | 0 |  | 0 | 0 | 0 | 0 | 0 | 0 | 0 | 0 | 0 | 0 | 0 | 0 | 0 | 0 | 0 | 0 | 0 | 0 | 0 | 0 | 0 | 0 | 0 | 0
0 | CL | 159 | 28 | + | 7 | PV | 160 | 28 | + | 2 | 26 | 0.46 | 0.46 | 0.8 |  | 5 | 10 | 0.3 | 1 | 0 | 0.4 | 0 | 0.264 | 1 | 0.66202 | 0.13996 | 0.13941 | 0.1938 | 0.1805 | 1.5844 | 1.4364 | 916.632 | 916.4598 | 915.0378 | 1.5941 | 914.7778 | 1.682 | 1.1421 | 1.23
OBRA: | LINHA VERDE_RUAS_LOTE-04 | [18 empty] | REDE DE ÁGUA PLUVIAL | [18 empty] | 07/07
POSTO : | CURITIBA | [18 empty] | PLANILHA DE DIMENSIONAMENTO
| VÉRTICE | [10 empty] | ÁREA ( ha ) |  | COEFICIENTE |  | TEMPOS |  |  | GALERIA |  |  |  |  | DECLIVIDADES |  | VAZÕES |  |  |  | VELOCIDADE |  | COTAS
LOCAL | MONTANTE |  |  |  |  | JUSANTE |  |  |  |  | L ( m ) | TRECHO | ACUM. | ESCOAMENTO |  | TR | Tc | Tp | LINHA | DN |  |  | LÂMINA | CANAL | RUA | PROJ | ESCO | MÁX | CHEIO | Q ESCO | Q CHEIO | GREIDE |  | GERATRIZ INF. INTERNA |  |  |  | RECOBRIMENTO
| TIPO |  | EST |  |  | TIPO |  | EST | [5 empty] | C | CN | (anos) | ( min.) | (min.) | TUBOS | ( m ) |  |  | D'ÁGUA | ( %) | ( % ) | ( m3 / s ) | ( m3 / s ) | ( m3 / s ) | ( m3 / s ) | (m / s) | (m / s) | MONT | JUS | MONT | H | JUS | H | MONT | JUS
0 | 0 | 0 | 0 | 0 | 0 | 0 | 0 | 0 | 0 | 0 | 0 | 0 | 0 | 0 |  | 0 | 0 | 0 | 0 | 0 | 0 | 0 | 0 | 0 | 0 | 0 | 0 | 0 | 0 | 0 | 0 | 0 | 0 | 0 | 0 | 0 | 0 | 0 | 0
0 | CL | 162 | 25 | + | 14 | PV | 164 | 25 | + | 10 | 9 | 0.07 | 0.07 | 0.8 |  | 5 | 10 | 0.1 | 1 | 0 | 0.4 | 0 | 0.092 | 1 | 2.2044 | 0.021298 | 0.020921 | 0.1938 | 0.1805 | 0.95816 | 1.4364 | 914.1544 | 913.956 | 912.364 | 1.7904 | 912.274 | 1.682 | 1.3384 | 1.23
0 | 0 | 0 | 0 | 0 | 0 | 0 | 0 | 0 | 0 | 0 | 0 | 0 | 0 | 0 |  | 0 | 0 | 0 | 0 | 0 | 0 | 0 | 0 | 0 | 0 | 0 | 0 | 0 | 0 | 0 | 0 | 0 | 0 | 0 | 0 | 0 | 0 | 0 | 0
0 | CL | 163 | 25 | + | 14 | PV | 164 | 25 | + | 10 | 25 | 0.58 | 0.58 | 0.8 |  | 5 | 10 | 0.2 | 1 | 0 | 0.4 | 0 | 0.236 | 2.204 | 0.7936 | 0.17647 | 0.17529 | 0.28771 | 0.26796 | 2.272 | 2.1324 | 914.1544 | 913.956 | 912.4724 | 1.682 | 911.9214 | 2.0346 | 1.23 | 1.5826
0 | 0 | 0 | 0 | 0 | 0 | 0 | 0 | 0 | 0 | 0 | 0 | 0 | 0 | 0 |  | 0 | 0 | 0 | 0 | 0 | 0 | 0 | 0 | 0 | 0 | 0 | 0 | 0 | 0 | 0 | 0 | 0 | 0 | 0 | 0 | 0 | 0 | 0 | 0
0 | 0 | 0 | 0 | 0 | 0 | 0 | 0 | 0 | 0 | 0 | 0 | 0 | 0 | 0 |  | 0 | 0 | 0 | 0 | 0 | 0 | 0 | 0 | 0 | 0 | 0 | 0 | 0 | 0 | 0 | 0 | 0 | 0 | 0 | 0 | 0 | 0 | 0 | 0
0 | PV | 165 | 21 | + | 000 | CL | 166 | 22 | + | 6 | 30 | 0.21 | 0.21 | 0.8 |  | 5 | 10 | 0.16 | 1 | 0 | 0.4 | 0 | 0.108 | 4.8268 | 4.8268 | 0.063893 | 0.06317 | 0.42578 | 0.39656 | 2.3076 | 3.1557 | 914.775 | 913.3269 | 913.093 | 1.682 | 911.6449 | 1.682 | 1.23 | 1.23
0 | CL | 166 | 22 | + | 6 | PV | 168 | 23 | + | 000 | 7 | 0 | 0.21 | 0.8 |  | 5 | 10.16 | 0.04 | 1 | 0 | 0.4 | 0 | 0.104 | 5.2892 | 5.2892 | 0.063568 | 0.06139 | 0.4457 | 0.41511 | 2.3646 | 3.3034 | 913.3269 | 912.9567 | 911.6449 | 1.682 | 911.2747 | 1.682 | 1.23 | 1.23
0 | PV | 168 | 23 | + | 000 | PV | 169 | 24 | + | 000 | 20 | 0.265 | 0.475 | 0.8 |  | 5 | 10.2 | 0.18 | 1 | 0 | 0.4 | 0 | 0.228 | 1.594 | 0.15848 | 0.1436 | 0.14123 | 0.24468 | 0.22789 | 1.9086 | 1.8134 | 912.9567 | 912.925 | 911.2747 | 1.682 | 910.9559 | 1.9691 | 1.23 | 1.5171
0 | 0 | 0 | 0 | 0 | 0 | 0 | 0 | 0 | 0 | 0 | 0 | 0 | 0 | 0 |  | 0 | 0 | 0 | 0 | 0 | 0 | 0 | 0 | 0 | 0 | 0 | 0 | 0 | 0 | 0 | 0 | 0 | 0 | 0 | 0 | 0 | 0 | 0 | 0
0 | CL | 167 | 22 | + | 18 | PV | 168 | 23 | + | 000 | 6 | 0.07 | 0.07 | 0.8 |  | 5 | 10 | 0.07 | 1 | 0 | 0.4 | 0 | 0.092 | 1 | 0.58905 | 0.021298 | 0.020921 | 0.1938 | 0.1805 | 0.95816 | 1.4364 | 912.992 | 912.9567 | 911.3347 | 1.6573 | 911.2747 | 1.682 | 1.2053 | 1.23
0 | 0 | 0 | 0 | 0 | 0 | 0 | 0 | 0 | 0 | 0 | 0 | 0 | 0 | 0 |  | 0 | 0 | 0 | 0 | 0 | 0 | 0 | 0 | 0 | 0 | 0 | 0 | 0 | 0 | 0 | 0 | 0 | 0 | 0 | 0 | 0 | 0 | 0 | 0
0 | ENTRADA |  | 0 | 0 | 0 | PV | 169 | 24 | + | 000 | 28 | 3.82 | 3.82 | 0.8 |  | 5 | 10 | 0.29 | 1 | 0 | 1.2 | 0 | 0.684 | 0.3 | -6.875 | 1.1622 | 1.1474 | 1.9879 | 1.8508 | 1.7229 | 1.6365 | 911 | 912.925 | 910.24 | 0.76 | 910.156 | 2.769 | -0.596 | 1.413
0 | PV | 169 | 24 | + | 000 | PV | 170 | 23 | + | 3 | 17 | 2.12 | 5.94 | 0.8 |  | 5 | 10.29 | 0.17 | 1 | 0 | 1.2 | 0 | 0.948 | 0.3 | 0.060886 | 1.7907 | 1.7858 | 1.9879 | 1.8508 | 1.8634 | 1.6365 | 912.925 | 912.9147 | 910.156 | 2.769 | 910.105 | 2.8097 | 1.413 | 1.4537
0 | PV | 170 | 23 | + | 3 | SAÍDA |  | 0 | 0 | 0 | 35 | 0 | 5.94 | 0.8 |  | 5 | 10.46 | 0.36 | 1 | 0 | 1.2 | 0 | 0.936 | 0.3 | 8.3276 | 1.7811 | 1.7622 | 1.9879 | 1.8508 | 1.8619 | 1.6365 | 912.9147 | 910 | 910.105 | 2.8097 | 910 | 0 | 1.4537 | -1.356
0 | 0 | 0 | 0 | 0 | 0 | 0 | 0 | 0 | 0 | 0 | 0 | 0 | 0 | 0 |  | 0 | 0 | 0 | 0 | 0 | 0 | 0 | 0 | 0 | 0 | 0 | 0 | 0 | 0 | 0 | 0 | 0 | 0 | 0 | 0 | 0 | 0 | 0 | 0
0 | PV | 171 | 18 | + | 000 | CL | 172 | 16 | + | 10 | 30 | 0.23 | 0.23 | 0.8 |  | 5 | 10 | 0.14 | 1 | 0 | 0.4 | 0 | 0.104 | 6.5679 | 6.5679 | 0.069978 | 0.068409 | 0.49666 | 0.46258 | 2.635 | 3.6811 | 916.1375 | 914.1671 | 914.4555 | 1.682 | 912.4851 | 1.682 | 1.23 | 1.23
0 | CL | 172 | 16 | + | 10 | PV | 173 | 15 | + | 000 | 30 | 0 | 0.23 | 0.8 |  | 5 | 10.14 | 0.13 | 1 | 0 | 0.4 | 0 | 0.1 | 7.1455 | 7.1455 | 0.069666 | 0.066027 | 0.51805 | 0.48249 | 2.6876 | 3.8395 | 914.1671 | 912.0234 | 912.4851 | 1.682 | 910.3414 | 1.682 | 1.23 | 1.23
0 | PV | 173 | 15 | + | 000 | CL | 174 | 13 | + | 10 | 30 | 1.94 | 2.17 | 0.8 |  | 5 | 10.27 | 0.11 | 1 | 0 | 0.6 | 0 | 0.294 | 6.1202 | 6.1202 | 0.65458 | 0.63554 | 1.4137 | 1.3165 | 4.613 | 4.6563 | 912.0234 | 910.1874 | 910.1414 | 1.882 | 908.3054 | 1.882 | 1.204 | 1.204
0 | CL | 174 | 13 | + | 10 | PV | 175 | 12 | + | 000 | 30 | 0 | 2.17 | 0.8 |  | 5 | 10.38 | 0.12 | 1 | 0 | 0.6 | 0 | 0.312 | 5.0949 | 5.0949 | 0.6523 | 0.64115 | 1.2899 | 1.2012 | 4.3155 | 4.2484 | 910.1874 | 908.6589 | 908.3054 | 1.882 | 906.7769 | 1.882 | 1.204 | 1.204
0 | PV | 175 | 12 | + | 000 | CL | 176 | 10 | + | 10 | 30 | 0 | 2.17 | 0.8 |  | 5 | 10.5 | 0.13 | 1 | 0 | 0.6 | 0 | 0.33 | 4.1265 | 4.1265 | 0.64984 | 0.63276 | 1.1609 | 1.081 | 3.9711 | 3.8234 | 908.6589 | 907.421 | 906.7769 | 1.882 | 905.539 | 1.882 | 1.204 | 1.204
0 | CL | 176 | 10 | + | 10 | CL | 177 | 9 | + | 000 | 30 | 0 | 2.17 | 0.8 |  | 5 | 10.63 | 0.13 | 1 | 0 | 0.6 | 0 | 0.336 | 3.8986 | 3.8986 | 0.64718 | 0.63316 | 1.1283 | 1.0508 | 3.8863 | 3.7163 | 907.421 | 906.2514 | 905.539 | 1.882 | 904.3694 | 1.882 | 1.204 | 1.204
0 | CL | 177 | 9 | + | 000 | PV | 178 | 7 | + | 10 | 30 | 0 | 2.17 | 0.8 |  | 5 | 10.76 | 0.13 | 1 | 0 | 0.6 | 0 | 0.336 | 3.8986 | 3.8986 | 0.64455 | 0.63316 | 1.1283 | 1.0508 | 3.8863 | 3.7163 | 906.2514 | 905.0818 | 904.3694 | 1.882 | 903.1998 | 1.882 | 1.204 | 1.204
0 | PV | 178 | 7 | + | 10 | CL | 179 | 6 | + | 000 | 30 | 0.23 | 2.4 | 0.8 |  | 5 | 10.89 | 0.13 | 1 | 0 | 0.6 | 0 | 0.36 | 3.8986 | 3.8986 | 0.70998 | 0.70549 | 1.1283 | 1.0508 | 3.9829 | 3.7163 | 905.0818 | 903.9122 | 903.1998 | 1.882 | 902.0302 | 1.882 | 1.204 | 1.204
0 | CL | 179 | 6 | + | 000 | PV | 180 | 4 | + | 10 | 30 | 0 | 2.4 | 0.8 |  | 5 | 11.02 | 0.13 | 1 | 0 | 0.6 | 0 | 0.36 | 3.8986 | 3.8986 | 0.70712 | 0.70549 | 1.1283 | 1.0508 | 3.9829 | 3.7163 | 903.9122 | 902.7426 | 902.0302 | 1.882 | 900.8606 | 1.882 | 1.204 | 1.204
0 | PV | 180 | 4 | + | 10 | CL | 181 | 3 | + | 000 | 30 | 1.32 | 3.72 | 0.8 |  | 5 | 11.15 | 0.12 | 1 | 0 | 0.8 | 0 | 0.408 | 3.3319 | 3.3319 | 1.0916 | 1.081 | 2.2467 | 2.092 | 4.1943 | 4.1619 | 902.7426 | 901.743 | 900.6606 | 2.082 | 899.661 | 2.082 | 1.178 | 1.178
0 | CL | 181 | 3 | + | 000 | PV | 182 | 1 | + | 10 | 30 | 0 | 3.72 | 0.8 |  | 5 | 11.27 | 0.21 | 1 | 0 | 0.8 | 0 | 0.6 | 1.0651 | 1.0651 | 1.0876 | 1.078 | 1.2702 | 1.1828 | 2.6657 | 2.3531 | 901.743 | 901.4235 | 899.661 | 2.082 | 899.3415 | 2.082 | 1.178 | 1.178
0 | PV | 182 | 1 | + | 10 | PV | 183 | 0 | 0 | 0 | 44 | 0.67 | 4.39 | 0.8 |  | 5 | 11.48 | 0.15 | 1 | 0 | 1 | 0 | 0.4 | 3.2352 | 3.2352 | 1.2752 | 1.2588 | 4.0143 | 3.7376 | 4.2909 | 4.7589 | 901.4235 | 900 | 899.1415 | 2.282 | 897.718 | 2.282 | 1.152 | 1.152
0 | PV | 183 | 0 | 0 | 0 | SAÍDA |  | 0 | 0 | 0 | 44 | 0 | 4.39 | 0.8 |  | 5 | 11.63 | 0.15 | 1 | 0 | 1 | 0 | 0.39 | 3.372 | 11.3636 | 1.2693 | 1.2268 | 4.0983 | 3.8158 | 4.326 | 4.8585 | 900 | 895 | 896.4837 | 3.5163 | 895 | 0 | 2.3863 | -1.13
0 | 0 | 0 | 0 | 0 | 0 | 0 | 0 | 0 | 0 | 0 | 0 | 0 | 0 | 0 |  | 0 | 0 | 0 | 0 | 0 | 0 | 0 | 0 | 0 | 0 | 0 | 0 | 0 | 0 | 0 | 0 | 0 | 0 | 0 | 0 | 0 | 0 | 0 | 0
0 | 0 | 0 | 0 | 0 | 0 | 0 | 0 | 0 | 0 | 0 | 0 | 0 | 0 | 0 |  | 0 | 0 | 0 | 0 | 0 | 0 | 0 | 0 | 0 | 0 | 0 | 0 | 0 | 0 | 0 | 0 | 0 | 0 | 0 | 0 | 0 | 0 | 0 | 0
0 | 0 | 0 | 0 | 0 | 0 | 0 | 0 | 0 | 0 | 0 | 0 | 0 | 0 | 0 |  | 0 | 0 | 0 | 0 | 0 | 0 | 0 | 0 | 0 | 0 | 0 | 0 | 0 | 0 | 0 | 0 | 0 | 0 | 0 | 0 | 0 | 0 | 0 | 0
0 | 0 | 0 | 0 | 0 | 0 | 0 | 0 | 0 | 0 | 0 | 0 | 0 | 0 | 0 |  | 0 | 0 | 0 | 0 | 0 | 0 | 0 | 0 | 0 | 0 | 0 | 0 | 0 | 0 | 0 | 0 | 0 | 0 | 0 | 0 | 0 | 0 | 0 | 0
0 | 0 | 0 | 0 | 0 | 0 | 0 | 0 | 0 | 0 | 0 | 0 | 0 | 0 | 0 |  | 0 | 0 | 0 | 0 | 0 | 0 | 0 | 0 | 0 | 0 | 0 | 0 | 0 | 0 | 0 | 0 | 0 | 0 | 0 | 0 | 0 | 0 | 0 | 0
0 | 0 | 0 | 0 | 0 | 0 | 0 | 0 | 0 | 0 | 0 | 0 | 0 | 0 | 0 |  | 0 | 0 | 0 | 0 | 0 | 0 | 0 | 0 | 0 | 0 | 0 | 0 | 0 | 0 | 0 | 0 | 0 | 0 | 0 | 0 | 0 | 0 | 0 | 0

## VLE_QUANT-LOTE_04
CÓDIGO | DISCRIMINAÇÃO DOS SERVIÇOS | UD. | QUANT.
180000 | DRENAGEM
GAP-2 | ESCAVAÇÃO MECÂNICA DE VALAS | m3 | 1890.178
GAP-4 | REATERRO MECÂNICO DE VALAS C/APILOAMENTO | m3 | 1398.873
GAP-9 | TRANSP. DE MATERIAIS DMT ATÉ 500m | m3 | 491.305
GAP-18 | FORNEC/ASSENT. TUBO DE CONCRETO d= 0,40M SIMPLES | m | 420
GAP-19 | FORNEC/ASSENT. TUBO DE CONCRETO d= 0,40M ARMADO | m | 225
GAP-23 | FORNEC/ASSENT. TUBO DE CONCRETO d= 0,60M SIMPLES | m | 374
GAP-24 | FORNEC/ASSENT. TUBO DE CONCRETO d= 0,60M ARMADO | m | 61
GAP-63 | CAIXA DE CAPTAÇÃO SIMPLES C/GRELHA DE CONCRETO - TIPO A | ud | 32
GAP-63-B2 | CAIXA DE CAPTAÇÃO SIMPLES C/GRELHA DE CONCRETO - TIPO B (H ATÉ 2,0 m) | ud | 6
GAP-63-B3 | CAIXA DE CAPTAÇÃO SIMPLES C/GRELHA DE CONCRETO - TIPO B (H ATÉ 3,0 m) | ud | 4
GAP-69 | CAIXA DE LIGAÇÃO P/TUBO DE 0,40M | ud | 12
GAP-71 | CAIXA DE LIGAÇÃO P/TUBO DE 0,60M | ud | 19
GAP-103 | POÇO DE VISITA P/TUBOS DE ATÉ 0,60M C/TAMPÃO DE FERRO FUNDIDO | ud | 9
530564 | POÇO DE QUEDA COM VISITA P/TUBO DE 0,60M E ALTURA ATÉ 0,50M | ud | 1
530514 | POÇO DE QUEDA COM VISITA P/TUBO DE 0,60M E ALTURA DE 0,50M ATÉ 1,00M | ud | 1
530587 | POÇO DE QUEDA COM VISITA P/TUBO DE 0,60M E ALTURA DE 1,00M ATÉ 1,50M | ud | 1
GAP-110 | LASTRO DE PEDRA AMARROADA | m3 | 137.005
GAP-111 | LASTRO DE BRITA | m3 | 43.318
GAP-119 | ESCORAMENTO LATERAL DE VALAS | m2 | 440.2178
CORREDOR :
RUA : | LINHA VERDE_VIA LOCAL ESQUERDA_LOTE-04
TRECHO :

## VME_QUANT-LOTE 04
CÓDIGO | DISCRIMINAÇÃO DOS SERVIÇOS | UD. | QUANT.
180000 | DRENAGEM
GAP-2 | ESCAVAÇÃO MECÂNICA DE VALAS | m3 | 9875.8432
GAP-4 | REATERRO MECÂNICO DE VALAS C/APILOAMENTO | m3 | 7206.2112
GAP-9 | TRANSP. DE MATERIAIS DMT ATÉ 500m | m3 | 2669.632
GAP-18 | FORNEC/ASSENT. TUBO DE CONCRETO d= 0,40M SIMPLES | m | 1917
GAP-19 | FORNEC/ASSENT. TUBO DE CONCRETO d= 0,40M ARMADO | m | 1203
GAP-23 | FORNEC/ASSENT. TUBO DE CONCRETO d= 0,60M SIMPLES | m | 753
GAP-24 | FORNEC/ASSENT. TUBO DE CONCRETO d= 0,60M ARMADO | m | 94
GAP-25 | FORNEC/ASSENT. TUBO DE CONCRETO d= 0,80M ARMADO CA-1 | m | 352
GAP-26 | FORNEC/ASSENT. TUBO DE CONCRETO d= 0,80M ARMADO CA-2 | m | 27
GAP-27 | FORNEC/ASSENT. TUBO DE CONCRETO d= 1,00M ARMADO CA-1 | m | 137
GAP-29 | FORNEC/ASSENT. TUBO DE CONCRETO d= 1,20M ARMADO CA-1 | m | 34
GAP-30 | FORNEC/ASSENT. TUBO DE CONCRETO d= 1,20M ARAMDO CA-2 | m | 66
GAP-63 | CAIXA DE CAPTAÇÃO SIMPLES C/GRELHA DE CONCRETO - TIPO A | ud | 106
GAP-64 | CAIXA DE CAPTAÇÃO DUPLA C/GRELHA DE CONCRETO - TIPO A | ud | 7
GAP-63-B2 | CAIXA DE CAPTAÇÃO SIMPLES C/GRELHA DE CONCRETO - TIPO B (H ATÉ 2,0 m) | ud | 60
GAP-63-B3 | CAIXA DE CAPTAÇÃO SIMPLES C/GRELHA DE CONCRETO - TIPO B (H ATÉ 3,0 m) | ud | 41
GAP-63-B4 | CAIXA DE CAPTAÇÃO SIMPLES C/GRELHA DE CONCRETO - TIPO B (H ATÉ 4,0 m) | ud | 3
GAP-63-B5 | CAIXA DE CAPTAÇÃO SIMPLES C/GRELHA DE CONCRETO - TIPO B (H ATÉ 5,0 m) | ud | 1
GAP-64-B2 | CAIXA DE CAPTAÇÃO DUPLA C/GRELHA DE CONCRETO - TIPO B (H ATÉ 2,0 m) | ud | 1
GAP-64-B3 | CAIXA DE CAPTAÇÃO DUPLA C/GRELHA DE CONCRETO - TIPO B (H ATÉ 3,0 m) | ud | 4
GAP-69 | CAIXA DE LIGAÇÃO P/TUBO DE 0,40M | ud | 56
GAP-71 | CAIXA DE LIGAÇÃO P/TUBO DE 0,60M | ud | 32
GAP-72 | CAIXA DE LIGAÇÃO P/TUBO DE 0,80M | ud | 13
GAP-73 | CAIXA DE LIGAÇÃO P/TUBO DE 1,00M | ud | 6
GAP-74 | CAIXA DE LIGAÇÃO P/TUBO DE 1,20M | ud | 4
GAP-103 | POÇO DE VISITA P/TUBOS DE ATÉ 0,60M C/TAMPÃO DE FERRO FUNDIDO | ud | 34
GAP-104 | POÇO DE VISITA P/TUBOS DE ATÉ 0,80M C/TAMPÃO DE FERRO FUNDIDO | ud | 4
GAP-105 | POÇO DE VISITA P/TUBOS DE ATÉ 1,50M C/TAMPÃO DE FERRO FUNDIDO | ud | 6
0 | POÇO DE QUEDA COM VISITA P/TUBO DE 1,20M E ALTURA DE 1,50M ATÉ 2,00M | ud | 1
GAP-110 | LASTRO DE PEDRA AMARROADA | m3 | 649.58
GAP-111 | LASTRO DE BRITA | m3 | 199.214
GAP-119 | ESCORAMENTO LATERAL DE VALAS | m2 | 3183.8303
530509 | BOCA DE LOBO PARA CANALETA CENTRAL ATÉ h= 2,00m | ud | 32
| EXECUÇÃO DE CORPO DE B.S.C.C (2,50 X 2,50) h < 1,00 m | m | 25
| EXECUÇÃO DE BOCA DE B.S.C.C (2,50 X 2,50) ESCONSIDADE = 0 | ud | 1
CORREDOR :
RUA : | LINHA VERDE_VIA MARGINAL ESQUERDA_LOTE-04
TRECHO :

## VMD_QUANT-LOTE_04
CÓDIGO | DISCRIMINAÇÃO DOS SERVIÇOS | UD. | QUANT.
180000 | DRENAGEM
GAP-2 | ESCAVAÇÃO MECÂNICA DE VALAS | m3 | 13465.2294
GAP-4 | REATERRO MECÂNICO DE VALAS C/APILOAMENTO | m3 | 9844.1464
GAP-9 | TRANSP. DE MATERIAIS DMT ATÉ 500m | m3 | 3621.083
GAP-18 | FORNEC/ASSENT. TUBO DE CONCRETO d= 0,40M SIMPLES | m | 1481
GAP-19 | FORNEC/ASSENT. TUBO DE CONCRETO d= 0,40M ARMADO | m | 1644
GAP-23 | FORNEC/ASSENT. TUBO DE CONCRETO d= 0,60M SIMPLES | m | 950
GAP-24 | FORNEC/ASSENT. TUBO DE CONCRETO d= 0,60M ARMADO | m | 55
GAP-25 | FORNEC/ASSENT. TUBO DE CONCRETO d= 0,80M ARMADO CA-1 | m | 539
GAP-26 | FORNEC/ASSENT. TUBO DE CONCRETO d= 0,80M ARMADO CA-2 | m | 151
GAP-27 | FORNEC/ASSENT. TUBO DE CONCRETO d= 1,00M ARMADO CA-1 | m | 296
GAP-28 | FORNEC/ASSENT. TUBO DE CONCRETO d= 1,00M ARMADO CA-2 | m | 92
GAP-30 | FORNEC/ASSENT. TUBO DE CONCRETO d= 1,20M ARAMDO CA-2 | m | 64
GAP-31 | FORNEC/ASSENT. TUBO DE CONCRETO d= 1,50M ARMADO CA-1 | m | 5
GAP-32 | FORNEC/ASSENT. TUBO DE CONCRETO d= 1,50M ARMADO CA-2 | m | 1
GAP-63 | CAIXA DE CAPTAÇÃO SIMPLES C/GRELHA DE CONCRETO - TIPO A | ud | 126
GAP-64 | CAIXA DE CAPTAÇÃO DUPLA C/GRELHA DE CONCRETO - TIPO A | ud | 4
GAP-63-B2 | CAIXA DE CAPTAÇÃO SIMPLES C/GRELHA DE CONCRETO - TIPO B (H ATÉ 2,0 m) | ud | 14
GAP-63-B3 | CAIXA DE CAPTAÇÃO SIMPLES C/GRELHA DE CONCRETO - TIPO B (H ATÉ 3,0 m) | ud | 66
GAP-63-B4 | CAIXA DE CAPTAÇÃO SIMPLES C/GRELHA DE CONCRETO - TIPO B (H ATÉ 4,0 m) | ud | 12
GAP-63-B5 | CAIXA DE CAPTAÇÃO SIMPLES C/GRELHA DE CONCRETO - TIPO B (H ATÉ 5,0 m) | ud | 1
GAP-64-B3 | CAIXA DE CAPTAÇÃO DUPLA C/GRELHA DE CONCRETO - TIPO B (H ATÉ 3,0 m) | ud | 2
GAP-69 | CAIXA DE LIGAÇÃO P/TUBO DE 0,40M | ud | 29
GAP-71 | CAIXA DE LIGAÇÃO P/TUBO DE 0,60M | ud | 35
GAP-72 | CAIXA DE LIGAÇÃO P/TUBO DE 0,80M | ud | 23
GAP-73 | CAIXA DE LIGAÇÃO P/TUBO DE 1,00M | ud | 14
GAP-74 | CAIXA DE LIGAÇÃO P/TUBO DE 1,20M | ud | 3
GAP-75 | CAIXA DE LIGAÇÃO P/TUBO DE 1,50M | ud | 2
GAP-95 | CAIXA DE QUEDA P/TUBO DE 1,00M E ALTURA ATÉ 0,50M | ud | 6
GAP-103 | POÇO DE VISITA P/TUBOS DE ATÉ 0,60M C/TAMPÃO DE FERRO FUNDIDO | ud | 26
GAP-104 | POÇO DE VISITA P/TUBOS DE ATÉ 0,80M C/TAMPÃO DE FERRO FUNDIDO | ud | 12
GAP-105 | POÇO DE VISITA P/TUBOS DE ATÉ 1,50M C/TAMPÃO DE FERRO FUNDIDO | ud | 5
530512 | POÇO DE QUEDA COM VISITA P/TUBO DE 1,00M E ALTURA ATÉ 0,50M | ud | 2
0 | POÇO DE QUEDA COM VISITA P/TUBO DE 1,20M E ALTURA DE 1,50M ATÉ 2,00M | ud | 1
530531 | POÇO DE QUEDA COM VISITA P/TUBO DE 1,50M E ALTURA ATÉ 0,50M | ud | 1
GAP-110 | LASTRO DE PEDRA AMARROADA | m3 | 822.687
GAP-111 | LASTRO DE BRITA | m3 | 234.356
GAP-119 | ESCORAMENTO LATERAL DE VALAS | m2 | 8924.6316
0 | ABA PARA TUBO DE CONCRETO Ø 1,20M | ud | 1
0 | DISSIPADOR DE ENERGIA NA SAÍDA DE BOCAS PARA Ø 1,20m (DEB 06) | ud | 1
| BOCA DE LOBO PARA CANALETA CENTRAL ATÉ h= 2,00m | ud | 57
0 | BOCA DE LOBO PARA CANALETA CENTRAL ATÉ h= 2,50m | ud | 1
0 | EXECUÇÃO DE CORPO DE B.S.C.C (2,50 X 2,50) 1,00 <= h < 2,50 m | m | 42
CORREDOR :
RUA : | LINHA VERDE_VIA MARGINAL DIREITA_LOTE-04
TRECHO :

## VLD_QUANT-LOTE 04
CÓDIGO | DISCRIMINAÇÃO DOS SERVIÇOS | UD. | QUANT.
180000 | DRENAGEM
GAP-2 | ESCAVAÇÃO MECÂNICA DE VALAS | m3 | 259.2907
GAP-4 | REATERRO MECÂNICO DE VALAS C/APILOAMENTO | m3 | 206.6487
GAP-9 | TRANSP. DE MATERIAIS DMT ATÉ 500m | m3 | 52.642
GAP-18 | FORNEC/ASSENT. TUBO DE CONCRETO d= 0,40M SIMPLES | m | 108
GAP-19 | FORNEC/ASSENT. TUBO DE CONCRETO d= 0,40M ARMADO | m | 66
GAP-63 | CAIXA DE CAPTAÇÃO SIMPLES C/GRELHA DE CONCRETO - TIPO A | ud | 5
GAP-63-B3 | CAIXA DE CAPTAÇÃO SIMPLES C/GRELHA DE CONCRETO - TIPO B (H ATÉ 3,0 m) | ud | 4
GAP-69 | CAIXA DE LIGAÇÃO P/TUBO DE 0,40M | ud | 4
GAP-103 | POÇO DE VISITA P/TUBOS DE ATÉ 0,60M C/TAMPÃO DE FERRO FUNDIDO | ud | 3
GAP-110 | LASTRO DE PEDRA AMARROADA | m3 | 12.1
GAP-111 | LASTRO DE BRITA | m3 | 4.84
CORREDOR :
RUA : | LINHA VERDE_VIA LATERAL DIREITA_LOTE-04
TRECHO :

## RUAS_QUANT-LOTE 04
CÓDIGO | DISCRIMINAÇÃO DOS SERVIÇOS | UD. | QUANT.
180000 | DRENAGEM
GAP-2 | ESCAVAÇÃO MECÂNICA DE VALAS | m3 | 15615.7105
GAP-4 | REATERRO MECÂNICO DE VALAS C/APILOAMENTO | m3 | 11145.5415
GAP-9 | TRANSP. DE MATERIAIS DMT ATÉ 500m | m3 | 4470.169
GAP-18 | FORNEC/ASSENT. TUBO DE CONCRETO d= 0,40M SIMPLES | m | 1540
GAP-19 | FORNEC/ASSENT. TUBO DE CONCRETO d= 0,40M ARMADO | m | 1717
GAP-23 | FORNEC/ASSENT. TUBO DE CONCRETO d= 0,60M SIMPLES | m | 1257
GAP-24 | FORNEC/ASSENT. TUBO DE CONCRETO d= 0,60M ARMADO | m | 250
GAP-25 | FORNEC/ASSENT. TUBO DE CONCRETO d= 0,80M ARMADO CA-1 | m | 260
GAP-26 | FORNEC/ASSENT. TUBO DE CONCRETO d= 0,80M ARMADO CA-2 | m | 13
GAP-27 | FORNEC/ASSENT. TUBO DE CONCRETO d= 1,00M ARMADO CA-1 | m | 336
GAP-28 | FORNEC/ASSENT. TUBO DE CONCRETO d= 1,00M ARMADO CA-2 | m | 50
GAP-29 | FORNEC/ASSENT. TUBO DE CONCRETO d= 1,20M ARMADO CA-1 | m | 93
GAP-30 | FORNEC/ASSENT. TUBO DE CONCRETO d= 1,20M ARAMDO CA-2 | m | 117
GAP-32 | FORNEC/ASSENT. TUBO DE CONCRETO d= 1,50M ARMADO CA-2 | m | 45
GAP-63 | CAIXA DE CAPTAÇÃO SIMPLES C/GRELHA DE CONCRETO - TIPO A | ud | 133
GAP-64 | CAIXA DE CAPTAÇÃO DUPLA C/GRELHA DE CONCRETO - TIPO A | ud | 7
GAP-63-B2 | CAIXA DE CAPTAÇÃO SIMPLES C/GRELHA DE CONCRETO - TIPO B (H ATÉ 2,0 m) | ud | 8
GAP-63-B3 | CAIXA DE CAPTAÇÃO SIMPLES C/GRELHA DE CONCRETO - TIPO B (H ATÉ 3,0 m) | ud | 108
GAP-63-B4 | CAIXA DE CAPTAÇÃO SIMPLES C/GRELHA DE CONCRETO - TIPO B (H ATÉ 4,0 m) | ud | 13
GAP-63-B5 | CAIXA DE CAPTAÇÃO SIMPLES C/GRELHA DE CONCRETO - TIPO B (H ATÉ 5,0 m) | ud | 5
GAP-64-B2 | CAIXA DE CAPTAÇÃO DUPLA C/GRELHA DE CONCRETO - TIPO B (H ATÉ 2,0 m) | ud | 1
GAP-64-B3 | CAIXA DE CAPTAÇÃO DUPLA C/GRELHA DE CONCRETO - TIPO B (H ATÉ 3,0 m) | ud | 5
GAP-64-B4 | CAIXA DE CAPTAÇÃO DUPLA C/GRELHA DE CONCRETO - TIPO B (H ATÉ 4,0 m) | ud | 1.9937
GAP-69 | CAIXA DE LIGAÇÃO P/TUBO DE 0,40M | ud | 69
GAP-71 | CAIXA DE LIGAÇÃO P/TUBO DE 0,60M | ud | 58
GAP-72 | CAIXA DE LIGAÇÃO P/TUBO DE 0,80M | ud | 12
GAP-73 | CAIXA DE LIGAÇÃO P/TUBO DE 1,00M | ud | 14
GAP-74 | CAIXA DE LIGAÇÃO P/TUBO DE 1,20M | ud | 10
GAP-75 | CAIXA DE LIGAÇÃO P/TUBO DE 1,50M | ud | 2
GAP-81 | CAIXA DE QUEDA P/TUBO DE 0,40M E ALTURA DE 1,0M ATÉ 1,50M | ud | 2
GAP-89 | CAIXA DE QUEDA P/TUBO DE 0,60M E ALTURA DE 1,00M ATÉ 1,50M | ud | 1
GAP-90 | CAIXA DE QUEDA P/TUBO DE 0,60M E ALTURA DE 1,50M ATÉ 2,00M | ud | 4
GAP-91 | CAIXA DE QUEDA P/TUBO DE 0,80M E ALTURA ATÉ 0,50M | ud | 1
GAP-95 | CAIXA DE QUEDA P/TUBO DE 1,00M E ALTURA ATÉ 0,50M | ud | 1
GAP-96 | CAIXA DE QUEDA P/TUBO DE 1,00M E ALTURA DE 0,50M ATÉ 1,00M | ud | 1
GAP-98 | CAIXA DE QUEDA P/TUBO DE 1,00M E ALTURA DE 1,50M ATÉ 2,00M | ud | 2
GAP-103 | POÇO DE VISITA P/TUBOS DE ATÉ 0,60M C/TAMPÃO DE FERRO FUNDIDO | ud | 41
GAP-104 | POÇO DE VISITA P/TUBOS DE ATÉ 0,80M C/TAMPÃO DE FERRO FUNDIDO | ud | 4
GAP-105 | POÇO DE VISITA P/TUBOS DE ATÉ 1,50M C/TAMPÃO DE FERRO FUNDIDO | ud | 12
530564 | POÇO DE QUEDA COM VISITA P/TUBO DE 0,60M E ALTURA ATÉ 0,50M | ud | 2
530514 | POÇO DE QUEDA COM VISITA P/TUBO DE 0,60M E ALTURA DE 0,50M ATÉ 1,00M | ud | 1
530586 | POÇO DE QUEDA COM VISITA P/TUBO DE 0,60M E ALTURA DE 1,50M ATÉ 2,00M | ud | 1
530513 | POÇO DE QUEDA COM VISITA P/TUBO DE 0,80M E ALTURA DE 0,50M ATÉ 1,00M | ud | 1
530512 | POÇO DE QUEDA COM VISITA P/TUBO DE 1,00M E ALTURA ATÉ 0,50M | ud | 1
GAP-110 | LASTRO DE PEDRA AMARROADA | m3 | 1038.313
GAP-111 | LASTRO DE BRITA | m3 | 322.905
GAP-119 | ESCORAMENTO LATERAL DE VALAS | m2 | 8544.3379
530141 | ABA PARA TUBO DE CONCRETO Ø 0.40M | ud | 1
530139 | ABA PARA TUBO DE CONCRETO Ø 0,60M | ud | 3
530140 | ABA PARA TUBO DE CONCRETO Ø 1,00M | ud | 2
0 | ABA PARA TUBO DE CONCRETO Ø 1,20M | ud | 5
530145 | ABA PARA TUBO DE CONCRETO Ø 1.50M | ud | 2
0 | DISSIPADOR DE ENERGIA NA SAÍDA DE BOCAS PARA Ø 0,30m A 0,60m (DEB 02) | ud | 2
| DISSIPADOR DE ENERGIA NA SAÍDA DE BOCAS PARA Ø 1,00m (DEB 05) | ud | 1
| DISSIPADOR DE ENERGIA NA SAÍDA DE BOCAS PARA Ø 1,20m (DEB 06) | ud | 2
| DISSIPADOR DE ENERGIA NA SAÍDA DE BOCAS PARA Ø 1,50m (DEB 07) | ud | 1
0 | EXECUÇÃO DE CORPO DE B.S.C.C (2,00 X 2,00) h < 1,00 m | m | 56
0 | EXECUÇÃO DE CORPO DE B.S.C.C (2,00 X 2,00) 1,00 <= h < 2,50 m | m | 87
0 | EXECUÇÃO DE BOCA DE B.S.C.C (2,00 X 2,00) ESCONSIDADE = 0 | ud | 1
CORREDOR :
RUA : | LINHA VERDE_RUAS_LOTE-04
TRECHO :

## TOTAL_QUANT-LOTE 04
CÓDIGO | DISCRIMINAÇÃO DOS SERVIÇOS | UD. | QUANT.
180000 | DRENAGEM
GAP-2 | ESCAVAÇÃO MECÂNICA DE VALAS | m3 | 41106.2518
GAP-4 | REATERRO MECÂNICO DE VALAS C/APILOAMENTO | m3 | 29801.4208
GAP-9 | TRANSP. DE MATERIAIS DMT ATÉ 500m | m3 | 11304.831
GAP-18 | FORNEC/ASSENT. TUBO DE CONCRETO d= 0,40M SIMPLES | m | 5466
GAP-19 | FORNEC/ASSENT. TUBO DE CONCRETO d= 0,40M ARMADO | m | 4855
GAP-23 | FORNEC/ASSENT. TUBO DE CONCRETO d= 0,60M SIMPLES | m | 3334
GAP-24 | FORNEC/ASSENT. TUBO DE CONCRETO d= 0,60M ARMADO | m | 460
GAP-25 | FORNEC/ASSENT. TUBO DE CONCRETO d= 0,80M ARMADO CA-1 | m | 1151
GAP-26 | FORNEC/ASSENT. TUBO DE CONCRETO d= 0,80M ARMADO CA-2 | m | 191
GAP-27 | FORNEC/ASSENT. TUBO DE CONCRETO d= 1,00M ARMADO CA-1 | m | 769
GAP-28 | FORNEC/ASSENT. TUBO DE CONCRETO d= 1,00M ARMADO CA-2 | m | 142
GAP-29 | FORNEC/ASSENT. TUBO DE CONCRETO d= 1,20M ARMADO CA-1 | m | 127
GAP-30 | FORNEC/ASSENT. TUBO DE CONCRETO d= 1,20M ARAMDO CA-2 | m | 247
GAP-31 | FORNEC/ASSENT. TUBO DE CONCRETO d= 1,50M ARMADO CA-1 | m | 5
GAP-32 | FORNEC/ASSENT. TUBO DE CONCRETO d= 1,50M ARMADO CA-2 | m | 46
GAP-63 | CAIXA DE CAPTAÇÃO SIMPLES C/GRELHA DE CONCRETO - TIPO A | ud | 402
GAP-64 | CAIXA DE CAPTAÇÃO DUPLA C/GRELHA DE CONCRETO - TIPO A | ud | 18
GAP-63-B2 | CAIXA DE CAPTAÇÃO SIMPLES C/GRELHA DE CONCRETO - TIPO B (H ATÉ 2,0 m) | ud | 88
GAP-63-B3 | CAIXA DE CAPTAÇÃO SIMPLES C/GRELHA DE CONCRETO - TIPO B (H ATÉ 3,0 m) | ud | 223
GAP-63-B4 | CAIXA DE CAPTAÇÃO SIMPLES C/GRELHA DE CONCRETO - TIPO B (H ATÉ 4,0 m) | ud | 28
GAP-63-B5 | CAIXA DE CAPTAÇÃO SIMPLES C/GRELHA DE CONCRETO - TIPO B (H ATÉ 5,0 m) | ud | 7
GAP-64-B2 | CAIXA DE CAPTAÇÃO DUPLA C/GRELHA DE CONCRETO - TIPO B (H ATÉ 2,0 m) | ud | 2
GAP-64-B3 | CAIXA DE CAPTAÇÃO DUPLA C/GRELHA DE CONCRETO - TIPO B (H ATÉ 3,0 m) | ud | 11
GAP-64-B4 | CAIXA DE CAPTAÇÃO DUPLA C/GRELHA DE CONCRETO - TIPO B (H ATÉ 4,0 m) | ud | 1.9937
GAP-69 | CAIXA DE LIGAÇÃO P/TUBO DE 0,40M | ud | 170
GAP-71 | CAIXA DE LIGAÇÃO P/TUBO DE 0,60M | ud | 144
GAP-72 | CAIXA DE LIGAÇÃO P/TUBO DE 0,80M | ud | 48
GAP-73 | CAIXA DE LIGAÇÃO P/TUBO DE 1,00M | ud | 34
GAP-74 | CAIXA DE LIGAÇÃO P/TUBO DE 1,20M | ud | 17
GAP-75 | CAIXA DE LIGAÇÃO P/TUBO DE 1,50M | ud | 4
GAP-81 | CAIXA DE QUEDA P/TUBO DE 0,40M E ALTURA DE 1,0M ATÉ 1,50M | ud | 2
GAP-89 | CAIXA DE QUEDA P/TUBO DE 0,60M E ALTURA DE 1,00M ATÉ 1,50M | ud | 1
GAP-90 | CAIXA DE QUEDA P/TUBO DE 0,60M E ALTURA DE 1,50M ATÉ 2,00M | ud | 4
GAP-91 | CAIXA DE QUEDA P/TUBO DE 0,80M E ALTURA ATÉ 0,50M | ud | 1
GAP-95 | CAIXA DE QUEDA P/TUBO DE 1,00M E ALTURA ATÉ 0,50M | ud | 7
GAP-96 | CAIXA DE QUEDA P/TUBO DE 1,00M E ALTURA DE 0,50M ATÉ 1,00M | ud | 1
GAP-98 | CAIXA DE QUEDA P/TUBO DE 1,00M E ALTURA DE 1,50M ATÉ 2,00M | ud | 2
GAP-103 | POÇO DE VISITA P/TUBOS DE ATÉ 0,60M C/TAMPÃO DE FERRO FUNDIDO | ud | 113
GAP-104 | POÇO DE VISITA P/TUBOS DE ATÉ 0,80M C/TAMPÃO DE FERRO FUNDIDO | ud | 20
GAP-105 | POÇO DE VISITA P/TUBOS DE ATÉ 1,50M C/TAMPÃO DE FERRO FUNDIDO | ud | 23
530564 | POÇO DE QUEDA COM VISITA P/TUBO DE 0,60M E ALTURA ATÉ 0,50M | ud | 3
530514 | POÇO DE QUEDA COM VISITA P/TUBO DE 0,60M E ALTURA DE 0,50M ATÉ 1,00M | ud | 2
530587 | POÇO DE QUEDA COM VISITA P/TUBO DE 0,60M E ALTURA DE 1,00M ATÉ 1,50M | ud | 1
530586 | POÇO DE QUEDA COM VISITA P/TUBO DE 0,60M E ALTURA DE 1,50M ATÉ 2,00M | ud | 1
530513 | POÇO DE QUEDA COM VISITA P/TUBO DE 0,80M E ALTURA DE 0,50M ATÉ 1,00M | ud | 1
530512 | POÇO DE QUEDA COM VISITA P/TUBO DE 1,00M E ALTURA ATÉ 0,50M | ud | 3
0 | POÇO DE QUEDA COM VISITA P/TUBO DE 1,20M E ALTURA DE 1,50M ATÉ 2,00M | ud | 2
530531 | POÇO DE QUEDA COM VISITA P/TUBO DE 1,50M E ALTURA ATÉ 0,50M | ud | 1
GAP-110 | LASTRO DE PEDRA AMARROADA | m3 | 2659.685
GAP-111 | LASTRO DE BRITA | m3 | 804.633
GAP-119 | ESCORAMENTO LATERAL DE VALAS | m2 | 21093.0176
530141 | ABA PARA TUBO DE CONCRETO Ø 0.40M | ud | 1
530139 | ABA PARA TUBO DE CONCRETO Ø 0,60M | ud | 3
530140 | ABA PARA TUBO DE CONCRETO Ø 1,00M | ud | 2
0 | ABA PARA TUBO DE CONCRETO Ø 1,20M | ud | 6
530145 | ABA PARA TUBO DE CONCRETO Ø 1.50M | ud | 2
0 | DISSIPADOR DE ENERGIA NA SAÍDA DE BOCAS PARA Ø 0,30m A 0,60m (DEB 02) | ud | 2
0 | DISSIPADOR DE ENERGIA NA SAÍDA DE BOCAS PARA Ø 1,00m (DEB 05) | ud | 1
0 | DISSIPADOR DE ENERGIA NA SAÍDA DE BOCAS PARA Ø 1,20m (DEB 06) | ud | 3
0 | DISSIPADOR DE ENERGIA NA SAÍDA DE BOCAS PARA Ø 1,50m (DEB 07) | ud | 1
530509 | BOCA DE LOBO PARA CANALETA CENTRAL ATÉ h= 2,00m | ud | 89
530538 | BOCA DE LOBO PARA CANALETA CENTRAL ATÉ h= 2,50m | ud | 1
0 | EXECUÇÃO DE CORPO DE B.S.C.C (2,00 X 2,00) h < 1,00 m | m | 56
0 | EXECUÇÃO DE CORPO DE B.S.C.C (2,00 X 2,00) 1,00 <= h < 2,50 m | m | 87
0 | EXECUÇÃO DE BOCA DE B.S.C.C (2,00 X 2,00) ESCONSIDADE = 0 | ud | 1
0 | EXECUÇÃO DE CORPO DE B.S.C.C (2,50 X 2,50) h < 1,00 m | m | 25
0 | EXECUÇÃO DE CORPO DE B.S.C.C (2,50 X 2,50) 1,00 <= h < 2,50 m | m | 42
0 | EXECUÇÃO DE BOCA DE B.S.C.C (2,50 X 2,50) ESCONSIDADE = 0 | ud | 1
CORREDOR :
RUA : | LINHA VERDE_VLE_VME_VMD_VLD_RUAS_LOTE-04
TRECHO :