## RESUMO
OBRA: | LINHA VERDE_RUAS_LOTE-05 | [17 empty] | REDE DE ÁGUA PLUVIAL | [18 empty] | 01/02
POSTO : | CURITIBA | [17 empty] | PLANILHA DE DIMENSIONAMENTO
| VÉRTICE | [10 empty] | ÁREA ( ha ) |  | COEF. | TEMPOS |  |  | GALERIA |  |  |  |  | DECLIVIDADES |  | VAZÕES |  |  |  | VELOCIDADE |  | COTAS
LOCAL | MONTANTE |  |  |  |  | JUSANTE |  |  |  |  | L ( m ) | TRECHO | ACUM. | ESCOAM. | TR | Tc | Tp | LINHA | DN |  |  | LÂMINA | CANAL | RUA | PROJ | ESCO | MÁX | CHEIO | Q ESCO | Q CHEIO | GREIDE |  | GERATRIZ INF. INTERNA |  |  |  | RECOBRIMENTO
| TIPO |  | EST |  |  | TIPO |  | EST | [5 empty] | C | (anos) | ( min.) | (min.) | TUBOS | ( m ) |  |  | D'ÁGUA | ( %) | ( % ) | ( m3 / s ) | ( m3 / s ) | ( m3 / s ) | ( m3 / s ) | (m / s) | (m / s) | MONT | JUS | MONT | H | JUS | H | MONT | JUS
R.PAULO T. MONTENEGRO | PV | B01 | 16 | + | 16 | CL | B02 | 16 | + | 000 | 16 | 1.92 | 1.92 | 0.8 | 5 | 10 | 0.12 | 1 | 0 | 0.6 | 0 | 0.372 | 2.3502 | 2.3502 | 0.58416 | 0.57559 | 0.87608 | 0.81584 | 3.1256 | 2.8854 | 891.1908 | 890.6973 | 889.385 | 1.8058 | 889.0093 | 1.688 | 1.11 | 1.01
0 | CL | B02 | 16 | + | 000 | CL | B03 | 14 | + | 10 | 30 | 0 | 1.92 | 0.8 | 5 | 10.12 | 0.17 | 1 | 0 | 0.6 | 0 | 0.372 | 2.3502 | 2.3502 | 0.58193 | 0.57559 | 0.87608 | 0.81584 | 3.1256 | 2.8854 | 890.6973 | 889.9922 | 889.0093 | 1.688 | 888.3042 | 1.688 | 1.01 | 1.01
0 | CL | B03 | 14 | + | 10 | PV | B04 | 13 | + | 000 | 30 | 0 | 1.92 | 0.8 | 5 | 10.29 | 0.17 | 1 | 0 | 0.6 | 0 | 0.372 | 2.3502 | 2.3502 | 0.5788 | 0.57559 | 0.87608 | 0.81584 | 3.1256 | 2.8854 | 889.9922 | 889.2871 | 888.3042 | 1.688 | 887.5991 | 1.688 | 1.01 | 1.01
RIO TARUMÂ | PV | B04 | 13 | + | 000 | SAÍDA |  | 12 | + | 000 | 13 | 0.37 | 2.29 | 0.8 | 5 | 10.46 | 0.12 | 1 | 0 | 0.6 | 0 | 0.42 | 3 | 2.3502 | 0.68664 | 0.68263 | 0.87608 | 0.81584 | 3.229 | 2.8854 | 889.2871 | 888.8171 | 887.5991 | 1.688 | 887.2091 | 1.688 | 1.01 | 1.01
0 | 0 | 0 | 0 | 0 | 0 | 0 | 0 | 0 | 0 | 0 | 0 | 0 | 0 | 0 | 0 | 0 | 0 | 0 | 0 | 0 | 0 | 0 | 0 | 0 | 0 | 0 | 0 | 0 | 0 | 0 | 0 | 0 | 0 | 0 | 0 | 0 | 0 | 0
RUA DINO BERTOLDI | PV | B07 | 11 | + | 15 | CL | B08 | 13 | + | 10 | 35 | 1.77 | 1.77 | 0.8 | 5 | 10 | 0.33 | 1 | 0 | 0.8 | 0 | 0.448 | 0.60313 | 0.60313 | 0.53853 | 0.53638 | 0.95588 | 0.89007 | 1.8519 | 1.7707 | 896.8796 | 896.6685 | 894.9656 | 1.914 | 894.7545 | 1.914 | 1.01 | 1.01
0 | CL | B08 | 13 | + | 10 | CL | B09 | 15 | + | 5 | 35 | 0 | 1.77 | 0.8 | 5 | 10.33 | 0.33 | 1 | 0 | 0.8 | 0 | 0.44 | 0.60313 | 0.60313 | 0.5329 | 0.52103 | 0.95588 | 0.89007 | 1.8393 | 1.7707 | 896.6685 | 896.4574 | 894.7545 | 1.914 | 894.5434 | 1.914 | 1.01 | 1.01
0 | CL | B09 | 15 | + | 5 | PV | B10 | 16 | + | 9 | 24 | 0 | 1.77 | 0.8 | 5 | 10.66 | 0.23 | 1 | 0 | 0.8 | 0 | 0.44 | 0.60312 | 0.60312 | 0.52739 | 0.52103 | 0.95588 | 0.89007 | 1.8393 | 1.7707 | 896.4574 | 896.3127 | 894.5434 | 1.914 | 894.3987 | 1.914 | 1.01 | 1.01
0 | PV | B10 | 16 | + | 9 | CL | B11 | 17 | + | 12 | 23 | 3.72 | 5.49 | 0.8 | 5 | 10.89 | 0.19 | 1 | 0 | 1 | 0 | 0.81 | 0.61084 | 0.60313 | 1.6241 | 1.6058 | 1.7443 | 1.6241 | 2.3563 | 2.0678 | 896.3127 | 896.1739 | 894.1987 | 2.114 | 894.0582 | 2.1158 | 0.984 | 0.98577
0 | CL | B11 | 17 | + | 12 | CL | B12 | 19 | + | 5 | 33 | 0 | 5.49 | 0.8 | 5 | 11.08 | 0.27 | 1 | 0 | 1 | 0 | 0.82 | 0.60312 | 0.60312 | 1.6145 | 1.6137 | 1.7332 | 1.6138 | 2.3412 | 2.0547 | 896.1739 | 895.9749 | 894.0582 | 2.1158 | 893.8591 | 2.1158 | 0.98577 | 0.98577
0 | CL | B12 | 19 | + | 5 | PV | B13 | 20 | + | 18 | 33 | 0 | 5.49 | 0.8 | 5 | 11.35 | 0.27 | 1 | 0 | 1 | 0 | 0.81 | 0.60312 | 0.60312 | 1.6011 | 1.5957 | 1.7332 | 1.6138 | 2.3414 | 2.0547 | 895.9749 | 895.7759 | 893.8591 | 2.1158 | 893.6601 | 2.1158 | 0.98577 | 0.98577
0 | PV | B13 | 20 | + | 18 | CL | B14 | 22 | + | 11 | 33 | 3.67 | 9.16 | 0.8 | 5 | 11.62 | 0.23 | 1 | 0 | 1.2 | 0 | 0.972 | 0.61475 | 0.60312 | 2.6494 | 2.6198 | 2.8457 | 2.6494 | 2.6695 | 2.3426 | 895.7759 | 895.5768 | 893.4601 | 2.3158 | 893.2572 | 2.3196 | 0.95977 | 0.96361
0 | CL | B14 | 22 | + | 11 | CL | B15 | 24 | + | 3 | 32 | 0 | 9.16 | 0.8 | 5 | 11.85 | 0.23 | 1 | 0 | 1.2 | 0 | 0.972 | 0.60619 | 0.6042 | 2.6309 | 2.6015 | 2.8258 | 2.6309 | 2.6509 | 2.3262 | 895.5768 | 895.3835 | 893.2572 | 2.3196 | 893.0633 | 2.3202 | 0.96361 | 0.96425
0 | CL | B15 | 24 | + | 3 | PV | B16 | 24 | + | 18 | 15 | 0 | 9.16 | 0.8 | 5 | 12.08 | 0.1 | 1 | 0 | 1.2 | 0 | 0.912 | 0.68353 | 0.68353 | 2.6126 | 2.5854 | 3.0006 | 2.7937 | 2.8034 | 2.4701 | 895.3835 | 895.281 | 893.0633 | 2.3202 | 892.9607 | 2.3202 | 0.96425 | 0.96425
0 | PV | B16 | 24 | + | 18 | CL | B17 | 26 | + | 11 | 33 | 4.14 | 13.3 | 0.8 | 5 | 12.18 | 0.17 | 1 | 0 | 1.5 | 0 | 0.885 | 0.8673 | 0.8673 | 3.782 | 3.7341 | 6.1288 | 5.7057 | 3.4416 | 3.2287 | 895.281 | 894.9948 | 892.6607 | 2.6202 | 892.3745 | 2.6202 | 0.92525 | 0.92525
0 | CL | B17 | 26 | + | 11 | CL | B18 | 28 | + | 000 | 29 | 0 | 13.3 | 0.8 | 5 | 12.35 | 0.14 | 1 | 0 | 1.5 | 0 | 0.825 | 1.0519 | 1.0519 | 3.7627 | 3.679 | 6.7495 | 6.2835 | 3.6942 | 3.5557 | 894.9948 | 894.6897 | 892.3745 | 2.6202 | 892.0695 | 2.6202 | 0.92525 | 0.92525
0 | CL | B18 | 28 | + | 000 | PV | B19 | 29 | + | 10 | 30 | 0 | 13.3 | 0.8 | 5 | 12.49 | 0.14 | 1 | 0 | 1.5 | 0 | 0.825 | 1.0626 | 1.0626 | 3.747 | 3.6977 | 6.7837 | 6.3154 | 3.713 | 3.5738 | 894.6897 | 894.3709 | 892.0695 | 2.6202 | 891.7507 | 2.6202 | 0.92525 | 0.92525
0 | PV | B19 | 29 | + | 10 | CL | B20 | 31 | + | 000 | 30 | 2.91 | 16.21 | 0.8 | 5 | 12.63 | 0.14 | 1 | 0 | 1.5 | 0 | 0.93 | 1.0626 | 1.0626 | 4.5478 | 4.457 | 6.7837 | 6.3154 | 3.8724 | 3.5738 | 894.3709 | 894.0522 | 891.7507 | 2.6202 | 891.4319 | 2.6202 | 0.92525 | 0.92525
0 | CL | B20 | 31 | + | 000 | CL | B21 | 31 | + | 19 | 19 | 0 | 16.21 | 0.8 | 5 | 12.77 | 0.09 | 1 | 0 | 1.5 | 0 | 0.93 | 1.0626 | 1.0626 | 4.5289 | 4.457 | 6.7837 | 6.3154 | 3.8724 | 3.5738 | 894.0522 | 893.8503 | 891.4319 | 2.6202 | 891.23 | 2.6202 | 0.92525 | 0.92525
0 | CL | B21 | 31 | + | 19 | PV | B22 | 33 | + | 9 | 30 | 0 | 16.21 | 0.8 | 5 | 12.86 | 0.14 | 1 | 0 | 1.5 | 0 | 0.93 | 1.0626 | 1.0626 | 4.5169 | 4.457 | 6.7837 | 6.3154 | 3.8724 | 3.5738 | 893.8503 | 893.5315 | 891.23 | 2.6202 | 890.9113 | 2.6202 | 0.92525 | 0.92525
0 | PV | B22 | 33 | + | 9 | CL | B23 | 35 | + | 3 | 34 | 2.14 | 18.35 | 0.8 | 5 | 13 | 0.16 | 1 | 0 | 1.5 | 0 | 1.02 | 1.0626 | 1.0626 | 5.0921 | 5.0854 | 6.7837 | 6.3154 | 3.9741 | 3.5738 | 893.5315 | 893.1703 | 890.9113 | 2.6202 | 890.55 | 2.6202 | 0.92525 | 0.92525
0 | CL | B23 | 35 | + | 3 | CL | B24 | 36 | + | 6 | 23 | 0 | 18.35 | 0.8 | 5 | 13.16 | 0.11 | 1 | 0 | 1.5 | 0 | 1.005 | 1.0626 | 1.0626 | 5.0681 | 4.9832 | 6.7837 | 6.3154 | 3.9595 | 3.5738 | 893.1703 | 892.9259 | 890.55 | 2.6202 | 890.3056 | 2.6202 | 0.92525 | 0.92525
0 | CL | B24 | 36 | + | 6 | PV | B25 | 37 | + | 10 | 24 | 0 | 18.35 | 0.8 | 5 | 13.27 | 0.11 | 1 | 0 | 1.5 | 0 | 1.005 | 1.0626 | 1.0626 | 5.0518 | 4.9832 | 6.7837 | 6.3154 | 3.9595 | 3.5738 | 892.9259 | 892.6708 | 890.3056 | 2.6202 | 890.0506 | 2.6202 | 0.92525 | 0.92525
0 | PV | B25 | 37 | + | 10 | PV | B26 | 38 | + | 14 | 24 | 1.85 | 20.2 | 0.8 | 5 | 13.38 | 0.11 | 1 | 0 | 1.5 | 0 | 1.08 | 1.0626 | 1.0626 | 5.5433 | 5.4799 | 6.7837 | 6.3154 | 4.0231 | 3.5738 | 892.6708 | 892.4158 | 890.0506 | 2.6202 | 889.7956 | 2.6202 | 0.92525 | 0.92525
0 | PV | B26 | 38 | + | 14 | CL | B27 | 39 | + | 12 | 19 | 0 | 20.2 | 0.8 | 5 | 13.49 | 0.09 | 1 | 0 | 1.5 | 0 | 1.11 | 1.0066 | 1.0066 | 5.5255 | 5.5156 | 6.6028 | 6.1469 | 3.934 | 3.4785 | 892.4158 | 892.2246 | 889.7956 | 2.6202 | 889.6043 | 2.6202 | 0.92525 | 0.92525
0 | CL | B27 | 39 | + | 12 | CL | B28 | 40 | + | 16 | 24 | 0 | 20.2 | 0.8 | 5 | 13.58 | 0.11 | 1 | 0 | 1.5 | 0 | 1.08 | 1.0626 | 1.0626 | 5.5111 | 5.4799 | 6.7837 | 6.3154 | 4.0231 | 3.5738 | 892.2246 | 891.9696 | 889.6043 | 2.6202 | 889.3493 | 2.6202 | 0.92525 | 0.92525
0 | CL | B28 | 40 | + | 16 | PV | B29 | 42 | + | 000 | 24 | 0 | 20.2 | 0.8 | 5 | 13.69 | 0.11 | 1 | 0 | 1.5 | 0 | 1.08 | 1.0626 | 1.0626 | 5.4935 | 5.4799 | 6.7837 | 6.3154 | 4.0231 | 3.5738 | 891.9696 | 891.7145 | 889.3493 | 2.6202 | 889.0943 | 2.6202 | 0.92525 | 0.92525
0 | PV | B29 | 42 | + | 000 | CL | B30 | 42 | + | 15 | 15 | 1.69 | 21.89 | 0.8 | 5 | 13.8 | 0.07 | 1 | 0 | 1.5 | 0 | 1.155 | 1.0626 | 1.0626 | 5.9342 | 5.9307 | 6.7837 | 6.3154 | 4.0618 | 3.5738 | 891.7145 | 891.5552 | 889.0943 | 2.6202 | 888.9349 | 2.6202 | 0.92525 | 0.92525
0 | CL | B30 | 42 | + | 15 | CL | B31 | 44 | + | 11 | 36 | 0 | 21.89 | 0.8 | 5 | 13.87 | 0.18 | 1 | 0 | 1.5 | 0 | 1.215 | 0.93438 | 0.92831 | 5.9222 | 5.8565 | 6.3614 | 5.9222 | 3.8193 | 3.3513 | 891.5552 | 891.221 | 888.9349 | 2.6202 | 888.5985 | 2.6224 | 0.92525 | 0.92743
0 | CL | B31 | 44 | + | 11 | PV | B32 | 46 | + | 4 | 28 | 0 | 21.89 | 0.8 | 5 | 14.05 | 0.14 | 1 | 0 | 1.5 | 0 | 1.215 | 0.92475 | 0.28353 | 5.8916 | 5.8262 | 6.3285 | 5.8916 | 3.7996 | 3.334 | 891.221 | 891.1416 | 888.5985 | 2.6224 | 888.3396 | 2.802 | 0.92743 | 1.107
0 | PV | B32 | 46 | + | 4 | PV | B33 | 3 | + | 000 | 24 | 1.5 | 23.39 | 0.8 | 5 | 14.19 | 0.06 | 1 | 0 | 1.5 | 0 | 0.81 | 3.2 | 3.6799 | 6.2701 | 6.2281 | 11.7725 | 10.9597 | 5 | 6.2019 | 891.1416 | 890.2584 | 888.3396 | 2.802 | 887.5716 | 2.6868 | 1.107 | 0.9918
R.PAULO T. MONTENEGRO | PV | B33 | 3 | + | 000 | CL | B34 | 4 | + | 12 | 32 | 0.5 | 23.89 | 0.8 | 5 | 14.25 | 0.12 | 1 | 0 | 1.5 | 0 | 1.005 | 1.701 | 1.701 | 6.3932 | 6.305 | 8.5831 | 7.9905 | 5.0097 | 4.5217 | 890.2584 | 889.7141 | 887.5716 | 2.6868 | 887.0273 | 2.6868 | 0.9918 | 0.9918
0 | CL | B34 | 4 | + | 12 | PV | B35 | 6 | + | 4 | 32 | 0 | 23.89 | 0.8 | 5 | 14.37 | 0.12 | 1 | 0 | 1.5 | 0 | 1.005 | 1.701 | 1.701 | 6.3713 | 6.305 | 8.5831 | 7.9905 | 5.0097 | 4.5217 | 889.7141 | 889.1698 | 887.0273 | 2.6868 | 886.483 | 2.6868 | 0.9918 | 0.9918
0 | PV | B35 | 6 | + | 4 | CL | B36 | 7 | + | 16 | 32 | 0.32 | 24.21 | 0.8 | 5 | 14.49 | 0.12 | 1 | 0 | 1.5 | 0 | 1.005 | 1.701 | 1.701 | 6.4347 | 6.305 | 8.5831 | 7.9905 | 5.0097 | 4.5217 | 889.1698 | 888.6254 | 886.483 | 2.6868 | 885.9386 | 2.6868 | 0.9918 | 0.9918
0 | CL | B36 | 7 | + | 16 | PV | B37 | 9 | + | 17 | 41 | 0 | 24.21 | 0.8 | 5 | 14.61 | 0.17 | 1 | 0 | 1.5 | 0 | 1.11 | 1.344 | 1.344 | 6.4128 | 6.3733 | 7.6296 | 7.1028 | 4.5457 | 4.0193 | 888.6254 | 888.0744 | 885.9386 | 2.6868 | 885.3876 | 2.6868 | 0.9918 | 0.9918
OBRA: | LINHA VERDE_RUAS_LOTE-05 | [17 empty] | REDE DE ÁGUA PLUVIAL | [18 empty] | 02/02
POSTO : | CURITIBA | [17 empty] | PLANILHA DE DIMENSIONAMENTO
| VÉRTICE | [10 empty] | ÁREA ( ha ) |  | COEFICIENTE | TEMPOS |  |  | GALERIA |  |  |  |  | DECLIVIDADES |  | VAZÕES |  |  |  | VELOCIDADE |  | COTAS
LOCAL | MONTANTE |  |  |  |  | JUSANTE |  |  |  |  | L ( m ) | TRECHO | ACUM. | ESCOAMENTO | TR | Tc | Tp | LINHA | DN |  |  | LÂMINA | CANAL | RUA | PROJ | ESCO | MÁX | CHEIO | Q ESCO | Q CHEIO | GREIDE |  | GERATRIZ INF. INTERNA |  |  |  | RECOBRIMENTO
| TIPO |  | EST |  |  | TIPO |  | EST | [5 empty] | C | (anos) | ( min.) | (min.) | TUBOS | ( m ) |  |  | D'ÁGUA | ( %) | ( % ) | ( m3 / s ) | ( m3 / s ) | ( m3 / s ) | ( m3 / s ) | (m / s) | (m / s) | MONT | JUS | MONT | H | JUS | H | MONT | JUS
0 | PV | B37 | 9 | + | 17 | CL | B38 | 10 | + | 17 | 24 | 0.73 | 24.94 | 0.8 | 5 | 14.78 | 0.11 | 1 | 0 | 1.5 | 0 | 1.215 | 1.1515 | -0.86133 | 6.5745 | 6.5015 | 7.0621 | 6.5745 | 4.24 | 3.7204 | 888.0744 | 888.2811 | 885.3876 | 2.6868 | 885.1112 | 3.1699 | 0.9918 | 1.4749
0 | CL | B38 | 10 | + | 17 | SAÍDA |  | 11 | + | 15 | 15 | 0 | 24.94 | 0.8 | 5 | 14.89 | 0.08 | 1 | 0 | 1.5 | 0 | 1.215 | 3 | -2.3249 | 6.5542 | 6.4814 | 7.0402 | 6.5542 | 4.2269 | 3.7089 | 888.2811 | 888.6996 | 885.1112 | 3.1699 | 884.6612 | 3.7944 | 1.4749 | 2.0994
0 | 0 | 0 | 0 | 0 | 0 | 0 | 0 | 0 | 0 | 0 | 0 | 0 | 0 | 0 | 0 | 0 | 0 | 0 | 0 | 0 | 0 | 0 | 0 | 0 | 0 | 0 | 0 | 0 | 0 | 0 | 0 | 0 | 0 | 0 | 0 | 0 | 0 | 0
R.PAULO T. MONTENEGRO | PV | B05 | 50 | + | 000 | CL | B06 | 48 | + | 6 | 34 | 0.79 | 0.79 | 0.8 | 5 | 10 | 0.6 | 1 | 0 | 0.6 | 0 | 0.444 | 0.25262 | 0.25262 | 0.24036 | 0.23993 | 0.28722 | 0.26747 | 1.0695 | 0.94599 | 891.3296 | 891.2437 | 889.6426 | 1.687 | 889.5567 | 1.687 | 1.009 | 1.009
0 | CL | B06 | 48 | + | 6 | PV | B32 | 46 | + | 4 | 42 | 0 | 0.79 | 0.8 | 5 | 10.6 | 0.43 | 1 | 0 | 0.6 | 0 | 0.3 | 0.75333 | 0.24322 | 0.23583 | 0.23079 | 0.496 | 0.46189 | 1.6325 | 1.6336 | 891.2437 | 891.1416 | 889.5567 | 1.687 | 889.2403 | 1.9012 | 1.009 | 1.2232
0 | 0 | 0 | 0 | 0 | 0 | 0 | 0 | 0 | 0 | 0 | 0 | 0 | 0 | 0 | 0 | 0 | 0 | 0 | 0 | 0 | 0 | 0 | 0 | 0 | 0 | 0 | 0 | 0 | 0 | 0 | 0 | 0 | 0 | 0 | 0 | 0 | 0 | 0
0 | PV | B39 | 8 | + | 1 | CL | B40 | 6 | + | 10 | 31 | 1.12 | 1.12 | 0.8 | 5 | 10 | 0.32 | 1 | 0 | 0.6 | 0 | 0.384 | 0.73701 | 0.73701 | 0.34076 | 0.33774 | 0.49059 | 0.45686 | 1.7673 | 1.6158 | 896.9371 | 896.7086 | 895.2501 | 1.687 | 895.0216 | 1.687 | 1.009 | 1.009
0 | CL | B40 | 6 | + | 10 | PV | B41 | 4 | + | 15 | 35 | 0 | 1.12 | 0.8 | 5 | 10.32 | 0.36 | 1 | 0 | 0.6 | 0 | 0.378 | 0.73737 | 0.73737 | 0.33731 | 0.33014 | 0.49071 | 0.45697 | 1.7594 | 1.6162 | 896.7086 | 896.4505 | 895.0216 | 1.687 | 894.7635 | 1.687 | 1.009 | 1.009
0 | PV | B41 | 4 | + | 15 | CL | B42 | 2 | + | 17 | 38 | 0.65 | 1.77 | 0.8 | 5 | 10.68 | 0.32 | 1 | 0 | 0.8 | 0 | 0.416 | 0.73737 | 0.73737 | 0.52706 | 0.52535 | 1.0569 | 0.98415 | 1.989 | 1.9579 | 896.4505 | 896.1703 | 894.5635 | 1.887 | 894.2833 | 1.887 | 0.983 | 0.983
0 | CL | B42 | 2 | + | 17 | PV | B43 | 0 | + | 17 | 40 | 0 | 1.77 | 0.8 | 5 | 11 | 0.34 | 1 | 0 | 0.8 | 0 | 0.408 | 0.73737 | 0.73737 | 0.52182 | 0.50853 | 1.0569 | 0.98415 | 1.9731 | 1.9579 | 896.1703 | 895.8754 | 894.2833 | 1.887 | 893.9884 | 1.887 | 0.983 | 0.983
0 | PV | B43 | 0 | + | 17 | PV | B44 | 0 | + | 4 | 14 | 0.65 | 2.42 | 0.8 | 5 | 11.34 | 0.12 | 1 | 0 | 0.8 | 0 | 0.512 | 0.6847 | 0.6847 | 0.70599 | 0.70114 | 1.0185 | 0.94835 | 2.0637 | 1.8867 | 895.8754 | 895.7795 | 893.9884 | 1.887 | 893.8925 | 1.887 | 0.983 | 0.983
0 | PV | B44 | 0 | + | 4 | EXIST |  | 0 | + | 4 | 100 | 19.79 | 22.21 | 0.8 | 5 | 11.46 | 0.66 | 1 | 0 | 1.8 | 0 | 1.458 | 0.41986 | 0 | 6.4555 | 6.3842 | 6.9346 | 6.4555 | 2.8913 | 2.5368 | 895.7795 | 895.7795 | 892.8925 | 2.887 | 892.4726 | 3.3069 | 0.853 | 1.2729
0 | 0 | 0 | 0 | 0 | 0 | 0 | 0 | 0 | 0 | 0 | 0 | 0 | 0 | 0 | 0 | 0 | 0 | 0 | 0 | 0 | 0 | 0 | 0 | 0 | 0 | 0 | 0 | 0 | 0 | 0 | 0 | 0 | 0 | 0 | 0 | 0 | 0 | 0
0 | 0 | 0 | 0 | 0 | 0 | 0 | 0 | 0 | 0 | 0 | 0 | 0 | 0 | 0 | 0 | 0 | 0 | 0 | 0 | 0 | 0 | 0 | 0 | 0 | 0 | 0 | 0 | 0 | 0 | 0 | 0 | 0 | 0 | 0 | 0 | 0 | 0 | 0
0 | 0 | 0 | 0 | 0 | 0 | 0 | 0 | 0 | 0 | 0 | 0 | 0 | 0 | 0 | 0 | 0 | 0 | 0 | 0 | 0 | 0 | 0 | 0 | 0 | 0 | 0 | 0 | 0 | 0 | 0 | 0 | 0 | 0 | 0 | 0 | 0 | 0 | 0
0 | 0 | 0 | 0 | 0 | 0 | 0 | 0 | 0 | 0 | 0 | 0 | 0 | 0 | 0 | 0 | 0 | 0 | 0 | 0 | 0 | 0 | 0 | 0 | 0 | 0 | 0 | 0 | 0 | 0 | 0 | 0 | 0 | 0 | 0 | 0 | 0 | 0 | 0
0 | 0 | 0 | 0 | 0 | 0 | 0 | 0 | 0 | 0 | 0 | 0 | 0 | 0 | 0 | 0 | 0 | 0 | 0 | 0 | 0 | 0 | 0 | 0 | 0 | 0 | 0 | 0 | 0 | 0 | 0 | 0 | 0 | 0 | 0 | 0 | 0 | 0 | 0
0 | 0 | 0 | 0 | 0 | 0 | 0 | 0 | 0 | 0 | 0 | 0 | 0 | 0 | 0 | 0 | 0 | 0 | 0 | 0 | 0 | 0 | 0 | 0 | 0 | 0 | 0 | 0 | 0 | 0 | 0 | 0 | 0 | 0 | 0 | 0 | 0 | 0 | 0
0 | 0 | 0 | 0 | 0 | 0 | 0 | 0 | 0 | 0 | 0 | 0 | 0 | 0 | 0 | 0 | 0 | 0 | 0 | 0 | 0 | 0 | 0 | 0 | 0 | 0 | 0 | 0 | 0 | 0 | 0 | 0 | 0 | 0 | 0 | 0 | 0 | 0 | 0
0 | 0 | 0 | 0 | 0 | 0 | 0 | 0 | 0 | 0 | 0 | 0 | 0 | 0 | 0 | 0 | 0 | 0 | 0 | 0 | 0 | 0 | 0 | 0 | 0 | 0 | 0 | 0 | 0 | 0 | 0 | 0 | 0 |  |  |  | 0 | 0 | 0
0 | 0 | 0 | 0 | 0 | 0 | 0 | 0 | 0 | 0 | 0 | 0 | 0 | 0 | 0 | 0 | 0 | 0 | 0 | 0 | 0 | 0 | 0 | 0 | 0 | 0 | 0 | 0 | 0 | 0 | 0 | 0 | 0 |  |  |  | 0 | 0 | 0
0 | 0 | 0 | 0 | 0 | 0 | 0 | 0 | 0 | 0 | 0 | 0 | 0 | 0 | 0 | 0 | 0 | 0 | 0 | 0 | 0 | 0 | 0 | 0 | 0 | 0 | 0 | 0 | 0 | 0 | 0 | 0 | 0 |  |  |  | 0 | 0 | 0
0 | 0 | 0 | 0 | 0 | 0 | 0 | 0 | 0 | 0 | 0 | 0 | 0 | 0 | 0 | 0 | 0 | 0 | 0 | 0 | 0 | 0 | 0 | 0 | 0 | 0 | 0 | 0 | 0 | 0 | 0 | 0 | 0 | 0 | 0 | 0 | 0 | 0 | 0
0 | 0 | 0 | 0 | 0 | 0 | 0 | 0 | 0 | 0 | 0 | 0 | 0 | 0 | 0 | 0 | 0 | 0 | 0 | 0 | 0 | 0 | 0 | 0 | 0 | 0 | 0 | 0 | 0 | 0 | 0 | 0 | 0 | 0 | 0 | 0 | 0 | 0 | 0
0 | 0 | 0 | 0 | 0 | 0 | 0 | 0 | 0 | 0 | 0 | 0 | 0 | 0 | 0 | 0 | 0 | 0 | 0 | 0 | 0 | 0 | 0 | 0 | 0 | 0 | 0 | 0 | 0 | 0 | 0 | 0 | 0 | 0 | 0 | 0 | 0 | 0 | 0
0 | 0 | 0 | 0 | 0 | 0 | 0 | 0 | 0 | 0 | 0 | 0 | 0 | 0 | 0 | 0 | 0 | 0 | 0 | 0 | 0 | 0 | 0 | 0 | 0 | 0 | 0 | 0 | 0 | 0 | 0 | 0 | 0 | 0 | 0 | 0 | 0 | 0 | 0
0 | 0 | 0 | 0 | 0 | 0 | 0 | 0 | 0 | 0 | 0 | 0 | 0 | 0 | 0 | 0 | 0 | 0 | 0 | 0 | 0 | 0 | 0 | 0 | 0 | 0 | 0 | 0 | 0 | 0 | 0 | 0 | 0 | 0 | 0 | 0 | 0 | 0 | 0
0 | 0 | 0 | 0 | 0 | 0 | 0 | 0 | 0 | 0 | 0 | 0 | 0 | 0 | 0 | 0 | 0 | 0 | 0 | 0 | 0 | 0 | 0 | 0 | 0 | 0 | 0 | 0 | 0 | 0 | 0 | 0 | 0 | 0 | 0 | 0 | 0 | 0 | 0
0 | 0 | 0 | 0 | 0 | 0 | 0 | 0 | 0 | 0 | 0 | 0 | 0 | 0 | 0 | 0 | 0 | 0 | 0 | 0 | 0 | 0 | 0 | 0 | 0 | 0 | 0 | 0 | 0 | 0 | 0 | 0 | 0 | 0 | 0 | 0 | 0 | 0 | 0
0 | 0 | 0 | 0 | 0 | 0 | 0 | 0 | 0 | 0 | 0 | 0 | 0 | 0 | 0 | 0 | 0 | 0 | 0 | 0 | 0 | 0 | 0 | 0 | 0 | 0 | 0 | 0 | 0 | 0 | 0 | 0 | 0 | 0 | 0 | 0 | 0 | 0 | 0
0 | 0 | 0 | 0 | 0 | 0 | 0 | 0 | 0 | 0 | 0 | 0 | 0 | 0 | 0 | 0 | 0 | 0 | 0 | 0 | 0 | 0 | 0 | 0 | 0 | 0 | 0 | 0 | 0 | 0 | 0 | 0 | 0 | 0 | 0 | 0 | 0 | 0 | 0
0 | 0 | 0 | 0 | 0 | 0 | 0 | 0 | 0 | 0 | 0 | 0 | 0 | 0 | 0 | 0 | 0 | 0 | 0 | 0 | 0 | 0 | 0 | 0 | 0 | 0 | 0 | 0 | 0 | 0 | 0 | 0 | 0 | 0 | 0 | 0 | 0 | 0 | 0
0 | 0 | 0 | 0 | 0 | 0 | 0 | 0 | 0 | 0 | 0 | 0 | 0 | 0 | 0 | 0 | 0 | 0 | 0 | 0 | 0 | 0 | 0 | 0 | 0 | 0 | 0 | 0 | 0 | 0 | 0 | 0 | 0 | 0 | 0 | 0 | 0 | 0 | 0
0 | 0 | 0 | 0 | 0 | 0 | 0 | 0 | 0 | 0 | 0 | 0 | 0 | 0 | 0 | 0 | 0 | 0 | 0 | 0 | 0 | 0 | 0 | 0 | 0 | 0 | 0 | 0 | 0 | 0 | 0 | 0 | 0 | 0 | 0 | 0 | 0 | 0 | 0
0 | 0 | 0 | 0 | 0 | 0 | 0 | 0 | 0 | 0 | 0 | 0 | 0 | 0 | 0 | 0 | 0 | 0 | 0 | 0 | 0 | 0 | 0 | 0 | 0 | 0 | 0 | 0 | 0 | 0 | 0 | 0 | 0 | 0 | 0 | 0 | 0 | 0 | 0

## QUANT-DREN_RUAS_LOTE_05
CÓDIGO | DISCRIMINAÇÃO DOS SERVIÇOS | UD. | QUANT.
180000 | DRENAGEM
GAP-2 | ESCAVAÇÃO MECÂNICA DE VALAS | m3 | 8551.1146
GAP-4 | REATERRO MECÂNICO DE VALAS C/APILOAMENTO | m3 | 5001.4916
GAP-9 | TRANSP. DE MATERIAIS DMT ATÉ 500m | m3 | 3549.623
GAP-18 | FORNEC/ASSENT. TUBO DE CONCRETO d= 0,40M SIMPLES | m | 105
GAP-19 | FORNEC/ASSENT. TUBO DE CONCRETO d= 0,40M ARMADO | m | 509
GAP-23 | FORNEC/ASSENT. TUBO DE CONCRETO d= 0,60M SIMPLES | m | 243
GAP-25 | FORNEC/ASSENT. TUBO DE CONCRETO d= 0,80M ARMADO CA-1 | m | 186
GAP-27 | FORNEC/ASSENT. TUBO DE CONCRETO d= 1,00M ARMADO CA-1 | m | 89
GAP-29 | FORNEC/ASSENT. TUBO DE CONCRETO d= 1,20M ARMADO CA-1 | m | 80
GAP-31 | FORNEC/ASSENT. TUBO DE CONCRETO d= 1,50M ARMADO CA-1 | m | 539
GAP-32 | FORNEC/ASSENT. TUBO DE CONCRETO d= 1,50M ARMADO CA-2 | m | 86
GAP-33 | FORNEC/ASSENT. TUBO DE CONCRETO d= 1,80M ARMADO CA-2 | m | 100
GAP-63 | CAIXA DE CAPTAÇÃO SIMPLES C/GRELHA DE FERRO FUNDIDO - TIPO A | ud | 44
GAP-64 | CAIXA DE CAPTAÇÃO DUPLA C/GRELHA DE FERRO FUNDIDO - TIPO A | ud | 3
GAP-63-B3 | CAIXA DE CAPTAÇÃO SIMPLES C/GRELHA DE FERRO FUNDIDO - TIPO B (H ATÉ 3,0 m) | ud | 19
GAP-63-B4 | CAIXA DE CAPTAÇÃO SIMPLES C/GRELHA DE FERRO FUNDIDO - TIPO B (H ATÉ 4,0 m) | ud | 19
GAP-64-B4 | CAIXA DE CAPTAÇÃO DUPLA C/GRELHA DE FERRO FUNDIDO - TIPO B (H ATÉ 4,0 m) | ud | 3.2888
GAP-71 | CAIXA DE LIGAÇÃO P/TUBO DE 0,60M | ud | 7
GAP-72 | CAIXA DE LIGAÇÃO P/TUBO DE 0,80M | ud | 6
GAP-73 | CAIXA DE LIGAÇÃO P/TUBO DE 1,00M | ud | 3
GAP-74 | CAIXA DE LIGAÇÃO P/TUBO DE 1,20M | ud | 3
GAP-75 | CAIXA DE LIGAÇÃO P/TUBO DE 1,50M | ud | 23
GAP-76 | CAIXA DE LIGAÇÃO P/TUBO DE 1,80M | ud | 1
GAP-103 | POÇO DE VISITA P/TUBOS DE ATÉ 0,60M C/TAMPÃO DE FERRO FUNDIDO | ud | 4
GAP-104 | POÇO DE VISITA P/TUBOS DE ATÉ 0,80M C/TAMPÃO DE FERRO FUNDIDO | ud | 3
GAP-105 | POÇO DE VISITA P/TUBOS DE ATÉ 1,50M C/TAMPÃO DE FERRO FUNDIDO | ud | 12
GAP-106 | POÇO DE VISITA P/TUBOS DE ATÉ 1,80M C/TAMPÃO DE FERRO FUNDIDO | ud | 1
530514 | POÇO DE QUEDA COM VISITA P/TUBO DE 0,60M E ALTURA DE 0,50M ATÉ 1,00M | ud | 1
GAP-110 | LASTRO DE PEDRA AMARROADA | m3 | 904.44
GAP-111 | LASTRO DE BRITA | m3 | 175.681
GAP-119 | ESCORAMENTO LATERAL DE VALAS | m2 | 4717.551
530139 | ABA PARA TUBO DE CONCRETO Ø 0,60M | ud | 1
530145 | ABA PARA TUBO DE CONCRETO Ø 1.50M | ud | 1
0 | DISSIPADOR DE ENERGIA NA SAÍDA DE BOCAS PARA Ø 0,30m A 0,60m (DEB 02) | ud | 1
0 | DISSIPADOR DE ENERGIA NA SAÍDA DE BOCAS PARA Ø 1,50m (DEB 07) | ud | 1
CORREDOR :
RUA : | LINHA VERDE_RUAS_LOTE-05
TRECHO :