## 16
LOTE 5 - RUA DINO BERTOLDI
Rua Dino Bertoldi
Regularização do Subleito
Localização |  |  | Extensão (m) | Largura Média (m) | Área (m²)
Estaca 0+00,00 A 0+16,00 |  |  | 16 | 13.5 | 216
Estaca 0+16,00 A 2+16,00 |  |  | 40 | 14 | 560
Estaca 2+16,00 A 6+7,00 |  |  | 71 | 16 | 1136
Estaca 6+7,00 A 10+11,00 |  |  | 84 | 15 | 1260
Estaca 10+11,00 A 15+7,00 |  |  | 96 | 16 | 1536
Estaca 15+7,00 A 17+16,00 |  |  | 49 | 11.5 | 563.5
Estaca 17+16,00 A 24+4,00 |  |  | 128 | 16 | 2048
Estaca 24+4,00 A 26+15,00 |  |  | 51 | 13 | 663
Estaca 26+15,00 A 31+1,00 |  |  | 86 | 16 | 1376
Estaca 31+1,00 A 35+7,00 |  |  | 86 | 13.6 | 1169.6
Estaca 35+7,00 A 37+11,00 |  |  | 44 | 16 | 704
Estaca 37+11,00 A 39+16,00 |  |  | 45 | 11.5 | 517.5
Estaca 39+16,00 A 42+1,00 |  |  | 45 | 16 | 720
Estaca 42+1,00 A 50+5,60 |  |  | 164.6 | 20 | 3292
TOTAL |  |  |  |  | 15761.6
Substituição de material inservível com areia (Areia para filtro e proteção)
Localização | Extensão (m) | Largura Média (m) | Área (m²) | Espessura da Camada (m) | Volume da Camada (m³)
Estaca 0+00,00 A 0+16,00 | 16 | 13.5 | 216 | 0.5 | 108
Estaca 0+16,00 A 2+16,00 | 40 | 14 | 560 | 0.5 | 280
Estaca 2+16,00 A 6+7,00 | 71 | 16 | 1136 | 0.5 | 568
Estaca 6+7,00 A 10+11,00 | 84 | 15 | 1260 | 0.5 | 630
Estaca 10+11,00 A 15+7,00 | 96 | 16 | 1536 | 0.5 | 768
Estaca 15+7,00 A 17+16,00 | 49 | 11.5 | 563.5 | 0.5 | 281.75
Estaca 17+16,00 A 24+4,00 | 128 | 16 | 2048 | 0.5 | 1024
Estaca 24+4,00 A 26+15,00 | 51 | 13 | 663 | 0.5 | 331.5
Estaca 26+15,00 A 31+1,00 | 86 | 16 | 1376 | 0.5 | 688
Estaca 31+1,00 A 35+7,00 | 86 | 13.6 | 1169.6 | 0.5 | 584.8
Estaca 35+7,00 A 37+11,00 | 44 | 16 | 704 | 0.5 | 352
Estaca 37+11,00 A 39+16,00 | 45 | 11.5 | 517.5 | 0.5 | 258.75
Estaca 39+16,00 A 42+1,00 | 45 | 16 | 720 | 0.5 | 360
Estaca 42+1,00 A 50+5,60 | 164.6 | 20 | 3292 | 0.5 | 1646
TOTAL |  |  |  |  | 7880.8
Execução de reforço com moledo compactado
Localização | Extensão (m) | Largura Média (m) | Área (m²) | Espessura da Camada (m) | Volume da Camada (m³)
Estaca 0+00,00 A 0+16,00 | 16 | 13.5 | 216 | 0.5 | 108
Estaca 0+16,00 A 2+16,00 | 40 | 14 | 560 | 0.5 | 280
Estaca 2+16,00 A 6+7,00 | 71 | 16 | 1136 | 0.5 | 568
Estaca 6+7,00 A 10+11,00 | 84 | 15 | 1260 | 0.5 | 630
Estaca 10+11,00 A 15+7,00 | 96 | 16 | 1536 | 0.5 | 768
Estaca 15+7,00 A 17+16,00 | 49 | 11.5 | 563.5 | 0.5 | 281.75
Estaca 17+16,00 A 24+4,00 | 128 | 16 | 2048 | 0.5 | 1024
Estaca 24+4,00 A 26+15,00 | 51 | 13 | 663 | 0.5 | 331.5
Estaca 26+15,00 A 31+1,00 | 86 | 16 | 1376 | 0.5 | 688
Estaca 31+1,00 A 35+7,00 | 86 | 13.6 | 1169.6 | 0.5 | 584.8
Estaca 35+7,00 A 37+11,00 | 44 | 16 | 704 | 0.5 | 352
Estaca 37+11,00 A 39+16,00 | 45 | 11.5 | 517.5 | 0.5 | 258.75
Estaca 39+16,00 A 42+1,00 | 45 | 16 | 720 | 0.5 | 360
Estaca 42+1,00 A 50+5,60 | 164.6 | 20 | 3292 | 0.5 | 1646
TOTAL |  |  |  |  | 7880.8
Execução de sub-base de brita 4-A compactada
Localização | Extensão (m) | Largura Média (m) | Área (m²) | Espessura da Camada (m) | Volume da Camada (m³)
Estaca 0+00,00 A 0+16,00 | 16 | 13.5 | 216 | 0.3 | 64.8
Estaca 0+16,00 A 2+16,00 | 40 | 14 | 560 | 0.3 | 168
Estaca 2+16,00 A 6+7,00 | 71 | 16 | 1136 | 0.3 | 340.8
Estaca 6+7,00 A 10+11,00 | 84 | 15 | 1260 | 0.3 | 378
Estaca 10+11,00 A 15+7,00 | 96 | 16 | 1536 | 0.3 | 460.8
Estaca 15+7,00 A 17+16,00 | 49 | 11.5 | 563.5 | 0.3 | 169.05
Estaca 17+16,00 A 24+4,00 | 128 | 16 | 2048 | 0.3 | 614.4
Estaca 24+4,00 A 26+15,00 | 51 | 13 | 663 | 0.3 | 198.9
Estaca 26+15,00 A 31+1,00 | 86 | 16 | 1376 | 0.3 | 412.8
Estaca 31+1,00 A 35+7,00 | 86 | 13.6 | 1169.6 | 0.3 | 350.88
Estaca 35+7,00 A 37+11,00 | 44 | 16 | 704 | 0.3 | 211.2
Estaca 37+11,00 A 39+16,00 | 45 | 11.5 | 517.5 | 0.3 | 155.25
Estaca 39+16,00 A 42+1,00 | 45 | 16 | 720 | 0.3 | 216
Estaca 42+1,00 A 50+5,60 | 164.6 | 20 | 3292 | 0.3 | 987.6
TOTAL |  |  |  |  | 4728.48
Imprimação - CM-30
Localização |  |  | Extensão (m) | Largura Média (m) | Área (m²)
Estaca 0+00,00 A 0+16,00 |  |  | 16 | 13.5 | 216
Estaca 0+16,00 A 2+16,00 |  |  | 40 | 14 | 560
Estaca 2+16,00 A 6+7,00 |  |  | 71 | 16 | 1136
Estaca 6+7,00 A 10+11,00 |  |  | 84 | 15 | 1260
Estaca 10+11,00 A 15+7,00 |  |  | 96 | 16 | 1536
Estaca 15+7,00 A 17+16,00 |  |  | 49 | 11.5 | 563.5
Estaca 17+16,00 A 24+4,00 |  |  | 128 | 16 | 2048
Estaca 24+4,00 A 26+15,00 |  |  | 51 | 13 | 663
Estaca 26+15,00 A 31+1,00 |  |  | 86 | 16 | 1376
Estaca 31+1,00 A 35+7,00 |  |  | 86 | 13.6 | 1169.6
Estaca 35+7,00 A 37+11,00 |  |  | 44 | 16 | 704
Estaca 37+11,00 A 39+16,00 |  |  | 45 | 11.5 | 517.5
Estaca 39+16,00 A 42+1,00 |  |  | 45 | 16 | 720
Estaca 42+1,00 A 50+5,60 |  |  | 164.6 | 20 | 3292
TOTAL |  |  |  |  | 15761.6
Base de Concreto compactado a rolo
Localização | Extensão (m) | Largura Média (m) | Área (m²) | Espessura da Camada (m) | Volume da Camada (m³)
Estaca 0+00,00 A 0+16,00 | 16 | 13.5 | 216 | 0.15 | 32.4
Estaca 0+16,00 A 2+16,00 | 40 | 14 | 560 | 0.15 | 84
Estaca 2+16,00 A 6+7,00 | 71 | 16 | 1136 | 0.15 | 170.4
Estaca 6+7,00 A 10+11,00 | 84 | 15 | 1260 | 0.15 | 189
Estaca 10+11,00 A 15+7,00 | 96 | 16 | 1536 | 0.15 | 230.4
Estaca 15+7,00 A 17+16,00 | 49 | 11.5 | 563.5 | 0.15 | 84.525
Estaca 17+16,00 A 24+4,00 | 128 | 16 | 2048 | 0.15 | 307.2
Estaca 24+4,00 A 26+15,00 | 51 | 13 | 663 | 0.15 | 99.45
Estaca 26+15,00 A 31+1,00 | 86 | 16 | 1376 | 0.15 | 206.4
Estaca 31+1,00 A 35+7,00 | 86 | 13.6 | 1169.6 | 0.15 | 175.44
Estaca 35+7,00 A 37+11,00 | 44 | 16 | 704 | 0.15 | 105.6
Estaca 37+11,00 A 39+16,00 | 45 | 11.5 | 517.5 | 0.15 | 77.625
Estaca 39+16,00 A 42+1,00 | 45 | 16 | 720 | 0.15 | 108
Estaca 42+1,00 A 50+5,60 | 164.6 | 20 | 3292 | 0.15 | 493.8
TOTAL |  |  |  |  | 2364.24
Pintura de Cura - RR-2C
Localização |  | Extensão (m) | Largura Média (m) | Número de Camadas | Área (m²)
Estaca 0+00,00 A 0+16,00 |  | 16 | 13.5 | 1 | 216
Estaca 0+16,00 A 2+16,00 |  | 40 | 14 | 1 | 560
Estaca 2+16,00 A 6+7,00 |  | 71 | 16 | 1 | 1136
Estaca 6+7,00 A 10+11,00 |  | 84 | 15 | 1 | 1260
Estaca 10+11,00 A 15+7,00 |  | 96 | 16 | 1 | 1536
Estaca 15+7,00 A 17+16,00 |  | 49 | 11.5 | 1 | 563.5
Estaca 17+16,00 A 24+4,00 |  | 128 | 16 | 1 | 2048
Estaca 24+4,00 A 26+15,00 |  | 51 | 13 | 1 | 663
Estaca 26+15,00 A 31+1,00 |  | 86 | 16 | 1 | 1376
Estaca 31+1,00 A 35+7,00 |  | 86 | 13.6 | 1 | 1169.6
Estaca 35+7,00 A 37+11,00 |  | 44 | 16 | 1 | 704
Estaca 37+11,00 A 39+16,00 |  | 45 | 11.5 | 1 | 517.5
Estaca 39+16,00 A 42+1,00 |  | 45 | 16 | 1 | 720
Estaca 42+1,00 A 50+5,60 |  | 164.6 | 20 | 1 | 3292
TOTAL |  |  |  |  | 15761.6
Pintura de Ligação - RR-2C
Localização |  | Extensão (m) | Largura Média (m) | Número de Camadas | Área (m²)
Estaca 0+00,00 A 0+16,00 |  | 16 | 11.5 | 3 | 552
Estaca 0+16,00 A 2+16,00 |  | 40 | 12.75 | 3 | 1530
Estaca 2+16,00 A 6+7,00 |  | 71 | 15 | 3 | 3195
Estaca 6+7,00 A 10+11,00 |  | 84 | 13.85 | 3 | 3490.2
Estaca 10+11,00 A 15+7,00 |  | 96 | 15 | 3 | 4320
Estaca 15+7,00 A 17+16,00 |  | 49 | 10.4 | 3 | 1528.8
Estaca 17+16,00 A 24+4,00 |  | 128 | 15 | 3 | 5760
Estaca 24+4,00 A 26+15,00 |  | 51 | 11.9 | 3 | 1820.7
Estaca 26+15,00 A 31+1,00 |  | 86 | 15 | 3 | 3870
Estaca 31+1,00 A 35+7,00 |  | 86 | 12.6 | 3 | 3250.8
Estaca 35+7,00 A 37+11,00 |  | 44 | 15 | 3 | 1980
Estaca 37+11,00 A 39+16,00 |  | 45 | 10.1 | 3 | 1363.5
Estaca 39+16,00 A 42+1,00 |  | 45 | 15 | 3 | 2025
Estaca 42+1,00 A 50+5,60 |  | 164.6 | 18 | 3 | 8888.4
TOTAL |  |  |  |  | 43574.4
Miro-Revestimento a Frio com Polímeros 15mm
Localização |  |  | Extensão (m) | Largura Média (m) | Área (m²)
Estaca 0+00,00 A 0+16,00 |  |  | 16 | 11.5 | 184
Estaca 0+16,00 A 2+16,00 |  |  | 40 | 12.75 | 510
Estaca 2+16,00 A 6+7,00 |  |  | 71 | 15 | 1065
Estaca 6+7,00 A 10+11,00 |  |  | 84 | 13.85 | 1163.4
Estaca 10+11,00 A 15+7,00 |  |  | 96 | 15 | 1440
Estaca 15+7,00 A 17+16,00 |  |  | 49 | 10.4 | 509.6
Estaca 17+16,00 A 24+4,00 |  |  | 128 | 15 | 1920
Estaca 24+4,00 A 26+15,00 |  |  | 51 | 11.9 | 606.9
Estaca 26+15,00 A 31+1,00 |  |  | 86 | 15 | 1290
Estaca 31+1,00 A 35+7,00 |  |  | 86 | 12.6 | 1083.6
Estaca 35+7,00 A 37+11,00 |  |  | 44 | 15 | 660
Estaca 37+11,00 A 39+16,00 |  |  | 45 | 10.1 | 454.5
Estaca 39+16,00 A 42+1,00 |  |  | 45 | 15 | 675
Estaca 42+1,00 A 50+5,60 |  |  | 164.6 | 18 | 2962.8
TOTAL |  |  |  |  | 14524.8
Revestimento c/ CBUQ Faixa "A"
Localização | Extensão (m) | Largura Média (m) | Área (m²) | Espessura da Camada (m) | Volume da Camada (m³)
Estaca 0+00,00 A 0+16,00 | 16 | 11.5 | 184 | 0.04 | 7.36
Estaca 0+16,00 A 2+16,00 | 16 | 12.75 | 204 | 0.04 | 8.16
Estaca 2+16,00 A 6+7,00 | 16 | 15 | 240 | 0.04 | 9.6
Estaca 6+7,00 A 10+11,00 | 16 | 13.85 | 221.6 | 0.04 | 8.864
Estaca 10+11,00 A 15+7,00 | 16 | 15 | 240 | 0.04 | 9.6
Estaca 15+7,00 A 17+16,00 | 16 | 10.4 | 166.4 | 0.04 | 6.656
Estaca 17+16,00 A 24+4,00 | 16 | 15 | 240 | 0.04 | 9.6
Estaca 24+4,00 A 26+15,00 | 16 | 11.9 | 190.4 | 0.04 | 7.616
Estaca 26+15,00 A 31+1,00 | 16 | 15 | 240 | 0.04 | 9.6
Estaca 31+1,00 A 35+7,00 | 16 | 12.6 | 201.6 | 0.04 | 8.064
Estaca 35+7,00 A 37+11,00 | 16 | 15 | 240 | 0.04 | 9.6
Estaca 37+11,00 A 39+16,00 | 16 | 10.1 | 161.6 | 0.04 | 6.464
Estaca 39+16,00 A 42+1,00 | 16 | 15 | 240 | 0.04 | 9.6
Estaca 42+1,00 A 50+5,60 | 16 | 18 | 288 | 0.04 | 11.52
TOTAL |  |  | 3057.6 |  | 122.304
Revestimento c/ CBUQ Faixa "C"
Localização | Extensão (m) | Largura Média (m) | Área (m²) | Espessura da Camada (m) | Volume da Camada (m³)
Estaca 0+00,00 A 0+16,00 | 16 | 11.5 | 184 | 0.05 | 9.2
Estaca 0+16,00 A 2+16,00 | 16 | 12.75 | 204 | 0.05 | 10.2
Estaca 2+16,00 A 6+7,00 | 16 | 15 | 240 | 0.05 | 12
Estaca 6+7,00 A 10+11,00 | 16 | 13.85 | 221.6 | 0.05 | 11.08
Estaca 10+11,00 A 15+7,00 | 16 | 15 | 240 | 0.05 | 12
Estaca 15+7,00 A 17+16,00 | 16 | 10.4 | 166.4 | 0.05 | 8.32
Estaca 17+16,00 A 24+4,00 | 16 | 15 | 240 | 0.05 | 12
Estaca 24+4,00 A 26+15,00 | 16 | 11.9 | 190.4 | 0.05 | 9.52
Estaca 26+15,00 A 31+1,00 | 16 | 15 | 240 | 0.05 | 12
Estaca 31+1,00 A 35+7,00 | 16 | 12.6 | 201.6 | 0.05 | 10.08
Estaca 35+7,00 A 37+11,00 | 16 | 15 | 240 | 0.05 | 12
Estaca 37+11,00 A 39+16,00 | 16 | 10.1 | 161.6 | 0.05 | 8.08
Estaca 39+16,00 A 42+1,00 | 16 | 15 | 240 | 0.05 | 12
Estaca 42+1,00 A 50+5,60 | 16 | 18 | 288 | 0.05 | 14.4
TOTAL |  |  | 3057.6 |  | 152.88
Rua Paulo de Tarso Montenegro
Regularização do Subleito
Localização |  |  | Extensão (m) | Largura Média (m) | Área (m²)
Estaca 3+18,00 A 9+10,00 |  |  | 112 | 10 | 1120
Estaca 9+10,00 A 11+5,00 |  |  | 35 | 13.5 | 472.5
Estaca 12+15,00 A 16+15,50 |  |  | 80.5 | 10 | 805
Estaca 16+15,50 A 17+4,00 |  |  | 8.5 | 14 | 119
TOTAL |  |  |  |  | 2516.5
Substituição de material inservível com areia (Areia para filtro e proteção)
Localização | Extensão (m) | Largura Média (m) | Área (m²) | Espessura da Camada (m) | Volume da Camada (m³)
Estaca 3+18,00 A 9+10,00 | 112 | 10 | 1120 | 0.5 | 560
Estaca 9+10,00 A 11+5,00 | 35 | 13.5 | 472.5 | 0.5 | 236.25
Estaca 12+15,00 A 16+15,50 | 80.5 | 10 | 805 | 0.5 | 402.5
Estaca 16+15,50 A 17+4,00 | 8.5 | 14 | 119 | 0.5 | 59.5
TOTAL |  |  |  |  | 1258.25
Execução de reforço com moledo compactado
Localização | Extensão (m) | Largura Média (m) | Área (m²) | Espessura da Camada (m) | Volume da Camada (m³)
Estaca 3+18,00 A 9+10,00 | 112 | 10 | 1120 | 0.5 | 560
Estaca 9+10,00 A 11+5,00 | 35 | 13.5 | 472.5 | 0.5 | 236.25
Estaca 12+15,00 A 16+15,50 | 80.5 | 10 | 805 | 0.5 | 402.5
Estaca 16+15,50 A 17+4,00 | 8.5 | 14 | 119 | 0.5 | 59.5
TOTAL |  |  |  |  | 1258.25
Execução de sub-base de brita 4-A compactada
Localização | Extensão (m) | Largura Média (m) | Área (m²) | Espessura da Camada (m) | Volume da Camada (m³)
Estaca 3+18,00 A 9+10,00 | 112 | 10 | 1120 | 0.3 | 336
Estaca 9+10,00 A 11+5,00 | 35 | 13.5 | 472.5 | 0.3 | 141.75
Estaca 12+15,00 A 16+15,50 | 80.5 | 10 | 805 | 0.3 | 241.5
Estaca 16+15,50 A 17+4,00 | 8.5 | 14 | 119 | 0.3 | 35.7
TOTAL |  |  |  |  | 754.95
Imprimação - CM-30
Localização |  |  | Extensão (m) | Largura Média (m) | Área (m²)
Estaca 3+18,00 A 9+10,00 |  |  | 112 | 10 | 1120
Estaca 9+10,00 A 11+5,00 |  |  | 35 | 13.5 | 472.5
Estaca 12+15,00 A 16+15,50 |  |  | 80.5 | 10 | 805
Estaca 16+15,50 A 17+4,00 |  |  | 8.5 | 14 | 119
TOTAL |  |  |  |  | 2516.5
Base de Concreto compactado a rolo
Localização | Extensão (m) | Largura Média (m) | Área (m²) | Espessura da Camada (m) | Volume da Camada (m³)
Estaca 3+18,00 A 9+10,00 | 112 | 10 | 1120 | 0.15 | 168
Estaca 9+10,00 A 11+5,00 | 35 | 13.5 | 472.5 | 0.15 | 70.875
Estaca 12+15,00 A 16+15,50 | 80.5 | 10 | 805 | 0.15 | 120.75
Estaca 16+15,50 A 17+4,00 | 8.5 | 14 | 119 | 0.15 | 17.85
TOTAL |  |  |  |  | 377.475
Pintura de Cura - RR-2C
Localização |  | Extensão (m) | Largura Média (m) | Número de Camadas | Área (m²)
Estaca 3+18,00 A 9+10,00 |  | 112 | 10 | 1 | 1120
Estaca 9+10,00 A 11+5,00 |  | 35 | 13.5 | 1 | 472.5
Estaca 12+15,00 A 16+15,50 |  | 80.5 | 10 | 1 | 805
Estaca 16+15,50 A 17+4,00 |  | 8.5 | 14 | 1 | 119
TOTAL |  |  |  |  | 2516.5
Pintura de Ligação - RR-2C
Localização |  | Extensão (m) | Largura Média (m) | Número de Camadas | Área (m²)
Estaca 3+18,00 A 9+10,00 |  | 112 | 9 | 3 | 3024
Estaca 9+10,00 A 11+5,00 |  | 35 | 12.4 | 3 | 1302
Estaca 11+5,00 A 12+15,00 |  | 20 | 9 | 3 | 540
Estaca 12+15,00 A 16+15,50 |  | 80.5 | 9 | 3 | 2173.5
Estaca 16+15,50 A 17+4,00 |  | 8.5 | 12.15 | 3 | 309.825
TOTAL |  |  |  |  | 7349.325
Miro-Revestimento a Frio com Polímeros 15mm
Localização |  |  | Extensão (m) | Largura Média (m) | Área (m²)
Estaca 3+18,00 A 9+10,00 |  |  | 112 | 9 | 1008
Estaca 9+10,00 A 11+5,00 |  |  | 35 | 12.4 | 434
Estaca 11+5,00 A 12+15,00 |  |  | 20 | 9 | 180
Estaca 12+15,00 A 16+15,50 |  |  | 80.5 | 9 | 724.5
Estaca 16+15,50 A 17+4,00 |  |  | 8.5 | 12.15 | 103.275
TOTAL |  |  |  |  | 2449.775
Revestimento c/ CBUQ Faixa "A"
Localização | Extensão (m) | Largura Média (m) | Área (m²) | Espessura da Camada (m) | Volume da Camada (m³)
Estaca 3+18,00 A 9+10,00 | 112 | 9 | 1008 | 0.04 | 40.32
Estaca 9+10,00 A 11+5,00 | 35 | 12.4 | 434 | 0.04 | 17.36
Estaca 11+5,00 A 12+15,00 | 20 | 9 | 180 | 0.04 | 7.2
Estaca 12+15,00 A 16+15,50 | 80.5 | 9 | 724.5 | 0.04 | 28.98
Estaca 16+15,50 A 17+4,00 | 8.5 | 12.15 | 103.275 | 0.04 | 4.131
TOTAL |  |  | 2449.775 |  | 97.991
Revestimento c/ CBUQ Faixa "C"
Localização | Extensão (m) | Largura Média (m) | Área (m²) | Espessura da Camada (m) | Volume da Camada (m³)
Estaca 3+18,00 A 9+10,00 | 112 | 9 | 1008 | 0.05 | 50.4
Estaca 9+10,00 A 11+5,00 | 35 | 12.4 | 434 | 0.05 | 21.7
Estaca 11+5,00 A 12+15,00 | 20 | 9 | 180 | 0.05 | 9
Estaca 12+15,00 A 16+15,50 | 80.5 | 9 | 724.5 | 0.05 | 36.225
Estaca 16+15,50 A 17+4,00 | 8.5 | 12.15 | 103.275 | 0.05 | 5.1638
TOTAL |  |  | 2449.775 |  | 122.4887
Execução de Meio-Fio de Concreto Extrudado com Sarjeta
Localização |  |  |  |  | Extensão Total (m)
Lote 5 |  |  |  |  | 2965
Total |  |  |  |  | 2965
Total Meio Fio Normal |  |  |  |  | 1482.5
Total Meio Fio c/ Utilização de Agregado Reciclado |  |  |  |  | 1482.5
Arrancamento de Meio-Fio de Concreto
Localização |  |  |  |  | Extensão Total (m)
Lote 2 |  |  |  |  | 655
Total |  |  |  |  | 655
Transporte c/ empolamento (50%) - m³ |  |  |  |  | 98.25
Arrancamento de Capa Asfáltica
Localização |  |  | Área | Espessura Média (m) | Volume (m³)
Rua Dino Bertoldi |  |  | 3260 | 0.06 | 195.6
Rua Paulo de tarso Montenegro |  |  | 725 | 0.06 | 43.5
Total |  |  |  |  | 239.1
Transporte c/ empolamento (50%) - m³ |  |  |  |  | 358.65
Remoção de Camada Granular
Localização |  |  | Área | Espessura Média (m) | Volume (m³)
Rua Dino Bertoldi |  |  | 3260 | 0.3 | 978
Rua Paulo de tarso Montenegro |  |  | 725 | 0.3 | 217.5
Total |  |  |  |  | 1195.5
Transporte c/ empolamento (30%) - m³ |  |  |  |  | 1554.15
Quadro de Quantidades de Paisagismo
LOTE 5
Serviço |  |  |  | Unidade | Total
Regularização/Compactação manual de passeios |  |  |  | m² | 4690
Fornecimento/assentamento de blocos de concreto tipo "Paver" Cor Natural e=6cm |  |  |  | m² | 4500
Fornecimento/assentamento de blocos de concreto tipo "Paver" Cor Natural e=8cm |  |  |  | m² | 190
Fornecimento/Assentamento de guia para paver 9 X19 X 39cm |  |  |  | m | 5500
Execução de base de brita graduada (Acesso Veículos) e=15cm |  |  |  | m³ | 28.5
Implantação de rampa de travessia medindo 2,20x1,20x1,80m, com 3 placas de concreto 40x40x3cm (tátil de alerta), cor vermelha conforme detalhe de projeto |  |  |  | ud. | 42
Travessia em canteiros divisores de pista (10m²) |  |  |  | m² | 20
Fornecimento/Plantio de grama em leivas c/ terra vegetal |  |  |  | m² | 7800
Corte de árvores Ø0,40m até 0,60m, inclusive transporte |  |  |  | ud. | 10
Destocamento de árvores Ø 0,40m até 0,60m, inclusive transporte |  |  |  | ud. | 10
Fornecimento / plantio de ipê roxo |  |  |  | ud. | 66
Fornecimento de mudas de árvores (sem plantio) |  |  |  | ud. | 73