## 16
LOTE 6 - BINÁRIO R. A. MAGALHÃES / R. R. CICHON - 2² FASE
Rua Agamenon Magalhães / Vitório Vizinoni / Armando Prince
Regularização do Subleito
Localização |  |  | Extensão (m) | Largura Média (m) | Área (m²)
L.E. Estaca 12+1,50 A 15+18,50 |  |  | 77 | 8.5 | 654.5
L.E. Estaca 15+18,50 A 17+1,50 |  |  | 23 | 12.2 | 280.6
L.E. Estaca 17+1,50 A 22+10,00 |  |  | 108.5 | 8.5 | 922.25
L.E. Estaca 22+10,00 A 23+12,50 |  |  | 22.5 | 21 | 472.5
L.E. Estaca 23+12,50 A 31+3,50 |  |  | 151 | 8.5 | 1283.5
L.E. Estaca 31+3,50 A 33+5,00 |  |  | 41.5 | 16.1 | 668.15
L.E. Estaca 33+5,00 A 41+7,40 |  |  | 162.4 | 8.5 | 1380.4
L.E. Estaca 41+7,40 A 43+19,30 |  |  | 51.9 | 13.8 | 716.22
L.D. Estaca 65+10,00 A 69+6,60 |  |  | 76.6 | 8.5 | 651.1
L.D. Estaca 69+6,60 A 74+0,00 |  |  | 93.4 | 15 | 1401
L.D. Estaca 74+0,00 A 76+0,00 |  |  | 40 | 8.5 | 340
L.D. Estaca 76+0,00 A 77+10,60 |  |  | 36.6 | 24.7 | 904.02
L.D. Estaca 77+10,60 A 80+19,00 |  |  | 68.4 | 8.5 | 581.4
L.D. Estaca 80+19,00 A 82+12,00 |  |  | 33 | 16.1 | 531.3
L.D. Estaca 82+12,00 A 89+10,00 |  |  | 138 | 8.5 | 1173
L.D. Estaca 89+10,00 A 91+0,00 |  |  | 30 | 20.4 | 612
L.D. Estaca 91+0,00 A 93+6,00 |  |  | 46 | 8.5 | 391
L.D. Estaca 93+6,00 A 101+0,00 |  |  | 94 | 22.2 | 2086.8
L.D. Estaca 101+0,00 A 106+11,50 |  |  | 11.5 | 13.5 | 155.25
L.D. Estaca 106+11,50 A 107+14,00 |  |  | 22.5 | 19 | 427.5
L.D. Estaca 107+14,00 A 110+16,50 |  |  | 62.5 | 13.5 | 843.75
L.D. Estaca 110+16,50 A 111+14,00 |  |  | 17.5 | 40.6 | 710.5
L.D. Estaca 111+14,00 A 115+14,00 |  |  | 80 | 13.5 | 1080
L.D. Estaca 115+14,00 A 116+2,21 |  |  | 8.21 | 17 | 139.57
TOTAL |  |  |  |  | 18406.31
Substituição de material inservível com areia (Areia para filtro e proteção)
Localização | Extensão (m) | Largura Média (m) | Área (m²) | Espessura da Camada (m) | Volume da Camada (m³)
L.E. Estaca 12+1,50 A 15+18,50 | 77 | 8.5 | 654.5 | 0.5 | 327.25
L.E. Estaca 15+18,50 A 17+1,50 | 23 | 12.2 | 280.6 | 0.5 | 140.3
L.E. Estaca 17+1,50 A 22+10,00 | 108.5 | 8.5 | 922.25 | 0.5 | 461.125
L.E. Estaca 22+10,00 A 23+12,50 | 22.5 | 21 | 472.5 | 0.5 | 236.25
L.E. Estaca 23+12,50 A 31+3,50 | 151 | 8.5 | 1283.5 | 0.5 | 641.75
L.E. Estaca 31+3,50 A 33+5,00 | 41.5 | 16.1 | 668.15 | 0.5 | 334.075
L.E. Estaca 33+5,00 A 41+7,40 | 162.4 | 8.5 | 1380.4 | 0.5 | 690.2
L.E. Estaca 41+7,40 A 43+19,30 | 51.9 | 13.8 | 716.22 | 0.5 | 358.11
L.D. Estaca 65+10,00 A 69+6,60 | 76.6 | 8.5 | 651.1 | 0.5 | 325.55
L.D. Estaca 69+6,60 A 74+0,00 | 93.4 | 15 | 1401 | 0.5 | 700.5
L.D. Estaca 74+0,00 A 76+0,00 | 40 | 8.5 | 340 | 0.5 | 170
L.D. Estaca 76+0,00 A 77+10,60 | 36.6 | 24.7 | 904.02 | 0.5 | 452.01
L.D. Estaca 77+10,60 A 80+19,00 | 68.4 | 8.5 | 581.4 | 0.5 | 290.7
L.D. Estaca 80+19,00 A 82+12,00 | 33 | 16.1 | 531.3 | 0.5 | 265.65
L.D. Estaca 82+12,00 A 89+10,00 | 138 | 8.5 | 1173 | 0.5 | 586.5
L.D. Estaca 89+10,00 A 91+0,00 | 30 | 20.4 | 612 | 0.5 | 306
L.D. Estaca 91+0,00 A 93+6,00 | 46 | 8.5 | 391 | 0.5 | 195.5
L.D. Estaca 93+6,00 A 101+0,00 | 94 | 22.2 | 2086.8 | 0.5 | 1043.4
L.D. Estaca 101+0,00 A 106+11,50 | 11.5 | 13.5 | 155.25 | 0.5 | 77.625
L.D. Estaca 106+11,50 A 107+14,00 | 22.5 | 19 | 427.5 | 0.5 | 213.75
L.D. Estaca 107+14,00 A 110+16,50 | 62.5 | 13.5 | 843.75 | 0.5 | 421.875
L.D. Estaca 110+16,50 A 111+14,00 | 17.5 | 40.6 | 710.5 | 0.5 | 355.25
L.D. Estaca 111+14,00 A 115+14,00 | 80 | 13.5 | 1080 | 0.5 | 540
L.D. Estaca 115+14,00 A 116+2,21 | 8.21 | 17 | 139.57 | 0.5 | 69.785
TOTAL |  |  |  |  | 9203.155
Execução de reforço com moledo compactado
Localização | Extensão (m) | Largura Média (m) | Área (m²) | Espessura da Camada (m) | Volume da Camada (m³)
L.E. Estaca 12+1,50 A 15+18,50 | 77 | 8.5 | 654.5 | 0.5 | 327.25
L.E. Estaca 15+18,50 A 17+1,50 | 23 | 12.2 | 280.6 | 0.5 | 140.3
L.E. Estaca 17+1,50 A 22+10,00 | 108.5 | 8.5 | 922.25 | 0.5 | 461.125
L.E. Estaca 22+10,00 A 23+12,50 | 22.5 | 21 | 472.5 | 0.5 | 236.25
L.E. Estaca 23+12,50 A 31+3,50 | 151 | 8.5 | 1283.5 | 0.5 | 641.75
L.E. Estaca 31+3,50 A 33+5,00 | 41.5 | 16.1 | 668.15 | 0.5 | 334.075
L.E. Estaca 33+5,00 A 41+7,40 | 162.4 | 8.5 | 1380.4 | 0.5 | 690.2
L.E. Estaca 41+7,40 A 43+19,30 | 51.9 | 13.8 | 716.22 | 0.5 | 358.11
L.D. Estaca 65+10,00 A 69+6,60 | 76.6 | 8.5 | 651.1 | 0.5 | 325.55
L.D. Estaca 69+6,60 A 74+0,00 | 93.4 | 15 | 1401 | 0.5 | 700.5
L.D. Estaca 74+0,00 A 76+0,00 | 40 | 8.5 | 340 | 0.5 | 170
L.D. Estaca 76+0,00 A 77+10,60 | 36.6 | 24.7 | 904.02 | 0.5 | 452.01
L.D. Estaca 77+10,60 A 80+19,00 | 68.4 | 8.5 | 581.4 | 0.5 | 290.7
L.D. Estaca 80+19,00 A 82+12,00 | 33 | 16.1 | 531.3 | 0.5 | 265.65
L.D. Estaca 82+12,00 A 89+10,00 | 138 | 8.5 | 1173 | 0.5 | 586.5
L.D. Estaca 89+10,00 A 91+0,00 | 30 | 20.4 | 612 | 0.5 | 306
L.D. Estaca 91+0,00 A 93+6,00 | 46 | 8.5 | 391 | 0.5 | 195.5
L.D. Estaca 93+6,00 A 101+0,00 | 94 | 22.2 | 2086.8 | 0.5 | 1043.4
L.D. Estaca 101+0,00 A 106+11,50 | 11.5 | 13.5 | 155.25 | 0.5 | 77.625
L.D. Estaca 106+11,50 A 107+14,00 | 22.5 | 19 | 427.5 | 0.5 | 213.75
L.D. Estaca 107+14,00 A 110+16,50 | 62.5 | 13.5 | 843.75 | 0.5 | 421.875
L.D. Estaca 110+16,50 A 111+14,00 | 17.5 | 40.6 | 710.5 | 0.5 | 355.25
L.D. Estaca 111+14,00 A 115+14,00 | 80 | 13.5 | 1080 | 0.5 | 540
L.D. Estaca 115+14,00 A 116+2,21 | 8.21 | 17 | 139.57 | 0.5 | 69.785
TOTAL |  |  |  |  | 9203.155
Execução de sub-base de brita 4-A compactada
Localização | Extensão (m) | Largura Média (m) | Área (m²) | Espessura da Camada (m) | Volume da Camada (m³)
L.E. Estaca 12+1,50 A 15+18,50 | 77 | 8.5 | 654.5 | 0.3 | 196.35
L.E. Estaca 15+18,50 A 17+1,50 | 23 | 12.2 | 280.6 | 0.3 | 84.18
L.E. Estaca 17+1,50 A 22+10,00 | 108.5 | 8.5 | 922.25 | 0.3 | 276.675
L.E. Estaca 22+10,00 A 23+12,50 | 22.5 | 21 | 472.5 | 0.3 | 141.75
L.E. Estaca 23+12,50 A 31+3,50 | 151 | 8.5 | 1283.5 | 0.3 | 385.05
L.E. Estaca 31+3,50 A 33+5,00 | 41.5 | 16.1 | 668.15 | 0.3 | 200.445
L.E. Estaca 33+5,00 A 41+7,40 | 162.4 | 8.5 | 1380.4 | 0.3 | 414.12
L.E. Estaca 41+7,40 A 43+19,30 | 51.9 | 13.8 | 716.22 | 0.3 | 214.866
L.D. Estaca 65+10,00 A 69+6,60 | 76.6 | 8.5 | 651.1 | 0.3 | 195.33
L.D. Estaca 69+6,60 A 74+0,00 | 93.4 | 15 | 1401 | 0.3 | 420.3
L.D. Estaca 74+0,00 A 76+0,00 | 40 | 8.5 | 340 | 0.3 | 102
L.D. Estaca 76+0,00 A 77+10,60 | 36.6 | 24.7 | 904.02 | 0.3 | 271.206
L.D. Estaca 77+10,60 A 80+19,00 | 68.4 | 8.5 | 581.4 | 0.3 | 174.42
L.D. Estaca 80+19,00 A 82+12,00 | 33 | 16.1 | 531.3 | 0.3 | 159.39
L.D. Estaca 82+12,00 A 89+10,00 | 138 | 8.5 | 1173 | 0.3 | 351.9
L.D. Estaca 89+10,00 A 91+0,00 | 30 | 20.4 | 612 | 0.3 | 183.6
L.D. Estaca 91+0,00 A 93+6,00 | 46 | 8.5 | 391 | 0.3 | 117.3
L.D. Estaca 93+6,00 A 101+0,00 | 94 | 22.2 | 2086.8 | 0.3 | 626.04
L.D. Estaca 101+0,00 A 106+11,50 | 11.5 | 13.5 | 155.25 | 0.3 | 46.575
L.D. Estaca 106+11,50 A 107+14,00 | 22.5 | 19 | 427.5 | 0.3 | 128.25
L.D. Estaca 107+14,00 A 110+16,50 | 62.5 | 13.5 | 843.75 | 0.3 | 253.125
L.D. Estaca 110+16,50 A 111+14,00 | 17.5 | 40.6 | 710.5 | 0.3 | 213.15
L.D. Estaca 111+14,00 A 115+14,00 | 80 | 13.5 | 1080 | 0.3 | 324
L.D. Estaca 115+14,00 A 116+2,21 | 8.21 | 17 | 139.57 | 0.3 | 41.871
TOTAL |  |  |  |  | 5521.893
Imprimação - CM-30
Localização |  |  | Extensão (m) | Largura Média (m) | Área (m²)
L.E. Estaca 12+1,50 A 15+18,50 |  |  | 77 | 8.5 | 654.5
L.E. Estaca 15+18,50 A 17+1,50 |  |  | 23 | 12.2 | 280.6
L.E. Estaca 17+1,50 A 22+10,00 |  |  | 108.5 | 8.5 | 922.25
L.E. Estaca 22+10,00 A 23+12,50 |  |  | 22.5 | 21 | 472.5
L.E. Estaca 23+12,50 A 31+3,50 |  |  | 151 | 8.5 | 1283.5
L.E. Estaca 31+3,50 A 33+5,00 |  |  | 41.5 | 16.1 | 668.15
L.E. Estaca 33+5,00 A 41+7,40 |  |  | 162.4 | 8.5 | 1380.4
L.E. Estaca 41+7,40 A 43+19,30 |  |  | 51.9 | 13.8 | 716.22
L.D. Estaca 65+10,00 A 69+6,60 |  |  | 76.6 | 8.5 | 651.1
L.D. Estaca 69+6,60 A 74+0,00 |  |  | 93.4 | 15 | 1401
L.D. Estaca 74+0,00 A 76+0,00 |  |  | 40 | 8.5 | 340
L.D. Estaca 76+0,00 A 77+10,60 |  |  | 36.6 | 24.7 | 904.02
L.D. Estaca 77+10,60 A 80+19,00 |  |  | 68.4 | 8.5 | 581.4
L.D. Estaca 80+19,00 A 82+12,00 |  |  | 33 | 16.1 | 531.3
L.D. Estaca 82+12,00 A 89+10,00 |  |  | 138 | 8.5 | 1173
L.D. Estaca 89+10,00 A 91+0,00 |  |  | 30 | 20.4 | 612
L.D. Estaca 91+0,00 A 93+6,00 |  |  | 46 | 8.5 | 391
L.D. Estaca 93+6,00 A 101+0,00 |  |  | 94 | 22.2 | 2086.8
L.D. Estaca 101+0,00 A 106+11,50 |  |  | 11.5 | 13.5 | 155.25
L.D. Estaca 106+11,50 A 107+14,00 |  |  | 22.5 | 19 | 427.5
L.D. Estaca 107+14,00 A 110+16,50 |  |  | 62.5 | 13.5 | 843.75
L.D. Estaca 110+16,50 A 111+14,00 |  |  | 17.5 | 40.6 | 710.5
L.D. Estaca 111+14,00 A 115+14,00 |  |  | 80 | 13.5 | 1080
L.D. Estaca 115+14,00 A 116+2,21 |  |  | 8.21 | 17 | 139.57
TOTAL |  |  |  |  | 18406.31
Base de Concreto compactado a rolo
Localização | Extensão (m) | Largura Média (m) | Área (m²) | Espessura da Camada (m) | Volume da Camada (m³)
L.E. Estaca 12+1,50 A 15+18,50 | 77 | 8.5 | 654.5 | 0.15 | 98.175
L.E. Estaca 15+18,50 A 17+1,50 | 23 | 12.2 | 280.6 | 0.15 | 42.09
L.E. Estaca 17+1,50 A 22+10,00 | 108.5 | 8.5 | 922.25 | 0.15 | 138.3375
L.E. Estaca 22+10,00 A 23+12,50 | 22.5 | 21 | 472.5 | 0.15 | 70.875
L.E. Estaca 23+12,50 A 31+3,50 | 151 | 8.5 | 1283.5 | 0.15 | 192.525
L.E. Estaca 31+3,50 A 33+5,00 | 41.5 | 16.1 | 668.15 | 0.15 | 100.2225
L.E. Estaca 33+5,00 A 41+7,40 | 162.4 | 8.5 | 1380.4 | 0.15 | 207.06
L.E. Estaca 41+7,40 A 43+19,30 | 51.9 | 13.8 | 716.22 | 0.15 | 107.433
L.D. Estaca 65+10,00 A 69+6,60 | 76.6 | 8.5 | 651.1 | 0.15 | 97.665
L.D. Estaca 69+6,60 A 74+0,00 | 93.4 | 15 | 1401 | 0.15 | 210.15
L.D. Estaca 74+0,00 A 76+0,00 | 40 | 8.5 | 340 | 0.15 | 51
L.D. Estaca 76+0,00 A 77+10,60 | 36.6 | 24.7 | 904.02 | 0.15 | 135.603
L.D. Estaca 77+10,60 A 80+19,00 | 68.4 | 8.5 | 581.4 | 0.15 | 87.21
L.D. Estaca 80+19,00 A 82+12,00 | 33 | 16.1 | 531.3 | 0.15 | 79.695
L.D. Estaca 82+12,00 A 89+10,00 | 138 | 8.5 | 1173 | 0.15 | 175.95
L.D. Estaca 89+10,00 A 91+0,00 | 30 | 20.4 | 612 | 0.15 | 91.8
L.D. Estaca 91+0,00 A 93+6,00 | 46 | 8.5 | 391 | 0.15 | 58.65
L.D. Estaca 93+6,00 A 101+0,00 | 94 | 22.2 | 2086.8 | 0.15 | 313.02
L.D. Estaca 101+0,00 A 106+11,50 | 11.5 | 13.5 | 155.25 | 0.15 | 23.2875
L.D. Estaca 106+11,50 A 107+14,00 | 22.5 | 19 | 427.5 | 0.15 | 64.125
L.D. Estaca 107+14,00 A 110+16,50 | 62.5 | 13.5 | 843.75 | 0.15 | 126.5625
L.D. Estaca 110+16,50 A 111+14,00 | 17.5 | 40.6 | 710.5 | 0.15 | 106.575
L.D. Estaca 111+14,00 A 115+14,00 | 80 | 13.5 | 1080 | 0.15 | 162
L.D. Estaca 115+14,00 A 116+2,21 | 8.21 | 17 | 139.57 | 0.15 | 20.9355
TOTAL |  |  |  |  | 2760.9465
Pintura de Cura - RR-2C
Localização |  | Extensão (m) | Largura Média (m) | Número de Camadas | Área (m²)
L.E. Estaca 12+1,50 A 15+18,50 |  | 77 | 8.5 | 1 | 654.5
L.E. Estaca 15+18,50 A 17+1,50 |  | 23 | 12.2 | 1 | 280.6
L.E. Estaca 17+1,50 A 22+10,00 |  | 108.5 | 8.5 | 1 | 922.25
L.E. Estaca 22+10,00 A 23+12,50 |  | 22.5 | 21 | 1 | 472.5
L.E. Estaca 23+12,50 A 31+3,50 |  | 151 | 8.5 | 1 | 1283.5
L.E. Estaca 31+3,50 A 33+5,00 |  | 41.5 | 16.1 | 1 | 668.15
L.E. Estaca 33+5,00 A 41+7,40 |  | 162.4 | 8.5 | 1 | 1380.4
L.E. Estaca 41+7,40 A 43+19,30 |  | 51.9 | 13.8 | 1 | 716.22
L.D. Estaca 65+10,00 A 69+6,60 |  | 76.6 | 8.5 | 1 | 651.1
L.D. Estaca 69+6,60 A 74+0,00 |  | 93.4 | 15 | 1 | 1401
L.D. Estaca 74+0,00 A 76+0,00 |  | 40 | 8.5 | 1 | 340
L.D. Estaca 76+0,00 A 77+10,60 |  | 36.6 | 24.7 | 1 | 904.02
L.D. Estaca 77+10,60 A 80+19,00 |  | 68.4 | 8.5 | 1 | 581.4
L.D. Estaca 80+19,00 A 82+12,00 |  | 33 | 16.1 | 1 | 531.3
L.D. Estaca 82+12,00 A 89+10,00 |  | 138 | 8.5 | 1 | 1173
L.D. Estaca 89+10,00 A 91+0,00 |  | 30 | 20.4 | 1 | 612
L.D. Estaca 91+0,00 A 93+6,00 |  | 46 | 8.5 | 1 | 391
L.D. Estaca 93+6,00 A 101+0,00 |  | 94 | 22.2 | 1 | 2086.8
L.D. Estaca 101+0,00 A 106+11,50 |  | 11.5 | 13.5 | 1 | 155.25
L.D. Estaca 106+11,50 A 107+14,00 |  | 22.5 | 19 | 1 | 427.5
L.D. Estaca 107+14,00 A 110+16,50 |  | 62.5 | 13.5 | 1 | 843.75
L.D. Estaca 110+16,50 A 111+14,00 |  | 17.5 | 40.6 | 1 | 710.5
L.D. Estaca 111+14,00 A 115+14,00 |  | 80 | 13.5 | 1 | 1080
L.D. Estaca 115+14,00 A 116+2,21 |  | 8.21 | 17 | 1 | 139.57
TOTAL |  |  |  |  | 18406.31
Pintura de Ligação - RR-2C
Localização |  | Extensão (m) | Largura Média (m) | Número de Camadas | Área (m²)
L.E. Estaca 12+1,50 A 15+18,50 |  | 77 | 7.5 | 3 | 1732.5
L.E. Estaca 15+18,50 A 17+1,50 |  | 23 | 11.2 | 3 | 772.8
L.E. Estaca 17+1,50 A 22+10,00 |  | 108.5 | 7.5 | 3 | 2441.25
L.E. Estaca 22+10,00 A 23+12,50 |  | 22.5 | 19.4 | 3 | 1309.5
L.E. Estaca 23+12,50 A 31+3,50 |  | 151 | 7.5 | 3 | 3397.5
L.E. Estaca 31+3,50 A 33+5,00 |  | 41.5 | 14.4 | 3 | 1792.8
L.E. Estaca 33+5,00 A 41+7,40 |  | 162.4 | 7.5 | 3 | 3654
L.E. Estaca 41+7,40 A 43+19,30 |  | 51.9 | 12.75 | 3 | 1985.175
L.D. Estaca 65+10,00 A 69+6,60 |  | 76.6 | 7.5 | 3 | 1723.5
L.D. Estaca 69+6,60 A 74+0,00 |  | 93.4 | 13.4 | 3 | 3754.68
L.D. Estaca 74+0,00 A 76+0,00 |  | 40 | 7.5 | 3 | 900
L.D. Estaca 76+0,00 A 77+10,60 |  | 36.6 | 22.5 | 3 | 2470.5
L.D. Estaca 77+10,60 A 80+19,00 |  | 68.4 | 7.5 | 3 | 1539
L.D. Estaca 80+19,00 A 82+12,00 |  | 33 | 13.6 | 3 | 1346.4
L.D. Estaca 82+12,00 A 89+10,00 |  | 138 | 7.5 | 3 | 3105
L.D. Estaca 89+10,00 A 91+0,00 |  | 30 | 18.65 | 3 | 1678.5
L.D. Estaca 91+0,00 A 93+6,00 |  | 46 | 7.5 | 3 | 1035
L.D. Estaca 93+6,00 A 101+0,00 |  | 94 | 20.1 | 3 | 5668.2
L.D. Estaca 101+0,00 A 106+11,50 |  | 11.5 | 12.5 | 3 | 431.25
L.D. Estaca 106+11,50 A 107+14,00 |  | 22.5 | 18 | 3 | 1215
L.D. Estaca 107+14,00 A 110+16,50 |  | 62.5 | 12.5 | 3 | 2343.75
L.D. Estaca 110+16,50 A 111+14,00 |  | 17.5 | 37.7 | 3 | 1979.25
L.D. Estaca 111+14,00 A 115+14,00 |  | 80 | 12.5 | 3 | 3000
L.D. Estaca 115+14,00 A 116+2,21 |  | 8.21 | 15.35 | 3 | 378.0705
TOTAL |  |  |  |  | 49653.6255
Miro-Revestimento a Frio com Polímeros 15mm
Localização |  |  | Extensão (m) | Largura Média (m) | Área (m²)
L.E. Estaca 12+1,50 A 15+18,50 |  |  | 77 | 7.5 | 577.5
L.E. Estaca 15+18,50 A 17+1,50 |  |  | 23 | 11.2 | 257.6
L.E. Estaca 17+1,50 A 22+10,00 |  |  | 108.5 | 7.5 | 813.75
L.E. Estaca 22+10,00 A 23+12,50 |  |  | 22.5 | 19.4 | 436.5
L.E. Estaca 23+12,50 A 31+3,50 |  |  | 151 | 7.5 | 1132.5
L.E. Estaca 31+3,50 A 33+5,00 |  |  | 41.5 | 14.4 | 597.6
L.E. Estaca 33+5,00 A 41+7,40 |  |  | 162.4 | 7.5 | 1218
L.E. Estaca 41+7,40 A 43+19,30 |  |  | 51.9 | 12.75 | 661.725
L.D. Estaca 65+10,00 A 69+6,60 |  |  | 76.6 | 7.5 | 574.5
L.D. Estaca 69+6,60 A 74+0,00 |  |  | 93.4 | 13.4 | 1251.56
L.D. Estaca 74+0,00 A 76+0,00 |  |  | 40 | 7.5 | 300
L.D. Estaca 76+0,00 A 77+10,60 |  |  | 36.6 | 22.5 | 823.5
L.D. Estaca 77+10,60 A 80+19,00 |  |  | 68.4 | 7.5 | 513
L.D. Estaca 80+19,00 A 82+12,00 |  |  | 33 | 13.6 | 448.8
L.D. Estaca 82+12,00 A 89+10,00 |  |  | 138 | 7.5 | 1035
L.D. Estaca 89+10,00 A 91+0,00 |  |  | 30 | 18.65 | 559.5
L.D. Estaca 91+0,00 A 93+6,00 |  |  | 46 | 7.5 | 345
L.D. Estaca 93+6,00 A 101+0,00 |  |  | 94 | 20.1 | 1889.4
L.D. Estaca 101+0,00 A 106+11,50 |  |  | 11.5 | 12.5 | 143.75
L.D. Estaca 106+11,50 A 107+14,00 |  |  | 22.5 | 18 | 405
L.D. Estaca 107+14,00 A 110+16,50 |  |  | 62.5 | 12.5 | 781.25
L.D. Estaca 110+16,50 A 111+14,00 |  |  | 17.5 | 37.7 | 659.75
L.D. Estaca 111+14,00 A 115+14,00 |  |  | 80 | 12.5 | 1000
L.D. Estaca 115+14,00 A 116+2,21 |  |  | 8.21 | 15.35 | 126.0235
TOTAL |  |  |  |  | 16551.2085
Revestimento c/ CBUQ Faixa "A"
Localização | Extensão (m) | Largura Média (m) | Área (m²) | Espessura da Camada (m) | Volume da Camada (m³)
L.E. Estaca 12+1,50 A 15+18,50 | 77 | 7.5 | 577.5 | 0.05 | 28.875
L.E. Estaca 15+18,50 A 17+1,50 | 23 | 11.2 | 257.6 | 0.05 | 12.88
L.E. Estaca 17+1,50 A 22+10,00 | 108.5 | 7.5 | 813.75 | 0.05 | 40.6875
L.E. Estaca 22+10,00 A 23+12,50 | 22.5 | 19.4 | 436.5 | 0.05 | 21.825
L.E. Estaca 23+12,50 A 31+3,50 | 151 | 7.5 | 1132.5 | 0.05 | 56.625
L.E. Estaca 31+3,50 A 33+5,00 | 41.5 | 14.4 | 597.6 | 0.05 | 29.88
L.E. Estaca 33+5,00 A 41+7,40 | 162.4 | 7.5 | 1218 | 0.05 | 60.9
L.E. Estaca 41+7,40 A 43+19,30 | 51.9 | 12.75 | 661.725 | 0.05 | 33.0862
L.D. Estaca 65+10,00 A 69+6,60 | 76.6 | 7.5 | 574.5 | 0.05 | 28.725
L.D. Estaca 69+6,60 A 74+0,00 | 93.4 | 13.4 | 1251.56 | 0.05 | 62.578
L.D. Estaca 74+0,00 A 76+0,00 | 40 | 7.5 | 300 | 0.05 | 15
L.D. Estaca 76+0,00 A 77+10,60 | 36.6 | 22.5 | 823.5 | 0.05 | 41.175
L.D. Estaca 77+10,60 A 80+19,00 | 68.4 | 7.5 | 513 | 0.05 | 25.65
L.D. Estaca 80+19,00 A 82+12,00 | 33 | 13.6 | 448.8 | 0.05 | 22.44
L.D. Estaca 82+12,00 A 89+10,00 | 138 | 7.5 | 1035 | 0.05 | 51.75
L.D. Estaca 89+10,00 A 91+0,00 | 30 | 18.65 | 559.5 | 0.05 | 27.975
L.D. Estaca 91+0,00 A 93+6,00 | 46 | 7.5 | 345 | 0.05 | 17.25
L.D. Estaca 93+6,00 A 101+0,00 | 94 | 20.1 | 1889.4 | 0.05 | 94.47
L.D. Estaca 101+0,00 A 106+11,50 | 11.5 | 12.5 | 143.75 | 0.05 | 7.1875
L.D. Estaca 106+11,50 A 107+14,00 | 22.5 | 18 | 405 | 0.05 | 20.25
L.D. Estaca 107+14,00 A 110+16,50 | 62.5 | 12.5 | 781.25 | 0.05 | 39.0625
L.D. Estaca 110+16,50 A 111+14,00 | 17.5 | 37.7 | 659.75 | 0.05 | 32.9875
L.D. Estaca 111+14,00 A 115+14,00 | 80 | 12.5 | 1000 | 0.05 | 50
L.D. Estaca 115+14,00 A 116+2,21 | 8.21 | 15.35 | 126.0235 | 0.05 | 6.3012
TOTAL |  |  | 16551.2085 |  | 827.5604
Revestimento c/ CBUQ Faixa "C"
Localização | Extensão (m) | Largura Média (m) | Área (m²) | Espessura da Camada (m) | Volume da Camada (m³)
L.E. Estaca 12+1,50 A 15+18,50 | 77 | 7.5 | 577.5 | 0.08 | 46.2
L.E. Estaca 15+18,50 A 17+1,50 | 23 | 11.2 | 257.6 | 0.08 | 20.608
L.E. Estaca 17+1,50 A 22+10,00 | 108.5 | 7.5 | 813.75 | 0.08 | 65.1
L.E. Estaca 22+10,00 A 23+12,50 | 22.5 | 19.4 | 436.5 | 0.08 | 34.92
L.E. Estaca 23+12,50 A 31+3,50 | 151 | 7.5 | 1132.5 | 0.08 | 90.6
L.E. Estaca 31+3,50 A 33+5,00 | 41.5 | 14.4 | 597.6 | 0.08 | 47.808
L.E. Estaca 33+5,00 A 41+7,40 | 162.4 | 7.5 | 1218 | 0.08 | 97.44
L.E. Estaca 41+7,40 A 43+19,30 | 51.9 | 12.75 | 661.725 | 0.08 | 52.938
L.D. Estaca 65+10,00 A 69+6,60 | 76.6 | 7.5 | 574.5 | 0.08 | 45.96
L.D. Estaca 69+6,60 A 74+0,00 | 93.4 | 13.4 | 1251.56 | 0.08 | 100.1248
L.D. Estaca 74+0,00 A 76+0,00 | 40 | 7.5 | 300 | 0.08 | 24
L.D. Estaca 76+0,00 A 77+10,60 | 36.6 | 22.5 | 823.5 | 0.08 | 65.88
L.D. Estaca 77+10,60 A 80+19,00 | 68.4 | 7.5 | 513 | 0.08 | 41.04
L.D. Estaca 80+19,00 A 82+12,00 | 33 | 13.6 | 448.8 | 0.08 | 35.904
L.D. Estaca 82+12,00 A 89+10,00 | 138 | 7.5 | 1035 | 0.08 | 82.8
L.D. Estaca 89+10,00 A 91+0,00 | 30 | 18.65 | 559.5 | 0.08 | 44.76
L.D. Estaca 91+0,00 A 93+6,00 | 46 | 7.5 | 345 | 0.08 | 27.6
L.D. Estaca 93+6,00 A 101+0,00 | 94 | 20.1 | 1889.4 | 0.08 | 151.152
L.D. Estaca 101+0,00 A 106+11,50 | 11.5 | 12.5 | 143.75 | 0.08 | 11.5
L.D. Estaca 106+11,50 A 107+14,00 | 22.5 | 18 | 405 | 0.08 | 32.4
L.D. Estaca 107+14,00 A 110+16,50 | 62.5 | 12.5 | 781.25 | 0.08 | 62.5
L.D. Estaca 110+16,50 A 111+14,00 | 17.5 | 37.7 | 659.75 | 0.08 | 52.78
L.D. Estaca 111+14,00 A 115+14,00 | 80 | 12.5 | 1000 | 0.08 | 80
L.D. Estaca 115+14,00 A 116+2,21 | 8.21 | 15.35 | 126.0235 | 0.08 | 10.0819
TOTAL |  |  | 16551.2085 |  | 1324.0967
Execução de Meio-Fio de Concreto Extrudado com Sarjeta
Localização |  |  |  |  | Extensão Total (m)
Lote 5 |  |  |  |  | 3896
Total |  |  |  |  | 3896
Total Meio Fio Normal |  |  |  |  | 1948
Total Meio Fio c/ Utilização de Agregado Reciclado |  |  |  |  | 1948
Arrancamento de Meio-Fio de Concreto
Localização |  |  |  |  | Extensão Total (m)
Lote 2 |  |  |  |  | 2970
Total |  |  |  |  | 2970
Transporte c/ empolamento (50%) - m³ |  |  |  |  | 445.5
Arrancamento de Capa Asfáltica
Localização |  |  | Área | Espessura Média (m) | Volume (m³)
Lote 6 |  |  | 8700 | 0.06 | 522
Total |  |  |  |  | 522
Transporte c/ empolamento (50%) - m³ |  |  |  |  | 783
Remoção de Camada Granular
Localização |  |  | Área | Espessura Média (m) | Volume (m³)
Lote 6 |  |  | 8700 | 0.3 | 2610
Total |  |  |  |  | 2610
Transporte c/ empolamento (30%) - m³ |  |  |  |  | 3393
Quadro de Quantidades de Paisagismo
LOTE 6
Serviço |  |  |  | Unidade | Total
Regularização/Compactação manual de passeios |  |  |  | m² | 6455
Fornecimento/assentamento de blocos de concreto tipo "Paver" Cor Natural e=6cm |  |  |  | m² | 5668
Fornecimento/assentamento de blocos de concreto tipo "Paver" Cor Natural e=8cm |  |  |  | m² | 787
Fornecimento/Assentamento de guia para paver 9 X19 X 39cm |  |  |  | m | 6808
Implantação de rampa de travessia medindo 2,20x1,20x1,80m, com 3 placas de concreto 40x40x3cm (tátil de alerta), cor vermelha conforme detalhe de projeto |  |  |  | ud | 50
Rampa de travessia em passeios estreitos conforme detalhe prancha 09 (1,50m x 5,10m) |  |  |  | ud | 4
Travessia em canteiros divisores de pista (11m²) |  |  |  | m2 | 11
Fornecimento/Plantio de grama em leivas c/ terra vegetal |  |  |  | m² | 12384
Corte de árvores Ø0,40m até 0,60m, inclusive transporte |  |  |  | ud | 38
Destocamento de árvores Ø 0,40m até 0,60m, inclusive transporte |  |  |  | ud | 38
Fornecimento / plantio de ipê roxo |  |  |  | ud | 119
Fornecimento de mudas de árvores (sem plantio) |  |  |  | ud | 119