## PAG 1
BOLETIM DE SONDAGEM A TRADO
[5 empty] | Obra: | LINHA VERDE NORTE |  |  | Lote: | 1 | Data de Início:
[5 empty] | Segmento: |  | RUA JOSÉ RISSATO |  |  |  | Data de Término:
[9 empty] | Estudo: | [ ] caixa de empréstimo | [X] sub-leito
No | POSIÇÃO |  |  | SEÇÃO | PROF. PROG. (m) | HORIZONTES (m) |  | ST | IDENTIFICAÇÃO DE CAMPO QUANTO À TEXTURA, COR, UMIDADE E PLASTICIDADE |  |  | N. A. (m) | ENSAIOS
| ESTACA | LADO | AFAST. EX |  |  | DE | A | PP |  |  |  |  | REG | TIPO
| PROGRESSIVA | [6 empty] | AVL
PP-1 |  | D | 3.5 | R | 1.5 | 0 | 0.07 | PP | CONCRETO ASFÁLTICO.
[6 empty] | 0.07 | 0.24 | PP | BASE DE BRITA GRADUADA.
[6 empty] | 0.24 | 0.62 | PP | SUBBASE MACADAME HIDRÁULICO COM MATERIAL DE TRATAMENTO.
[6 empty] | 0.62 | 1.02 | PP | ARGILA VERMELHA CLARA AMARRONZADA COM MACHAS CINZA. UMIDADE E PLASTICIDAE ALTAS.
[6 empty] | 1.02 | 1.5 | ST | ARGILA VERMELHA CLARA AMARRONZADA COM MACHAS CINZA. UMIDADE E PLASTICIDAE ALTAS. |  |  | NFE | 1505 | X
PP-2 |  | D | 3.5 | R | 1.5 | 0 | 0.07 | PP | CONCRETO ASFÁLTICO.
[6 empty] | 0.07 | 0.22 | PP | BASE DE BRITA GRADUADA.
[6 empty] | 0.22 | 0.5 | PP | SUBBASE MACADAME HIDRÁULICO COM MATERIAL DE TRATAMENTO.
[6 empty] | 0.5 | 0.9 | PP | ARGILA VERMELHA CLARA AMARRONZADA COM MANCHAS CINZA. UMIDADE MÉDIA E PLASTICIDADE ALTA.
[6 empty] | 0.9 | 1.5 | ST | ARGILA VERMELHA CLARA AMARRONZADA COM MANCHAS CINZA. UMIDADE MÉDIA E PLASTICIDADE ALTA. |  |  | NFE | 1506 | X
PP-3 |  | E | 3.5 | R | 1.5 | 0 | 0.05 | PP | CONCRETO ASFÁLTICO.
[6 empty] | 0.08 | 0.2 | PP | BASE DE BRITA GRADUADA.
[6 empty] | 0.2 | 0.8 | PP | SUBBASE PEDRA DE PULMÃO E MACADAME HIDRÁULICO COM MATERIAL DE TRATAMENTO.
[6 empty] | 0.8 | 1.2 | PP | ARGILA VERMELHA CLARA COM MANCHAS CINZA. UMIDADE MEDIA E PLASTICIDADE ALTA.
[6 empty] | 1.2 | 1.5 | ST | ARGILA VERMELHA CLARA COM MANCHAS CINZA. UMIDADE MEDIA E PLASTICIDADE ALTA. |  |  | NFE | 1507 | X
PP-4 |  | D | 3.5 | R | 1.5 | 0 | 0.08 | PP | CONCRETO ASFÁLTICO.
[6 empty] | 0.08 | 0.22 | PP | BASE DE BRITA GRADUADA.
[6 empty] | 0.22 | 0.68 | PP | SUBBASE MACADAME HIDRÁULICO COM MATERIAL DE TRATAMENTO. OBS: AFLORAMENTO DE ÁGUA ENTRE O MACADAME E O SUBLEITO.
[6 empty] | 0.68 | 1.08 | PP | ARGILA MARROM ESCURA COM VESTÍGIOS DE MATERIAL ORGANICO (TURFA) SATURADO. UMIDADE ALTA.
[6 empty] | 1.08 | 1.5 | ST | ARGILA MARROM ESCURA COM VESTÍGIOS DE MATERIAL ORGANICO (TURFA) SATURADO. UMIDADE ALTA. |  |  | NFE | 1508 | X
PP-5 |  | E | 3.5 | R | 1.5 | 0 | 0.08 | PP | CONCRETO ASFÁLTICO.
[6 empty] | 0.08 | 0.3 | PP | BASE DE BRITA GRADUADA.
[6 empty] | 0.3 | 0.8 | PP | SUBBASE MACADAME HIDRÁULICO COM MATERIAL DE TRATAMENTO.
[6 empty] | 0.8 | 1 | PP | (SAIBRO) BLOCOS DE PEDRA DE PULMÃO COM MATERIAL DE TRAVAMENTO.
[6 empty] | 1 | 1.4 | PP | ARGILA AMARELA CLARA VARIEGADA. UMIDADE MÉDIA E PLASTICIDADE ALTA.
[6 empty] | 1.4 | 1.5 | ST | ARGILA AMARELA CLARA VARIEGADA. UMIDADE MÉDIA E PLASTICIDADE ALTA. |  |  | NFE | 1509 | X
OBS: AFLORAMENTO DE ÁGUA EM EXCESSO ENTRE O SAIBRO E O SUBLEITO
Consórcio
TRAMO