## demonstrativo
O R Ç A M E N T O
CÓDIGO | DISCRIMINAÇÃO | UD | QUANT. | DATA BASE: MARÇO/2009
|  |  |  | PREÇO UNITÁRIO | PREÇO TOTAL
1 | RETIRADAS E DEMOLIÇÕES E CANTEIRO
10206U | Remoção de cerca de arame/alambrado | m² | 185 | 2.69 | 497.65
10208U | Remoção de Muro Pré-Fabricado, h=1,50m | M |  | 8.55
10219U | Demolição manual de concreto simples | m³ | 150 | 99.27 | 14890.5
10222U | Demolição de Concreto Armado com Compressor | m³ | 699.49 | 175.93 | 123061.27
10241U | Demolição de muro de Alvenaria | m² | 532.1 | 14.14 | 7523.89
10219U | Demolição Manual de Concreto Simples, e= 5cm 10219 | m² | 2464.58 | 4.96 | 12224.31
158197.62
1 | ESTRUTURAL CONCRETO |  |  |  |  | CONTRATO MARC
VIADUTO NOVO - AV. AFFONSO CAMARGO
Infraestrutura
| Estacas escavadas diam.=140 - 11 unidades com 14,00 m | m | 154 | 178.17 | 27438.18
| Concreto usinado fck = 20 MPa | m³ | 275 | 369.88 | 101717
| Ferragem CA-50 para concreto armado | kg | 22346 | 7.36 | 164466.56
| Estacas escavadas diam.= 120 - 12 unidades com 10,00 m | m | 120 | 163.02 | 19562.4
| Concreto usinado fck = 20 MPa | m³ | 160 | 369.88 | 59180.8
| Ferragem CA-50 para concreto armado | kg | 8968 | 7.36 | 66004.48
| Estacas escavadas diam.=70 - 17 unidades com 10,00 m | m | 170 | 71.92 | 12226.4
| Concreto usinado fck = 20 MPa | m³ | 85 | 369.88 | 31439.8
| Ferragem CA-50 para concreto armado | kg | 9914 | 7.36 | 72967.04
| Estacas escavadas diam.=70 - 18 unidades com 5,00 m | m | 90 | 71.92 | 6472.8
| Concreto usinado fck = 20 MPa | m³ | 45 | 369.88 | 16644.6
| Ferragem CA-50 para concreto armado | kg | 4638 | 7.36 | 34135.68
Mesoestrutura
Cortinas;Paredes e Vigas p/ P0/P50
| Forma c/ chapa compensada resindada 12 mm | m² | 654.95 | 36.08 | 23630.59
| Concreto usinado fck = 20 MPa | m³ | 190.45 | 369.88 | 70443.64
| Ferragem CA-50 para concreto armado | kg | 13365 | 7.36 | 98366.4
Pilares P10/P20/P30/P40 e vigas de Rigidez
| Forma c/ chapa compensada resindada 12 mm | m² | 404.45 | 36.08 | 14592.55
| Concreto usinado fck = 20 MPa | m³ | 89.15 | 369.88 | 32974.8
| Ferragem CA-50 para concreto armado | kg | 17318 | 7.36 | 127460.48
Vigas Traves p/ P10/P20/P30/P40
| Forma c/ chapa compensada resindada 12 mm | m² | 282.15 | 36.08 | 10179.97
| Concreto usinado fck = 20 MPa | m³ | 123.65 | 369.88 | 45735.66
| Ferragem CA-50 para concreto armado | kg | 13283 | 7.36 | 97762.88
Superestrutura
| Lançamento de longarinas pré-moldadas | ud | 25 | 5330.4 | 133260
| Forma c/ chapa compensada resindada 12 mm | m² | 2130.5 | 36.08 | 76868.44
| Concreto usinado fck = 30 MPa | m³ | 253.75 | 393.41 | 99827.78
| Ferragem CA-50 para concreto armado | kg | 45841 | 7.36 | 337389.76
Protensão
| Aço CP-190/RB - 12,7 mm (Confecção e colocação) | kg | 10905 | 15.93 | 173716.65
| Ancoragens ativa e passiva 7 cord 12,7mm (Protensão e injeção) | ud | 90 | 1009.37 | 90843.3
Lajes e transversinas
| Forma c/ chapa compensada resindada 12 mm | m² | 854.4 | 36.08 | 30826.75
| Concreto usinado fck = 30 MPa | m³ | 330.7 | 393.41 | 130100.68
| Ferragem CA-50 para concreto armado | kg | 24152 | 7.36 | 177758.72
Protensão
| Aço CP-190/RB - 12,7 mm (Confecção e colocação) | kg | 1571.6 | 15.93 | 25035.58
| Ancoragem ativa 7 cord 12,7mm (Protensão e injeção) | ud | 40 | 878.11 | 35124.4
Defensas N.J.
| Forma c/ chapa compensada resindada 12 mm | m² | 183.6 | 36.08 | 6624.28
| Concreto usinado fck = 20 MPa | m³ | 24.7 | 369.88 | 9136.03
| Ferragem CA-50 para concreto armado | kg | 5026 | 7.36 | 36991.36
Pré-Lajes e Lajotas Pré-Moldadas
| Forma c/ chapa compensada resindada 12 mm | m² | 1448.32 | 36.08 | 52255.38
| Concreto usinado fck = 20 MPa | m³ | 76.48 | 369.88 | 28288.42
| Ferragem CA-50 para concreto armado | kg | 17818 | 7.36 | 131140.48
Cortinas 1/2/3 e Frontais
| Forma c/ chapa compensada resindada 12 mm | m² | 867.55 | 36.08 | 31301.2
| Concreto usinado fck = 20 MPa | m³ | 158.55 | 369.88 | 58644.47
| Ferragem CA-50 para concreto armado | kg | 12717 | 7.36 | 93597.12
| Neoprene fretado - fornecimento e aplicação - (300x400x52)mm | kg | 160 | 46.76 | 7481.6
| Neoprene fretado - fornecimento e aplicação - (300x400x41)mm | kg | 505 | 46.76 | 23613.8
| Demolição de concreto armado, viadutos existentes e muros de arrimo | m³ | 85 | 219.01 | 18615.85
| Concreto fck = 10 Mpa nas cabeceiras dos viadutos | m³ | 20 | 324.47 | 6489.4
| Drenos 4" x 40 cm | ud | 120 | 17.82 | 2138.4
| Tirantes ST 85/105 para 35tf com 7 m livre e 17 m incorporado: 34 unidades | m | 816 | 397.37 | 324253.92
| Tirantes GEWI 50/55 para 20tf com 7 m livre e 15 m incorporado: 15 unidades | m | 330 | 323.87 | 106877.1
PLATAFORMA OESTE
Superestrutura
| Lançamento de longarinas pré-moldadas | ud | 6 | 5330.4 | 31982.4
| Forma c/ chapa compensada resindada 12 mm | m² | 484.4 | 36.08 | 17477.15
| Concreto usinado fck = 30 MPa | m³ | 69.9 | 393.41 | 27499.35
| Ferragem CA-50 para concreto armado | kg | 13911 | 7.36 | 102384.96
Lajes;Cortinas e Transversinas
| Forma c/ chapa compensada resindada 12 mm | m² | 397.4 | 36.08 | 14338.19
| Concreto usinado fck = 30 MPa | m³ | 98.88 | 393.41 | 38900.38
| Ferragem CA-50 para concreto armado | kg | 13065 | 7.36 | 96158.4
| Neoprene fretado - fornecimento e aplicação - (300x400x52)mm | kg | 32 | 46.76 | 1496.32
| Neoprene fretado - fornecimento e aplicação - (600x500x54)mm | kg | 250 | 46.76 | 11690
PLATAFORMA LESTE
Infraestrutura
| Estacas escavadas diam.=120 - 6 unidades com 10,00 m | m | 60 | 163.02 | 9781.2
| Concreto usinado fck = 20 MPa | m³ | 80 | 369.88 | 29590.4
| Ferragem CA-50 para concreto armado | kg | 5579 | 7.36 | 41061.44
Mesoestrutura
Blocos/Pilares e Vigas Trave
| Forma c/ chapa compensada resindada 12 mm | m² | 147.9 | 36.08 | 5336.23
| Concreto usinado fck = 20 MPa | m³ | 50.75 | 369.88 | 18771.41
| Ferragem CA-50 para concreto armado | kg | 8054 | 7.36 | 59277.44
Superestrutura
| Lançamento de longarinas pré-moldadas | ud | 4 | 5330.4 | 21321.6
| Forma c/ chapa compensada resindada 12 mm | m² | 379.4 | 36.08 | 13688.75
| Concreto usinado fck = 30 MPa | m³ | 56.4 | 393.41 | 22188.32
| Ferragem CA-50 para concreto armado | kg | 9720 | 7.36 | 71539.2
Lajes;Cortinas e Transversinas
| Forma c/ chapa compensada resindada 12 mm | m² | 250.9 | 36.08 | 9052.47
| Concreto usinado fck = 30 MPa | m³ | 60.45 | 393.41 | 23781.63
| Ferragem CA-50 para concreto armado | kg | 9682 | 7.36 | 71259.52
| Neoprene fretado - fornecimento e aplicação - (600x500x54)mm | kg | 250 | 46.76 | 11690
ALARGAMENTO LESTE
Infraestrutura
| Estacas escavadas diam.=120 - 6 unidades com 10,80 m | m | 64.8 | 163.02 | 10563.69
| Concreto usinado fck = 20 MPa | m³ | 86 | 369.88 | 31809.68
| Ferragem CA-50 para concreto armado | kg | 7144 | 7.36 | 52579.84
Mesoestrutura
Viga de Rigidez/Pilares e Vigas Trave
| Forma c/ chapa compensada resindada 12 mm | m² | 98.2 | 36.08 | 3543.05
| Concreto usinado fck = 20 MPa | m³ | 36.6 | 369.88 | 13537.6
| Ferragem CA-50 para concreto armado | kg | 7734 | 7.36 | 56922.24
Superestrutura
| Lançamento de longarinas pré-moldadas | ud | 4 | 5330.4 | 21321.6
| Forma c/ chapa compensada resindada 12 mm | m² | 418.8 | 36.08 | 15110.3
| Concreto usinado fck = 30 MPa | m³ | 77.6 | 393.41 | 30528.61
| Ferragem CA-50 para concreto armado | kg | 12679 | 7.36 | 93317.44
Lajes;Cortinas e Transversinas
| Forma c/ chapa compensada resindada 12 mm | m² | 529.15 | 36.08 | 19091.73
| Concreto usinado fck = 30 MPa | m³ | 89.8 | 393.41 | 35328.21
| Ferragem CA-50 para concreto armado | kg | 28951 | 7.36 | 213079.36
Defensas N.J.
| Forma c/ chapa compensada resindada 12 mm | m² | 92.85 | 36.08 | 3350.02
| Concreto usinado fck = 20 MPa | m³ | 11 | 369.88 | 4068.68
| Ferragem CA-50 para concreto armado | kg | 1732 | 7.36 | 12747.52
Lajotas Pré-Moldadas
| Forma c/ chapa compensada resindada 12 mm | m² | 155 | 36.08 | 5592.4
| Concreto usinado fck = 20 MPa | m³ | 9 | 369.88 | 3328.92
| Ferragem CA-50 para concreto armado | kg | 432 | 7.36 | 3179.52
| Neoprene fretado - fornecimento e aplicação - (600x500x54)mm | kg | 250 | 46.76 | 11690
AMPLIAÇÃO TRINCHEIRA
Infraestrutura
| Estacas escavadas diam.=120 - 4 unidades com 10,80 m | m | 43.2 | 163.02 | 7042.46
| Concreto usinado fck = 20 MPa | m³ | 57 | 369.88 | 21083.16
| Ferragem CA-50 para concreto armado | kg | 4241 | 7.36 | 31213.76
Mesoestrutura
Viga de Rigidez/Pilares e Vigas Trave
| Forma c/ chapa compensada resindada 12 mm | m² | 84.05 | 36.08 | 3032.52
| Concreto usinado fck = 20 MPa | m³ | 30.5 | 369.88 | 11281.34
| Ferragem CA-50 para concreto armado | kg | 3474 | 7.36 | 25568.64
Superestrutura
| Lançamento de longarinas pré-moldadas | ud | 3 | 5330.4 | 15991.2
| Forma c/ chapa compensada resindada 12 mm | m² | 102.6 | 36.08 | 3701.8
| Concreto usinado fck = 30 MPa | m³ | 16.8 | 393.41 | 6609.28
| Ferragem CA-50 para concreto armado | kg | 4234 | 7.36 | 31162.24
Lajes;Cortinas e Transversinas
| Forma c/ chapa compensada resindada 12 mm | m² | 145.3 | 36.08 | 5242.42
| Concreto usinado fck = 30 MPa | m³ | 28.1 | 393.41 | 11054.82
| Ferragem CA-50 para concreto armado | kg | 4417 | 7.36 | 32509.12
Defensas N.J.
| Forma c/ chapa compensada resindada 12 mm | m² | 29.5 | 36.08 | 1064.36
| Concreto usinado fck = 20 MPa | m³ | 3.4 | 369.88 | 1257.59
| Ferragem CA-50 para concreto armado | kg | 398 | 7.36 | 2929.28
Lajotas Pré-Moldadas
| Forma c/ chapa compensada resindada 12 mm | m² | 48 | 36.08 | 1731.84
| Concreto usinado fck = 20 MPa | m³ | 2.7 | 369.88 | 998.67
| Ferragem CA-50 para concreto armado | kg | 131 | 7.36 | 964.16
PRAÇA DE ACESSO
| Estacas escavadas diam.=70 - 7 unidades com 10,00 m | m | 70 | 71.92 | 5034.4
| Concreto usinado fck = 20 MPa | m³ | 35 | 369.88 | 12945.8
| Ferragem CA-50 para concreto armado | kg | 4082 | 7.36 | 30043.52
| Ferragem CA-25 para concreto armado | kg | 59 | 7.31 | 431.29
| Estacas escavadas diam.=40 - 26 unidades com 7,00 m | m | 182 | 32.48 | 5911.36
| Concreto usinado fck = 20 MPa | m³ | 36 | 369.88 | 13315.68
| Ferragem CA-50 para concreto armado | kg | 1812 | 7.36 | 13336.32
| Ferragem CA-25 para concreto armado | kg | 61 | 7.31 | 445.91
| Estacas escavadas diam.=40 - 19 unidades com 8,00 m | m | 152 | 32.48 | 4936.96
| Concreto usinado fck = 20 MPa | m³ | 30 | 369.88 | 11096.4
| Ferragem CA-50 para concreto armado | kg | 1460 | 7.36 | 10745.6
Estrutura
| Forma c/ chapa compensada resindada 12 mm | m² | 1495.8 | 36.08 | 53968.46
| Concreto usinado fck = 20 MPa | m³ | 109.7 | 369.88 | 40575.83
| Ferragem CA-50 para concreto armado | kg | 14554 | 7.36 | 107117.44
| Concreto usinado fck = 10 MPa (Lastro) | m³ | 4.4 | 324.47 | 1427.66
| Tirantes ST 85/105 para 35tf com 7 m livre e 17 m incorporado: 4 unidades | m | 96 | 397.37 | 38147.52
| Tirantes GEWI 50/55 para 20tf com 7 m livre e 15 m incorporado: 7 unidades | m | 154 | 323.87 | 49875.98
APOIO PLATAFORMA
| Forma c/ chapa compensada resindada 12 mm | m² | 464 | 36.08 | 16741.12
| Concreto usinado fck = 20 MPa | m³ | 60 | 369.88 | 22192.8
| Ferragem CA-50 para concreto armado | kg | 4222 | 7.36 | 31073.92
TRINCHEIRA RUA AGAMENON MAGALHÃES
Infraestrutura
| Estacas escavadas diam.=40 - 220 unidades | m | 1718 | 32.48 | 55800.64
| Concreto usinado fck = 25 MPa | m³ | 338 | 372.51 | 125908.38
| Ferragem CA-50 para concreto armado | kg | 29076 | 7.36 | 213999.36
| Ferragem CA-25 para concreto armado | kg | 976 | 7.31 | 7134.56
| Estacas escavadas diam.= 60 - 572 unidades | m | 5720 | 64.97 | 371628.4
| Concreto usinado fck = 25 MPa | m³ | 2202 | 372.51 | 820267.02
| Ferragem CA-50 para concreto armado | kg | 224224 | 7.36 | 1650288.64
| Ferragem CA-25 para concreto armado | kg | 5148 | 7.31 | 37631.88
Mesoestrutura
Cortinas; Vigas Coroamento; Guarda-corpos
| Forma c/ chapa compensada resindada 12 mm | m² | 6212.1 | 36.08 | 224132.56
| Concreto usinado fck = 25 MPa | m³ | 676.6 | 372.51 | 252040.26
| Ferragem CA-50 para concreto armado | kg | 96147 | 7.36 | 707641.92
Superestrutura
Vigas pré-moldadas
| Forma c/ chapa compensada resindada 12 mm | m² | 2609.3 | 36.08 | 94143.54
| Concreto usinado fck = 35 MPa | m³ | 370.1 | 439.52 | 162666.35
| Ferragem CA-50 para concreto armado | kg | 55511 | 7.36 | 408560.96
| Ferragem CA-25 para concreto armado | kg | 1729 | 7.31 | 12638.99
Lajes e transversinas / Pré Lajes / Defensa / Guarda Corpos
| Forma c/ chapa compensada resindada 12 mm | m² | 2187.35 | 36.08 | 78919.58
| Concreto usinado fck = 35 MPa | m³ | 743.1 | 439.52 | 326607.31
| Ferragem CA-50 para concreto armado | kg | 32467 | 7.36 | 238957.12
| Chapa de aço (100 x 8500 x 8mm) | kg | 214 | 4.62 | 988.68
| Perfil aço estrutural "I" (W150 x 18kg/m) | kg | 4835 | 7.78 | 37616.3
Protensão
| Aço CP-190/RB - 15,2 mm (Confecção e colocação) | kg | 1791.8 | 16.25 | 29116.75
| Ancoragem ativa 3 cord 15,27mm (Protensão e injeção) | ud | 32 | 593.1 | 18979.2
Placas de Aproximação
| Forma c/ chapa compensada resindada 12 mm | m² | 46.4 | 36.08 | 1674.11
| Concreto usinado fck = 25 MPa | m³ | 121.6 | 372.51 | 45297.21
| Ferragem CA-50 para concreto armado | kg | 11351 | 7.36 | 83543.36
| Concreto usinado fck = 10 Mpa (lastro) | m³ | 38.5 | 324.47 | 12492.09
Diversos
| Neoprene fretado - fornecimento e aplicação - (75000 x 120 x 8) mm | kg | 184 | 46.76 | 8603.84
| Junta Jeene JJ2540W | m | 225 | 393.42 | 88519.5
| Geocomposto drenante FP | m² | 3260 | 30.7 | 100082
| Tirantes GEWI 50/55 para 15tf com 8 m livre e 6 m incorporado: 66 unidades | m | 1232 | 262.36 | 323227.52
TRINCHEIRA RUA ROBERTO CICHON
Infraestrutura
| Estacas escavadas diam.=40 - 194 unidades | m | 1264.5 | 32.48 | 41070.96
| Concreto usinado fck = 25 MPa | m³ | 248 | 372.51 | 92382.48
| Ferragem CA-50 para concreto armado | kg | 20822 | 7.36 | 153249.92
| Ferragem CA-25 para concreto armado | kg | 570 | 7.31 | 4166.7
| Estacas escavadas diam.= 60 - 345 unidades | m | 3450 | 64.97 | 224146.5
| Concreto usinado fck = 25 MPa | m³ | 1328 | 372.51 | 494693.28
| Ferragem CA-50 para concreto armado | kg | 131581 | 7.36 | 968436.16
| Ferragem CA-25 para concreto armado | kg | 3059 | 7.31 | 22361.29
Mesoestrutura
Cortinas; Vigas Coroamento; Guarda-corpos
| Forma c/ chapa compensada resindada 12 mm | m² | 4673.55 | 36.08 | 168621.68
| Concreto usinado fck = 25 MPa | m³ | 598.3 | 372.51 | 222872.73
| Ferragem CA-50 para concreto armado | kg | 74119 | 7.36 | 545515.84
Superestrutura
Vigas pré-moldadas
| Forma c/ chapa compensada resindada 12 mm | m² | 1576.45 | 36.08 | 56878.31
| Concreto usinado fck = 35 MPa | m³ | 223.6 | 439.52 | 98276.67
| Ferragem CA-50 para concreto armado | kg | 33552 | 7.36 | 246942.72
| Ferragem CA-25 para concreto armado | kg | 1040 | 7.31 | 7602.4
Lajes e transversinas / Pré Lajes / Defensa / Guarda Corpos
| Forma c/ chapa compensada resindada 12 mm | m² | 2280 | 36.08 | 82262.4
| Concreto usinado fck = 35 MPa | m³ | 438.9 | 439.52 | 192905.32
| Ferragem CA-50 para concreto armado | kg | 27700 | 7.36 | 203872
| Chapa de aço (100 x 8400 x 8mm) | kg | 211 | 4.62 | 974.82
| Perfil aço estrutural "I" (W150 x 18kg/m) | kg | 3611 | 7.78 | 28093.58
Protensão
| Aço CP-190/RB - 15,2 mm (Confecção e colocação) | kg | 1072.8 | 16.25 | 17433
| Ancoragem ativa 3 cord 15,27mm (Protensão e injeção) | ud | 24 | 593.1 | 14234.4
Placas de Aproximação
| Forma c/ chapa compensada resindada 12 mm | m² | 33.2 | 36.08 | 1197.85
| Concreto usinado fck = 25 MPa | m³ | 84.5 | 372.51 | 31477.09
| Ferragem CA-50 para concreto armado | kg | 7825 | 7.36 | 57592
| Concreto usinado fck = 10 MPa (lastro) | m³ | 33.8 | 324.47 | 10967.08
Diversos
| Neoprene fretado - fornecimento e aplicação - (32000 x 120 x 8) mm | kg | 79 | 46.76 | 3694.04
| Junta Jeene JJ2540W | m | 106 | 393.42 | 41702.52
| Geocomposto drenante FP | m² | 2400 | 30.7 | 73680
| Tirantes GEWI 50/55 para 15tf com 8 m livre e 6 m incorporado: 66 unidades | m | 924 | 262.36 | 242420.64
| TOTAL 1 |  |  |  | 16345195.79 | 16345195.79
TERRAPLENAGEM
Canaleta Expresso
| Escavação e Carga em Material de 1ª Categoria | m³ | 7173 | 3.27 | 23455.71
| Espalhamento do material p/ aterro (bota-fora) | m³ | 7090 | 0.78 | 5530.2
| Compactação de aterro | m³ | 64 | 1.86 | 119.04
| Transp. Material c/ caminhão basculante DMT 10001 a 15000m | m³ | 7090 | 8.9 | 63101
| Transp. Material c/ caminhão basculante DMT 15001 a 20000m | m³ | 83 | 10.08 | 836.64
Marginal Direita
| Escavação e Carga em Material de 1ª Categoria | m³ | 9633 | 3.27 | 31499.91
| Espalhamento do material p/ aterro (bota-fora) | m³ | 4428 | 0.78 | 3453.84
| Compactação de aterro/calçada | m³ | 4299 | 1.86 | 7996.14
| Transp. Material c/ caminhão basculante DMT 501 a 1000m | m³ | 4604 | 1.63 | 7504.52
| Transp. Material c/ caminhão basculante DMT 10001 a 15000m | m³ | 4428 | 8.9 | 39409.2
| Transp. Material c/ caminhão basculante DMT 15001 a 20000m | m³ | 601 | 10.08 | 6058.08
Marginal Esquerda
| Escavação e Carga em Material de 1ª Categoria | m³ | 4116 | 3.27 | 13459.32
| Espalhamento do material p/ aterro (bota-fora) | m³ | 2295 | 0.78 | 1790.1
| Compactação de aterro/calçada | m³ | 1491 | 1.86 | 2773.26
| Transp. Material c/ caminhão basculante DMT 501 a 1000m | m³ | 1410 | 1.63 | 2298.3
| Transp. Material c/ caminhão basculante DMT 10001 a 15000m | m³ | 2295 | 8.9 | 20425.5
| Transp. Material c/ caminhão basculante DMT 15001 a 20000m | m³ | 411 | 10.08 | 4142.88
Via Local Direita
| Escavação e Carga em Material de 1ª Categoria | m³ | 7842 | 3.27 | 25643.34
| Espalhamento do material p/ aterro (bota-fora) | m³ | 4795 | 0.78 | 3740.1
| Compactação de aterro | m³ | 2344 | 1.86 | 4359.84
| Transp. Material c/ caminhão basculante DMT 10001 a 15000m | m³ | 4795 | 8.9 | 42675.5
| Transp. Material c/ caminhão basculante DMT 15001 a 20000m | m³ | 3047 | 10.08 | 30713.76
Via Local Esquerda
| Escavação e Carga em Material de 1ª Categoria | m³ | 8829 | 3.27 | 28870.83
| Espalhamento do material p/ aterro (bota-fora) | m³ | 8803 | 0.78 | 6866.34
| Compactação de aterro | m³ | 20 | 1.86 | 37.2
| Transp. Material c/ caminhão basculante DMT 10001 a 15000m | m³ | 8803 | 8.9 | 78346.7
| Transp. Material c/ caminhão basculante DMT 15001 a 20000m | m³ | 26 | 10.08 | 262.08
R. Guilherme Born / R. José Rissato
| Escavação e Carga em Material de 1ª Categoria | m³ | 3271 | 3.27 | 10696.17
| Espalhamento do material p/ aterro (bota-fora) | m³ | 3157 | 0.78 | 2462.46
| Compactação de aterro | m³ | 87 | 1.86 | 161.82
| Transp. Material c/ caminhão basculante DMT 10001 a 15000m | m³ | 3157 | 8.9 | 28097.3
| Transp. Material c/ caminhão basculante DMT 15001 a 20000m | m³ | 114 | 10.08 | 1149.12
R. Gov. Agamenon Magalhães (inclusive trincheira)
| Escavação e Carga em Material de 1ª Categoria | m³ | 19480 | 3.27 | 63699.6
| Espalhamento do material p/ aterro (bota-fora) | m³ | 19408 | 0.78 | 15138.24
| Compactação de aterro | m³ | 55 | 1.86 | 102.3
| Transp. Material c/ caminhão basculante DMT 10001 a 15000m | m³ | 19408 | 8.9 | 172731.2
| Transp. Material c/ caminhão basculante DMT 15001 a 20000m | m³ | 72 | 10.08 | 725.76
R. Roberto Cichon (inclusive trincheira)
| Escavação e Carga em Material de 1ª Categoria | m³ | 17396 | 3.27 | 56884.92
| Espalhamento do material p/ aterro (bota-fora) | m³ | 17304 | 0.78 | 13497.12
| Compactação de aterro | m³ | 71 | 1.86 | 132.06
| Transp. Material c/ caminhão basculante DMT 10001 a 15000m | m³ | 17304 | 8.9 | 154005.6
2012 | Transp. Material c/ caminhão basculante DMT 15001 a 20000m | m³ | 92 | 10.08 | 927.36
| TOTAL2 |  |  |  | 975780.36 | 975780.36
3 | PAVIMENTAÇÃO
Pavimento Flexível
Demolição do Pavimento
| ARRANC. E CARGA DE CAPA ASFÁLTICA C/ ESCAVADEIRA | m³ | 6316.7 | 15.26 | 96392.84
| Transp. mat. c/ caminhão basculante DMT > 20001 m (Capa Asfáltica) | m³.km | 198976.05 | 0.43 | 85559.7
| ESCAVAÇÃO E CARGA EM MATERIAL DE 1ª CATEGORIA - Camada Granular | m³ | 22323 | 3.27 | 72996.21
| Transp. mat. c/ caminhão basculante DMT > 20001 m - Camada Granular | m³.km | 261179.1 | 0.43 | 112307.01
| ARRANC. DE MEIO FIO DE CONCRETO | m | 9190 | 1.63 | 14979.7
| Transp. mat. c/ caminhão basculante DMT > 20001 m (meio fio p/ Soliforte) | m³.km | 47971.8 | 0.43 | 20627.87
| Arrancamento de Sarjeta de concreto | m | 1030 | 1.63 | 1678.9
| Transp. mat. c/ caminhão basculante DMT > 20001 m (Sarjeta p/ Soliforte) | m³.km | 5376.6 | 0.43 | 2311.93
| Levantamento / Rebaixamento tampão no passeio | ud. | 78 | 97.88 | 7634.64
| Demolição de Concreto Armado com Compressor (Caixas na pista) | ud. | 74 | 175.93 | 13018.82
Restauração do Pavimento
Via Marginal Direita - Sentido Sul/Norte
Solução 1
| FRESAGEM DO PAVIMENTO COM VARREÇÃO E TRANSPORTE 5cm | m³ | 5470.4 | 5.9 | 32275.36
| Varreção e lavagem da pista | m² | 5470.4 | 0.32 | 1750.52
| REVEST. C/CONCRETO BETUMINOSO USINADO A QUENTE FAIXA “C” - Reperfilamento | m³ | 54.7047 | 454.98 | 24889.53
| PINTURA DE LIGAÇÃO C/ EMULSÃO RR-2C | m² | 10940.935 | 0.97 | 10612.7
| REVEST. C/CONCRETO BETUMINOSO USINADO A QUENTE FAIXA “C” - Recomposição | m³ | 437.6374 | 454.98 | 199116.26
Solução 2
| FRESAGEM DO PAVIMENTO COM VARREÇÃO E TRANSPORTE 10cm | m³ | 3453.4275 | 9.73 | 33601.84
| Varreção e lavagem da pista | m² | 3453.4275 | 0.32 | 1105.09
| REVEST. C/CONCRETO BETUMINOSO USINADO A QUENTE FAIXA “A” - Reperfilamento | m³ | 69.0686 | 352.63 | 24355.64
| PINTURA DE LIGAÇÃO C/ EMULSÃO RR-2C | m² | 10360.2825 | 0.97 | 10049.47
| REVEST. C/CONCRETO BETUMINOSO USINADO A QUENTE FAIXA “A” - Recomposição | m³ | 172.6714 | 352.63 | 60889.1
| REVEST. C/CONCRETO BETUMINOSO USINADO A QUENTE FAIXA “C” - Recomposição | m³ | 276.2742 | 454.98 | 125699.23
Solução 3
| FRESAGEM DO PAVIMENTO COM VARREÇÃO E TRANSPORTE 6 cm | m³ | 386.63 | 6.68 | 2582.68
| Varreção e lavagem da pista | m² | 386.63 | 0.32 | 123.72
| REVEST. C/CONCRETO BETUMINOSO USINADO A QUENTE FAIXA “A” - Reperfilamento | m³ | 3.8663 | 352.63 | 1363.37
| PINTURA DE LIGAÇÃO C/ EMULSÃO RR-2C | m² | 1159.89 | 0.97 | 1125.09
| REVEST. C/CONCRETO BETUMINOSO USINADO A QUENTE FAIXA “A” - Recomposição | m³ | 19.3315 | 352.63 | 6816.86
| REVEST. C/CONCRETO BETUMINOSO USINADO A QUENTE FAIXA “C” - Recomposição | m³ | 30.9304 | 454.98 | 14072.71
Via Marginal Esquerda - Sentido Norte/Sul
Solução 2
| FRESAGEM DO PAVIMENTO COM VARREÇÃO E TRANSPORTE 10cm | m³ | 9714.8025 | 9.73 | 94525.02
| Varreção e lavagem da pista | m² | 9714.8025 | 0.32 | 3108.73
| REVEST. C/CONCRETO BETUMINOSO USINADO A QUENTE FAIXA “A” - Reperfilamento | m³ | 194.2961 | 352.63 | 68514.61
| PINTURA DE LIGAÇÃO C/ EMULSÃO RR-2C | m² | 29144.4075 | 0.97 | 28270.07
| REVEST. C/CONCRETO BETUMINOSO USINADO A QUENTE FAIXA “A” - Recomposição | m³ | 485.7401 | 352.63 | 171286.54
| REVEST. C/CONCRETO BETUMINOSO USINADO A QUENTE FAIXA “C” - Recomposição | m³ | 777.1842 | 454.98 | 353603.26
Remendos Profundos
Via Marginal Direita
| ARRANC. E CARGA DE CAPA ASFÁLTICA C/ ESCAVADEIRA | m³ | 83.8831 | 15.26 | 1280.05
| Transp. mat. c/ caminhão basculante DMT > 20001 m (Capa Asfáltica) | m³.km | 55488.6707 | 0.43 | 23860.12
| ESCAVAÇÃO E CARGA EM MATERIAL DE 1ª CATEGORIA - Camada Granular | m³ | 83.8831 | 3.27 | 274.29
| Transp. mat. c/ caminhão basculante DMT > 20001 m - Camada Granular | m³.km | 1132.4218 | 0.43 | 486.94
| EXECUÇÃO DE BASE DE BRITA GRADUADA COMPACTADA | m³ | 125.8247 | 79.11 | 9953.98
| IMPRIMAÇÃO COM CM-30 | m² | 419.4155 | 3.06 | 1283.41
| PINTURA DE LIGAÇÃO C/ EMULSÃO RR-2C | m² | 838.831 | 0.97 | 813.66
| REVEST. C/CONCRETO BETUMINOSO USINADO A QUENTE FAIXA “A” | m³ | 20.9708 | 352.63 | 7394.92
| REVEST. C/CONCRETO BETUMINOSO USINADO A QUENTE FAIXA “C” - Recomposição | m³ | 33.5532 | 454.98 | 15266.05
Pavimento Fléxível Novo
Via Marginal Direita
| REGULARIZAÇÃO DO SUB-LEITO | m² | 14417.88 | 0.63 | 9083.26
| SUBSTITUIÇÃO DE MATERIAL INSERVÍVEL COM AREIA -Reforço do Sub-leito | m³ | 3027.7548 | 69.07 | 209127.02
| SUBST. DE MAT. INSERVÍVEL COM AREIA -Reforço do Sub-leito (Mat. Reciclado) | m³ | 1297.6092 | 91.41 | 118614.45
| EXECUÇÃO DE SUB BASE DE MOLEDO COMPACTADO - Reforço do Sub-leito | m³ | 3027.7548 | 50.97 | 154324.66
| EXEC. DE SUB BASE DE MOLEDO COMP. - Reforço do Sub-leito (Mat. Reciclado) | m³ | 1297.6092 | 61.164 | 79366.96
| EXECUÇÃO DE BASE DE BRITA 4A COMPACTADO - Sub-base | m³ | 1946.4138 | 68.17 | 132687.02
| EXECUÇÃO DE BASE DE BRITA 4A COMPACTADO - Sub-base (Mat. Reciclado) | m³ | 216.2682 | 70.77 | 15305.3
| IMPRIMAÇÃO COM CM-30 | m² | 14417.88 | 3.06 | 44118.71
| EXECUÇÃO DE BASE DE CONCRETO COMPACTADO A ROLO FCTMK= 1,5 MPA | m³ | 2162.682 | 138.27 | 299034.04
| PINTURA DE LIGAÇÃO C/ EMULSÃO RR-2C - Cura | m² | 14417.88 | 0.97 | 13985.34
| JUNTA DE PRÉ-FISSURAÇÃO PARA BGTC, INCLUSIVE CORTE, MANTA GEOTÊXTIL E PINTURA DE LIGAÇÃO | m² | 2671.7904 | 5.68 | 15175.76
| CORTE PAV.ASF./ CONCRETO C/ SERRA DIAMANTADO E=6MM PROF: ATÉ 5CM | m | 2671.7904 | 3.17 | 8469.57
| PINTURA DE LIGAÇÃO C/ EMULSÃO RR-2C | m² | 42748.6464 | 0.97 | 41466.18
| REVEST. C/CONCRETO BETUMINOSO USINADO A QUENTE FAIXA “A” - 5cm | m³ | 667.9476 | 352.63 | 235538.36
| REVEST. C/CONCRETO BETUMINOSO USINADO A QUENTE FAIXA “C” - 8 cm | m³ | 1068.7162 | 454.98 | 486244.47
| EXEC. MEIO FIO DE CONCRETO MOLDADO IN-LOCO | m | 2082.5 | 27.48 | 57227.1
| EXEC. MEIO FIO DE CONCRETO MOLDADO IN-LOCO - Agregado Reciclado | m | 2082.5 | 32.976 | 68672.52
Via Marginal Esquerda
| REGULARIZAÇÃO DO SUB-LEITO | m² | 11840.2725 | 0.63 | 7459.37
| SUBSTITUIÇÃO DE MATERIAL INSERVÍVEL COM AREIA -Reforço do Sub-leito | m³ | 2486.4572 | 69.07 | 171739.6
| SUBST. DE MAT. INSERVÍVEL COM AREIA -Reforço do Sub-leito (Mat. Reciclado) | m³ | 1065.6245 | 91.41 | 97408.73
| EXECUÇÃO DE SUB BASE DE MOLEDO COMPACTADO - Reforço do Sub-leito | m³ | 2486.4572 | 50.97 | 126734.72
| EXEC. DE SUB BASE DE MOLEDO COMP. - Reforço do Sub-leito (Mat. Reciclado) | m³ | 1065.6245 | 61.164 | 65177.85
| EXECUÇÃO DE BASE DE BRITA 4A COMPACTADO - Sub-base | m³ | 1598.4368 | 68.17 | 108965.43
| EXECUÇÃO DE BASE DE BRITA 4A COMPACTADO - Sub-base (Mat. Reciclado) | m³ | 177.6041 | 70.77 | 12569.04
| IMPRIMAÇÃO COM CM-30 | m² | 11840.2725 | 3.06 | 36231.23
| EXECUÇÃO DE BASE DE CONCRETO COMPACTADO A ROLO FCTMK= 1,5 MPA | m³ | 1776.0409 | 138.27 | 245573.17
| PINTURA DE LIGAÇÃO C/ EMULSÃO RR-2C - Cura | m² | 11840.2725 | 0.97 | 11485.06
| JUNTA DE PRÉ-FISSURAÇÃO PARA BGTC, INCLUSIVE CORTE, MANTA GEOTÊXTIL E PINTURA DE LIGAÇÃO | m² | 2259.9905 | 5.68 | 12836.74
| CORTE PAV.ASF./ CONCRETO C/ SERRA DIAMANTADO E=6MM PROF: ATÉ 5CM | m | 2259.9905 | 3.17 | 7164.16
| PINTURA DE LIGAÇÃO C/ EMULSÃO RR-2C | m² | 36159.848 | 0.97 | 35075.05
| REVEST. C/CONCRETO BETUMINOSO USINADO A QUENTE FAIXA “A” - 5cm | m³ | 564.9976 | 352.63 | 199235.11
| REVEST. C/CONCRETO BETUMINOSO USINADO A QUENTE FAIXA “C” - 8 cm | m³ | 903.9962 | 454.98 | 411300.19
| EXEC. MEIO FIO DE CONCRETO MOLDADO IN-LOCO | m | 2105 | 27.48 | 57845.4
| EXEC. MEIO FIO DE CONCRETO MOLDADO IN-LOCO - Agregado Reciclado | m | 2105 | 32.976 | 69414.48
Via Local Direita
| REGULARIZAÇÃO DO SUB-LEITO | m² | 11109.855 | 0.63 | 6999.2
| SUBSTITUIÇÃO DE MATERIAL INSERVÍVEL COM AREIA -Reforço do Sub-leito | m³ | 2333.0696 | 69.07 | 161145.11
| SUBST. DE MAT. INSERVÍVEL COM AREIA -Reforço do Sub-leito (Mat. Reciclado) | m³ | 999.8869 | 91.41 | 91399.66
| EXECUÇÃO DE SUB BASE DE MOLEDO COMPACTADO - Reforço do Sub-leito | m³ | 2333.0696 | 50.97 | 118916.55
| EXEC. DE SUB BASE DE MOLEDO COMP. - Reforço do Sub-leito (Mat. Reciclado) | m³ | 999.8869 | 61.164 | 61157.08
| EXECUÇÃO DE BASE DE BRITA 4A COMPACTADO - Sub-base | m³ | 1499.8304 | 68.17 | 102243.44
| EXECUÇÃO DE BASE DE BRITA 4A COMPACTADO - Sub-base (Mat. Reciclado) | m³ | 166.6478 | 70.77 | 11793.66
| IMPRIMAÇÃO COM CM-30 | m² | 11109.855 | 3.06 | 33996.15
| EXECUÇÃO DE BASE DE BRITA GRADUADA | m³ | 1666.4782 | 79.11 | 131835.09
| PINTURA DE LIGAÇÃO C/ EMULSÃO RR-2C | m² | 19055.945 | 0.97 | 18484.26
| REVEST. C/CONCRETO BETUMINOSO USINADO A QUENTE FAIXA “A” - 5cm | m³ | 564.9976 | 352.63 | 199235.11
| REVEST. C/CONCRETO BETUMINOSO USINADO A QUENTE FAIXA “C” - 5 cm | m³ | 903.9962 | 454.98 | 411300.19
| EXEC. MEIO FIO DE CONCRETO MOLDADO IN-LOCO | m | 825 | 27.48 | 22671
| EXEC. MEIO FIO DE CONCRETO MOLDADO IN-LOCO - Agregado Reciclado | m | 825 | 32.976 | 27205.2
| EXEC. MEIO FIO DE CONCRETO MOLDADO IN-LOCO (s/ sarjeta) | m | 672.5 | 24.31 | 16348.47
| EXEC. MEIO FIO DE CONCRETO MOLDADO IN-LOCO (s/ sarjeta) - Agregado Reciclado | m | 672.5 | 29.172 | 19618.17
Via Local Esquerda
| REGULARIZAÇÃO DO SUB-LEITO | m² | 11637 | 0.63 | 7331.31
| SUBSTITUIÇÃO DE MATERIAL INSERVÍVEL COM AREIA -Reforço do Sub-leito | m³ | 2443.77 | 69.07 | 168791.19
| SUBST. DE MAT. INSERVÍVEL COM AREIA -Reforço do Sub-leito (Mat. Reciclado) | m³ | 1047.33 | 91.41 | 95736.43
| EXECUÇÃO DE SUB BASE DE MOLEDO COMPACTADO - Reforço do Sub-leito | m³ | 2443.77 | 50.97 | 124558.95
| EXEC. DE SUB BASE DE MOLEDO COMP. - Reforço do Sub-leito (Mat. Reciclado) | m³ | 1047.33 | 61.164 | 64058.89
| EXECUÇÃO DE BASE DE BRITA 4A COMPACTADO - Sub-base | m³ | 1570.995 | 68.17 | 107094.72
| EXECUÇÃO DE BASE DE BRITA 4A COMPACTADO - Sub-base (Mat. Reciclado) | m³ | 174.555 | 70.77 | 12353.25
| IMPRIMAÇÃO COM CM-30 | m² | 11637 | 3.06 | 35609.22
| EXECUÇÃO DE BASE DE BRITA GRADUADA | m³ | 1745.55 | 79.11 | 138090.46
| PINTURA DE LIGAÇÃO C/ EMULSÃO RR-2C | m² | 20597.49 | 0.97 | 19979.56
| REVEST. C/CONCRETO BETUMINOSO USINADO A QUENTE FAIXA “A” - 5cm | m³ | 514.9372 | 352.63 | 181582.32
| REVEST. C/CONCRETO BETUMINOSO USINADO A QUENTE FAIXA “C” - 5 cm | m³ | 514.9372 | 454.98 | 234286.15
| EXEC. MEIO FIO DE CONCRETO MOLDADO IN-LOCO | m | 760 | 27.48 | 20884.8
| EXEC. MEIO FIO DE CONCRETO MOLDADO IN-LOCO - Agregado Reciclado | m | 760 | 32.976 | 25061.76
| EXEC. MEIO FIO DE CONCRETO MOLDADO IN-LOCO (s/ sarjeta) | m | 630 | 24.31 | 15315.3
| EXEC. MEIO FIO DE CONCRETO MOLDADO IN-LOCO (s/ sarjeta) - Agregado Reciclado | m | 630 | 29.172 | 18378.36
Rua Gov. Agamenon Magalhães
| REGULARIZAÇÃO DO SUB-LEITO | m² | 18351.364 | 0.63 | 11561.35
| SUBSTITUIÇÃO DE MATERIAL INSERVÍVEL COM AREIA -Reforço do Sub-leito | m³ | 3853.7864 | 69.07 | 266181.02
| SUBST. DE MAT. INSERVÍVEL COM AREIA -Reforço do Sub-leito (Mat. Reciclado) | m³ | 1651.6228 | 91.41 | 150974.83
| EXECUÇÃO DE SUB BASE DE MOLEDO COMPACTADO - Reforço do Sub-leito | m³ | 3853.7864 | 50.97 | 196427.49
| EXEC. DE SUB BASE DE MOLEDO COMP. - Reforço do Sub-leito (Mat. Reciclado) | m³ | 1651.6228 | 61.164 | 101019.85
| EXECUÇÃO DE BASE DE BRITA 4A COMPACTADO - Sub-base | m³ | 2477.4341 | 68.17 | 168886.68
| EXECUÇÃO DE BASE DE BRITA 4A COMPACTADO - Sub-base (Mat. Reciclado) | m³ | 275.2705 | 70.77 | 19480.89
| IMPRIMAÇÃO COM CM-30 | m² | 18351.364 | 3.06 | 56155.17
| EXECUÇÃO DE BASE DE CONCRETO COMPACTADO A ROLO FCTMK= 1,5 MPA | m³ | 2031.8121 | 138.27 | 280938.65
| EXECUÇÃO DE BASE DE BRITA GRADUADA | m³ | 720.8925 | 79.11
| PINTURA DE LIGAÇÃO C/ EMULSÃO RR-2C - Cura | m² | 13545.414 | 0.97 | 13139.05
| JUNTA DE PRÉ-FISSURAÇÃO PARA BGTC, INCLUSIVE CORTE, MANTA GEOTÊXTIL E PINTURA DE LIGAÇÃO | m² | 1242.5994 | 5.68 | 7057.96
| CORTE PAV.ASF./ CONCRETO C/ SERRA DIAMANTADO E=6MM PROF: ATÉ 5CM | m | 1242.5994 | 3.17 | 3939.04
| PINTURA DE LIGAÇÃO C/ EMULSÃO RR-2C | m² | 46939.1814 | 0.97 | 45531
| REVEST. C/CONCRETO BETUMINOSO USINADO A QUENTE FAIXA “A” - 5cm | m³ | 831.7647 | 352.63 | 293305.18
| REVEST. C/CONCRETO BETUMINOSO USINADO A QUENTE FAIXA “C” - 5 ou 8 cm | m³ | 1204.5445 | 454.98 | 548043.66
| EXEC. MEIO FIO DE CONCRETO MOLDADO IN-LOCO | m | 280 | 27.48 | 7694.4
| EXEC. MEIO FIO DE CONCRETO MOLDADO IN-LOCO - Agregado Reciclado | m | 280 | 32.976 | 9233.28
Rua Roberto Cichon
| REGULARIZAÇÃO DO SUB-LEITO | m² | 12309.55 | 0.63 | 7755.01
| SUBSTITUIÇÃO DE MATERIAL INSERVÍVEL COM AREIA -Reforço do Sub-leito | m³ | 2585.0055 | 69.07 | 178546.32
| SUBST. DE MAT. INSERVÍVEL COM AREIA -Reforço do Sub-leito (Mat. Reciclado) | m³ | 1107.8595 | 91.41 | 101269.43
| EXECUÇÃO DE SUB BASE DE MOLEDO COMPACTADO - Reforço do Sub-leito | m³ | 2585.0055 | 50.97 | 131757.73
| EXEC. DE SUB BASE DE MOLEDO COMP. - Reforço do Sub-leito (Mat. Reciclado) | m³ | 1107.8595 | 61.164 | 67761.11
| EXECUÇÃO DE BASE DE BRITA 4A COMPACTADO - Sub-base | m³ | 1661.7893 | 68.17 | 113284.17
| EXECUÇÃO DE BASE DE BRITA 4A COMPACTADO - Sub-base (Mat. Reciclado) | m³ | 184.6432 | 70.77 | 13067.2
| IMPRIMAÇÃO COM CM-30 | m² | 12309.55 | 3.06 | 37667.22
| EXECUÇÃO DE BASE DE CONCRETO COMPACTADO A ROLO FCTMK= 1,5 MPA | m³ | 1371.15 | 138.27 | 189588.91
| EXECUÇÃO DE BASE DE BRITA GRADUADA COMPACTADA | m³ | 475.2825 | 79.11 | 37599.59
| PINTURA DE LIGAÇÃO C/ EMULSÃO RR-2C - Cura | m² | 9141 | 0.97 | 8866.77
| Aplicação de Membrana Geotextil | m² | 1695.42 | 5.68 | 9629.98
| CORTE PAV.ASF./ CONCRETO C/ SERRA DIAMANTADO E=6MM PROF: ATÉ 5CM | m | 1695.42 | 3.17 | 5374.48
| PINTURA DE LIGAÇÃO C/ EMULSÃO RR-2C | m² | 32597.72 | 0.97 | 31619.78
| REVEST. C/CONCRETO BETUMINOSO USINADO A QUENTE FAIXA “A” - 5 cm | m³ | 560.63 | 352.63 | 197694.95
| REVEST. C/CONCRETO BETUMINOSO USINADO A QUENTE FAIXA “C” - 5 ou 8 cm | m³ | 814.943 | 454.98 | 370782.76
| EXEC. MEIO FIO DE CONCRETO MOLDADO IN-LOCO | m | 895 | 27.48 | 24594.6
| EXEC. MEIO FIO DE CONCRETO MOLDADO IN-LOCO - Agregado Reciclado | m | 895 | 32.976 | 29513.52
Rua Urbano Lopes
| REGULARIZAÇÃO DO SUB-LEITO | m² | 3319.505 | 0.63 | 2091.28
| SUBSTITUIÇÃO DE MATERIAL INSERVÍVEL COM AREIA -Reforço do Sub-leito | m³ | 697.096 | 69.07 | 48148.42
| SUBST. DE MAT. INSERVÍVEL COM AREIA -Reforço do Sub-leito (Mat. Reciclado) | m³ | 298.7554 | 91.41 | 27309.23
| EXECUÇÃO DE SUB BASE DE MOLEDO COMPACTADO - Reforço do Sub-leito | m³ | 697.096 | 50.97 | 35530.98
| EXEC. DE SUB BASE DE MOLEDO COMP. - Reforço do Sub-leito (Mat. Reciclado) | m³ | 298.7554 | 61.164 | 18273.07
| EXECUÇÃO DE BASE DE BRITA 4A COMPACTADO - Sub-base | m³ | 448.1332 | 68.17 | 30549.23
| EXECUÇÃO DE BASE DE BRITA 4A COMPACTADO - Sub-base (Mat. Reciclado) | m³ | 49.7926 | 70.77 | 3523.82
| IMPRIMAÇÃO COM CM-30 | m² | 3319.505 | 3.06 | 10157.68
| EXECUÇÃO DE BASE DE BRITA GRADUADA COMPACTADA | m³ | 497.9257 | 79.11 | 39390.9
| PINTURA DE LIGAÇÃO C/ EMULSÃO RR-2C | m² | 2998.7125 | 0.97 | 2908.75
| REVEST. C/CONCRETO BETUMINOSO USINADO A QUENTE FAIXA “A” - 5 cm | m³ | 149.9356 | 352.63 | 52871.79
| REVEST. C/CONCRETO BETUMINOSO USINADO A QUENTE FAIXA “C” - 5 cm | m³ | 149.9356 | 454.98 | 68217.71
| EXEC. MEIO FIO DE CONCRETO MOLDADO IN-LOCO | m | 315 | 27.48 | 8656.2
| EXEC. MEIO FIO DE CONCRETO MOLDADO IN-LOCO - Agregado Reciclado | m | 315 | 32.976 | 10387.44
Rua Guilherme Born
| REGULARIZAÇÃO DO SUB-LEITO | m² | 2145.4095 | 0.63 | 1351.6
| SUBSTITUIÇÃO DE MATERIAL INSERVÍVEL COM AREIA -Reforço do Sub-leito | m³ | 450.536 | 69.07 | 31118.52
| SUBST. DE MAT. INSERVÍVEL COM AREIA -Reforço do Sub-leito (Mat. Reciclado) | m³ | 193.0869 | 91.41 | 17650.06
| EXECUÇÃO DE SUB BASE DE MOLEDO COMPACTADO - Reforço do Sub-leito | m³ | 450.536 | 50.97 | 22963.81
| EXEC. DE SUB BASE DE MOLEDO COMP. - Reforço do Sub-leito (Mat. Reciclado) | m³ | 193.0869 | 61.164 | 11809.96
| EXECUÇÃO DE BASE DE BRITA 4A COMPACTADO - Sub-base | m³ | 579.2606 | 68.17 | 39488.19
| EXECUÇÃO DE BASE DE BRITA 4A COMPACTADO - Sub-base (Mat. Reciclado) | m³ | 64.3623 | 70.77 | 4554.91
| IMPRIMAÇÃO COM CM-30 | m² | 2145.4095 | 3.06 | 6564.95
| EXECUÇÃO DE BASE DE BRITA GRADUADA COMPACTADA | m³ | 321.8114 | 79.11 | 25458.5
| PINTURA DE LIGAÇÃO C/ EMULSÃO RR-2C | m² | 3939.897 | 0.97 | 3821.7
| REVEST. C/CONCRETO BETUMINOSO USINADO A QUENTE FAIXA “A” - 5 cm | m³ | 98.4974 | 352.63 | 34733.14
| REVEST. C/CONCRETO BETUMINOSO USINADO A QUENTE FAIXA “C” - 5 cm | m³ | 98.4974 | 454.98 | 44814.35
| EXEC. MEIO FIO DE CONCRETO MOLDADO IN-LOCO | m | 170 | 27.48 | 4671.6
| EXEC. MEIO FIO DE CONCRETO MOLDADO IN-LOCO - Agregado Reciclado | m | 170 | 32.976 | 5605.92
Pavimento Rígido Novo
Canaleta Exclusiva
| REGULARIZAÇÃO DO SUB-LEITO | m² | 14610.4 | 0.63 | 9204.55
| SUBSTITUIÇÃO DE MATERIAL INSERVÍVEL COM AREIA -Reforço do Sub-leito | m³ | 4090.912 | 69.07 | 282559.29
| SUBST. DE MAT. INSERVÍVEL COM AREIA -Reforço do Sub-leito (Mat. Reciclado) | m³ | 1753.248 | 91.41 | 160264.39
| EXECUÇÃO DE SUB BASE DE MOLEDO COMPACTADO - Reforço do Sub-leito | m³ | 2045.456 | 50.97 | 104256.89
| EXEC. DE SUB BASE DE MOLEDO COMP. - Reforço do Sub-leito (Mat. Reciclado) | m³ | 876.624 | 61.164 | 53617.83
| EXECUÇÃO DE BASE DE BRITA 4A COMPACTADO - Sub-base | m³ | 2629.872 | 68.17 | 179278.37
| EXECUÇÃO DE BASE DE BRITA 4A COMPACTADO - Sub-base (Mat. Reciclado) | m³ | 292.208 | 70.77 | 20679.56
| IMPRIMAÇÃO COM CM-30 | m² | 14610.4 | 3.06 | 44707.82
| EXECUÇÃO DE BASE DE CONCRETO COMPACTADO A ROLO FCTMK= 1,5 MPA | m³ | 2045.456 | 138.27 | 282825.2
| PINTURA DE LIGAÇÃO C/ EMULSÃO RR-2C - Cura | m² | 14610.4 | 0.97 | 14172.08
| PLACA DE CONCRETO DE CIMENTO PORTLAND FCTMK= 4,5 MPA COM RÉGUA VIBRATÓRIA SIMPLES, INCLUSIVE FORMA METÁLICA | m³ | 3071.136 | 327.25 | 1005029.25
| Fibra de polipropileno (p/ adição placa de concreto fctmk=4,5MPa, c/ pavimentadora) | kg | 1870 | 22.75 | 42542.5
| Placa de concreto de cimento portland (fctmk=4.5MPa), com régua vibratória simples, c/ painéis T-283, espaçador treliçado, adição de fibra de polipropileno, inclusive forma. | m³ | 46.2 | 546.31 | 25239.52
| CURA ÚMIDA DE PLACA DE CONCRETO | m² | 13258.4 | 5.05 | 66954.92
| CURA QUÍMICA DE PLACA DE CONCRETO | m² | 13258.4 | 1.55 | 20550.52
| JUNTA TRANSVERSAL, INCLUSIVE CORTE, TRELIÇA AÇO CA-25 ø 32mm, CORDÃO DE POLIPROPILENO E SELANTE | m | 1015 | 85.8 | 87087
| JUNTA LONGITUDINAL, INCLUSIVE CORTE, AÇO CA-50 ø 10mm, CORDÃO DE POLIPROPILENO E SELANTE | m | 720 | 13.76 | 9907.2
| Junta elástica pré-moldada p/ placa de concreto armado (sobre OAE) | m | 14 | 850.81 | 11911.34
| Junta de expansão p/ encontro c/ meio-fio | m | 1440 | 6.83 | 9835.2
| EXEC. MEIO FIO DE CONCRETO MOLDADO IN-LOCO | m | 920 | 27.48 | 25281.6
| EXEC. MEIO FIO DE CONCRETO MOLDADO IN-LOCO - Agregado Reciclado | m | 920 | 32.976 | 30337.92
| EXEC. MEIO FIO DE CONCRETO MOLDADO IN-LOCO (s/ sarjeta) | m | 960 | 24.31 | 23337.6
| EXEC. MEIO FIO DE CONCRETO MOLDADO IN-LOCO (s/ sarjeta) - Agregado Reciclado | m | 960 | 29.172 | 28005.12
| FRESAGEM DO PAVIMENTO COM VARREÇÃO E TRANSPORTE 6 cm | m³ | 735 | 6.68 | 4909.8
| Varreção e lavagem da pista | m² | 5470.4 | 0.32 | 1750.52
| APICOAMENTO DE PISO CIMENTADO (OAE Existente) | m² | 735 | 2.3 | 1690.5
| Transp. mat. c/ caminhão basculante DMT > 20001 m (p/ Soliforte) | m³.km | 639.45 | 0.43 | 274.96
Trincheira Rua Agamenon Magalhães
| REGULARIZAÇÃO DO SUB-LEITO | m² | 3496 | 0.63 | 2202.48
| SUBSTITUIÇÃO DE MATERIAL INSERVÍVEL COM AREIA -Reforço do Sub-leito | m³ | 978.88 | 69.07 | 67611.24
| SUBST. DE MAT. INSERVÍVEL COM AREIA -Reforço do Sub-leito (Mat. Reciclado) | m³ | 419.52 | 91.41 | 38348.32
| EXECUÇÃO DE SUB BASE DE MOLEDO COMPACTADO - Reforço do Sub-leito | m³ | 489.44 | 50.97 | 24946.75
| EXEC. DE SUB BASE DE MOLEDO COMP. - Reforço do Sub-leito (Mat. Reciclado) | m³ | 209.76 | 61.164 | 12829.76
| EXECUÇÃO DE BASE DE BRITA 4A COMPACTADO - Sub-base | m³ | 629.28 | 68.17 | 42898.01
| EXECUÇÃO DE BASE DE BRITA 4A COMPACTADO - Sub-base (Mat. Reciclado) | m³ | 69.92 | 70.77 | 4948.23
| IMPRIMAÇÃO COM CM-30 | m² | 3496 | 3.06 | 10697.76
| EXECUÇÃO DE BASE DE CONCRETO COMPACTADO A ROLO FCTMK= 1,5 MPA | m³ | 489.44 | 138.27 | 67674.86
| PINTURA DE LIGAÇÃO C/ EMULSÃO RR-2C - Cura | m² | 3496 | 0.97 | 3391.12
| PLACA DE CONCRETO DE CIMENTO PORTLAND FCTMK= 4,5 MPA COM RÉGUA VIBRATÓRIA SIMPLES, INCLUSIVE FORMA METÁLICA | m³ | 716.94 | 327.25 | 234618.61
| Fibra de polipropileno (p/ adição placa de concreto fctmk=4,5MPa, c/ pavimentadora) | kg | 430 | 22.75 | 9782.5
| CURA ÚMIDA DE PLACA DE CONCRETO | m² | 3059 | 5.05 | 15447.95
| CURA QUÍMICA DE PLACA DE CONCRETO | m² | 3059 | 1.55 | 4741.45
| JUNTA TRANSVERSAL, INCLUSIVE CORTE, TRELIÇA AÇO CA-25 ø 32mm, CORDÃO DE POLIPROPILENO E SELANTE | m | 650 | 85.8 | 55770
| JUNTA LONGITUDINAL, INCLUSIVE CORTE, AÇO CA-50 ø 10mm, CORDÃO DE POLIPROPILENO E SELANTE | m | 440 | 13.76 | 6054.4
| Junta de expansão p/ encontro c/ meio-fio | m | 860 | 6.83 | 5873.8
| EXEC. MEIO FIO DE CONCRETO MOLDADO IN-LOCO | m | 217.5 | 27.48 | 5976.9
| EXEC. MEIO FIO DE CONCRETO MOLDADO IN-LOCO - Agregado Reciclado | m | 217.5 | 32.976 | 7172.28
| EXEC. MEIO FIO DE CONCRETO MOLDADO IN-LOCO (s/ sarjeta) | m | 212.5 | 24.31 | 5165.87
| EXEC. MEIO FIO DE CONCRETO MOLDADO IN-LOCO (s/ sarjeta) - Agregado Reciclado | m | 212.5 | 29.172 | 6199.05
Trincheira Rua Roberto Cichon
| REGULARIZAÇÃO DO SUB-LEITO | m² | 2608 | 0.63 | 1643.04
| SUBSTITUIÇÃO DE MATERIAL INSERVÍVEL COM AREIA -Reforço do Sub-leito | m³ | 730.24 | 69.07 | 50437.67
| SUBST. DE MAT. INSERVÍVEL COM AREIA -Reforço do Sub-leito (Mat. Reciclado) | m³ | 312.96 | 91.41 | 28607.67
| EXECUÇÃO DE SUB BASE DE MOLEDO COMPACTADO - Reforço do Sub-leito | m³ | 365.12 | 50.97 | 18610.16
| EXEC. DE SUB BASE DE MOLEDO COMP. - Reforço do Sub-leito (Mat. Reciclado) | m³ | 156.48 | 61.164 | 9570.94
| EXECUÇÃO DE BASE DE BRITA 4A COMPACTADO - Sub-base | m³ | 469.44 | 68.17 | 32001.72
| EXECUÇÃO DE BASE DE BRITA 4A COMPACTADO - Sub-base (Mat. Reciclado) | m³ | 52.16 | 70.77 | 3691.36
| IMPRIMAÇÃO COM CM-30 | m² | 2608 | 3.06 | 7980.48
| EXECUÇÃO DE BASE DE CONCRETO COMPACTADO A ROLO FCTMK= 1,5 MPA | m³ | 365.12 | 138.27 | 50485.14
| PINTURA DE LIGAÇÃO C/ EMULSÃO RR-2C - Cura | m² | 2608 | 0.97 | 2529.76
| PLACA DE CONCRETO DE CIMENTO PORTLAND FCTMK= 4,5 MPA COM RÉGUA VIBRATÓRIA SIMPLES, INCLUSIVE FORMA METÁLICA | m³ | 536.3496 | 327.25 | 175520.4
| Fibra de polipropileno (p/ adição placa de concreto fctmk=4,5MPa, c/ pavimentadora) | kg | 321 | 22.75 | 7302.75
| CURA ÚMIDA DE PLACA DE CONCRETO | m² | 2282 | 5.05 | 11524.1
| CURA QUÍMICA DE PLACA DE CONCRETO | m² | 2282 | 1.55 | 3537.1
| JUNTA TRANSVERSAL, INCLUSIVE CORTE, TRELIÇA AÇO CA-25 ø 32mm, CORDÃO DE POLIPROPILENO E SELANTE | m | 480 | 85.8 | 41184
| JUNTA LONGITUDINAL, INCLUSIVE CORTE, AÇO CA-50 ø 10mm, CORDÃO DE POLIPROPILENO E SELANTE | m | 440 | 13.76 | 6054.4
| Junta de expansão p/ encontro c/ meio-fio | m | 680 | 6.83 | 4644.4
| EXEC. MEIO FIO DE CONCRETO MOLDADO IN-LOCO | m | 175 | 27.48 | 4809
| EXEC. MEIO FIO DE CONCRETO MOLDADO IN-LOCO - Agregado Reciclado | m | 175 | 32.976 | 5770.8
| EXEC. MEIO FIO DE CONCRETO MOLDADO IN-LOCO (s/ sarjeta) | m | 165 | 24.31 | 4011.15
| EXEC. MEIO FIO DE CONCRETO MOLDADO IN-LOCO (s/ sarjeta) - Agregado Reciclado | m | 165 | 29.172 | 4813.38
Rua José Rissato
| REGULARIZAÇÃO DO SUB-LEITO | m² | 3078 | 0.63 | 1939.14
| SUBSTITUIÇÃO DE MATERIAL INSERVÍVEL COM AREIA -Reforço do Sub-leito | m³ | 861.84 | 69.07 | 59527.28
| SUBST. DE MAT. INSERVÍVEL COM AREIA -Reforço do Sub-leito (Mat. Reciclado) | m³ | 369.36 | 91.41 | 33763.19
| EXECUÇÃO DE SUB BASE DE MOLEDO COMPACTADO - Reforço do Sub-leito | m³ | 430.92 | 50.97 | 21963.99
| EXEC. DE SUB BASE DE MOLEDO COMP. - Reforço do Sub-leito (Mat. Reciclado) | m³ | 184.68 | 61.164 | 11295.76
| EXECUÇÃO DE BASE DE BRITA 4A COMPACTADO - Sub-base | m³ | 831.06 | 68.17 | 56653.36
| EXECUÇÃO DE BASE DE BRITA 4A COMPACTADO - Sub-base (Mat. Reciclado) | m³ | 92.34 | 70.77 | 6534.9
| IMPRIMAÇÃO COM CM-30 | m² | 3078 | 3.06 | 9418.68
| EXECUÇÃO DE BASE DE CONCRETO COMPACTADO A ROLO FCTMK= 1,5 MPA | m³ | 430.92 | 138.27 | 59583.3
| PINTURA DE LIGAÇÃO C/ EMULSÃO RR-2C - Cura | m² | 3078 | 0.97 | 2985.66
| PLACA DE CONCRETO DE CIMENTO PORTLAND FCTMK= 4,5 MPA COM RÉGUA VIBRATÓRIA SIMPLES, INCLUSIVE FORMA METÁLICA | m³ | 674.64 | 327.25 | 220775.94
| Fibra de polipropileno (p/ adição placa de concreto fctmk=4,5MPa, c/ pavimentadora) | kg | 404 | 22.75 | 9191
| CURA ÚMIDA DE PLACA DE CONCRETO | m² | 2811 | 5.05 | 14195.55
| CURA QUÍMICA DE PLACA DE CONCRETO | m² | 2811 | 1.55 | 4357.05
| JUNTA TRANSVERSAL, INCLUSIVE CORTE, TRELIÇA AÇO CA-25 ø 32mm, CORDÃO DE POLIPROPILENO E SELANTE | m | 560 | 85.8 | 48048
| JUNTA LONGITUDINAL, INCLUSIVE CORTE, AÇO CA-50 ø 10mm, CORDÃO DE POLIPROPILENO E SELANTE | m | 790 | 13.76 | 10870.4
| Junta de expansão p/ encontro c/ meio-fio | m | 460 | 6.83 | 3141.8
| EXEC. MEIO FIO DE CONCRETO MOLDADO IN-LOCO | m | 230 | 27.48 | 6320.4
| EXEC. MEIO FIO DE CONCRETO MOLDADO IN-LOCO - Agregado Reciclado | m | 230 | 32.976 | 7584.48
SERVIÇOS DE CONSERVAÇÃO DURANTE A EXECUÇÃO DAS OBRAS
Linha Verde
| Fresagem do pavimento e=10,00cm com transporte | m² | 640 | 9.73 | 6227.2
| Varreção e lavagem da pista | m² | 640 | 0.32 | 204.8
| Pintura de ligação com emulsão RR-2C | m² | 13506 | 0.97 | 13100.82
| Revestimento com CBUQ - faixa "C" | m³ | 583 | 454.98 | 265253.34
Vias Marginais
| Corte de pavimento asfáltico com compressor e martelete | m² | 300 | 7.66 | 2298
| Corte pav. asf./concreto c/ serra diamantado e=6mm, prof. até 5cm | m | 100 | 3.03 | 303
| Transp. mat. c/ caminhão basculante DMT > 20001 m (capa asf. e mat. gran.) | m³.km | 660 | 0.43 | 283.8
| Concreto compactado a rolo Fctmk = 1,5 MPa | m³ | 1016 | 138.27 | 140482.32
| Execução de sub-base de brita 4-A compactada | m³ | 1121 | 68.17 | 76418.57
| Imprimação com CM-30 | m² | 302 | 3.06 | 924.12
| Revestimento com CBUQ - faixa "C" | m³ | 15 | 454.98 | 6824.7
| Execução de aterro de saibro compactado | m³ | 672 | 51.78 | 34796.16
| TOTAL 3 |  |  |  | 17263101.16 | 20444828.15
4 | DRENAGEM / OAC
| Escavação mecânica de valas | m³ | 29027 | 3.9 | 113205.3
| Reaterro mecânico de valas com apiloamento | m³ | 19759 | 3.58 | 70737.22
| Transporte de Material - DMT até 500m | m³ | 9268 | 1.56 | 14458.08
| Fornecimento e assentamento de tubo de concreto Ø 0.40m simples PS | m | 2866 | 27.53 | 78900.98
| Fornecimento e assentamento de tubo de concreto Ø 0.40m armado PA-1 | m | 2670 | 45.22 | 120737.4
| Fornecimento e assentamento de tubo de concreto Ø 0.60m simples PS | m | 1833 | 51.76 | 94876.08
| Fornecimento e assentamento de tubo de concreto Ø 0.60m PA-1 | m | 887 | 79.32 | 70356.84
| Fornecimento e assentamento de tubo de concreto Ø 0.80m PA-1 | m | 1047 | 144.7 | 151500.9
| Fornecimento e assentamento de tubo de concreto Ø 0.80m PA-2 | m | 373 | 165.03 | 61556.19
| Fornecimento e assentamento de tubo de concreto Ø 1.00m PA-1 | m | 29 | 193.66 | 5616.14
| Fornecimento e assentamento de tubo de concreto Ø 1.00m PA-2 | m | 19 | 234.83 | 4461.77
| Fornecimento e assentamento de tubo de concreto Ø 1.20m PA-1 | m | 310 | 264.07 | 81861.7
| Fornecimento e assentamento de tubo de concreto Ø 1.20m PA-2 | m | 132 | 307.96 | 40650.72
| Fornecimento e assentamento de tubo de concreto Ø 1.50m PA-1 | m | 106 | 365.67 | 38761.02
| Fornecimento e assentamento de tubo de concreto Ø 1.50m PA-2 | m | 110 | 454.25 | 49967.5
| Arrancamento de tubo de concreto Ø 0,40m | m | 610 | 4.8 | 2928
| Arrancamento de tubo de concreto Ø 0,60m | m | 400 | 4.97 | 1988
| Arrancamento de tubo de concreto Ø 0,80m | m | 290 | 6.35 | 1841.5
| Arrancamento de tubo de concreto Ø 1,00m | m | 165 | 9.05 | 1493.25
| Caixa de captação com grelha de ferro fundido | ud | 164 | 397.37 | 65168.68
| Caixa de captação dupla com grelha de ferro fundido | ud | 156 | 768.9 | 119948.4
| Caixa de captação simples com grelha de ferro fundido - tipo B (H até 2,0m) | ud | 38 | 847.13 | 32190.94
| Caixa de captação simples com grelha de ferro fundido - tipo B (H até 3,0m) | ud | 53 | 1132.23 | 60008.19
| Caixa de captação simples com grelha de ferro fundido - tipo B (H até 4,0m) | ud | 16 | 1453.36 | 23253.76
| Caixa de captação simples com grelha de ferro fundido - tipo B (H até 5,0m) | ud | 4 | 1738.47 | 6953.88
| Caixa de captação dupla com grelha de ferro fundido - tipo B (H até 2,0m) | ud | 4 | 1164 | 4656
| Caixa de captação dupla com grelha de ferro fundido - tipo B (H até 3,0m) | ud | 3 | 1461.33 | 4383.99
| Caixa de captação dupla com grelha de ferro fundido - tipo B (H até 4,0m) | ud | 6 | 1774.86 | 10649.16
| Caixa de ligação para tubo Ø 0.40m | ud | 50 | 435.13 | 21756.5
| Caixa de ligação para tubo Ø 0.60m | ud | 43 | 627.15 | 26967.45
| Caixa de ligação para tubo Ø 0.80m | ud | 23 | 736.56 | 16940.88
| Caixa de ligação para tubo Ø 1.20m | ud | 5 | 994.03 | 4970.15
| Caixa de ligação para tubo Ø 1.50m | ud | 2 | 1678.16 | 3356.32
| Poço de visita com tampa de FoFo - tubo Ø até 0.60m | ud | 71 | 1133.65 | 80489.15
| Poço de visita com tampa de FoFo - tubo Ø até 0.80m | ud | 14 | 1276.73 | 17874.22
| Poço de visita com tampa de FoFo - tubo Ø até 1.50m | ud | 9 | 1417.32 | 12755.88
| Lastro de pedra amarroada | m³ | 1932 | 67.35 | 130120.2
| Lastro de brita | m³ | 595 | 64.45 | 38347.75
| Escoramento Lateral de Valas | m² | 18065 | 22.41 | 404836.65
| Caixa de queda - tubo Ø 0.80m - altura até 0.50m | ud | 1 | 1375.48 | 1375.48
| Caixa de queda - tubo Ø 0.80m - altura de 0.50 até 1.00m | ud | 1 | 1670.01 | 1670.01
| Caixa de queda - tubo Ø 0.80m - altura de 1.00 até 1.50m | ud | 1 | 2056.38 | 2056.38
| Caixa de queda - tubo Ø 1.20m - altura de 0.50 até 1.00m | ud | 2 | 2373.81 | 4747.62
| Caixa de queda - tubo Ø 1.20m - altura de 1,00 até 1.50m | ud | 1 | 2702.3 | 2702.3
| Caixa de queda - tubo Ø 1,50m - altura de 0,50 até 1,00m | ud | 1 | 3488.18 | 3488.18
| Caixa de queda - tubo Ø 1,50m - altura de 1,50 até 2,00m | ud | 1 | 4393.1 | 4393.1
| Poço de queda com visita - tubo Ø 0.60m - altura até 0.50m | ud | 1 | 1849.65 | 1849.65
| Poço de queda com visita - tubo Ø 0,60 m - altura de 1,00m até 1,50 m | ud | 1 | 2032.52 | 2032.52
| Poço de queda com visita - tubo Ø 0,60 m - altura de 1,50m até 2,00 m | ud | 1 | 2265.32 | 2265.32
| Poço de queda com visita - tubo Ø 0.80m - altura até 0.50m | ud | 2 | 1781.96 | 3563.92
| Poço de queda com visita - tubo Ø 0.80m - altura de 0.50m até 1.00m | ud | 3 | 2021.3 | 6063.9
| Poço de queda com visita - tubo Ø 0.80m - altura de 1.50m até 2.00m | ud | 2 | 2726.65 | 5453.3
| Poço de queda com visita - tubo Ø 1.00m - altura de 0,50m até 1.00m | ud | 1 | 2480.97 | 2480.97
| Poço de queda com visita - tubo Ø 1.20m - altura até 0.50m | ud | 3 | 2648.08 | 7944.24
| Poço de queda com visita - tubo Ø 1.20m - altura de 1,00m até 1,50m | ud | 1 | 3402.13 | 3402.13
| Poço de queda com visita - tubo Ø 1.50m - altura de 0.50m até 1.00m | ud | 1 | 3802.68 | 3802.68
| Poço de queda com visita - tubo Ø 1.50m - altura de 1.50m até 2.00m | ud | 1 | 4692.66 | 4692.66
| Fornec/assentamento tubo de concreto Ø 0,80m PA-2 (p/ chaminé dos poços de visita) | m | 160.5 | 165.03 | 26487.31
| Abas para Tubos de Concreto Ø 0,40m | ud | 8 | 742.28 | 5938.24
| Abas para Tubos de Concreto F 0,80m | ud | 1 | 1136.06 | 1136.06
| Aba para Tubo de Concreto Ø 1,00m | ud | 1 | 1452.36 | 1452.36
| Caixa de Captação c/ Abertura Longitudinal no Meio-Fio (alt. 1,20m) | ud | 64 | 1012.83 | 64821.12
| Fornecimento, transp. e assentamento de peças pré-moldadas em concr. armado classe 30, seção de 3,50m x 2,20m (larg. X alt.) | m | 126 | 5784.27 | 728818.02
| Fornecimento, transp. e assentamento de peças pré-moldadas em concr. armado classe 30, seção de 3,50m x 2,70m (larg. X alt.) | m | 49 | 6409.27 | 314054.23
| Boca p/ galeria celular de concreto (BSCC 3,50x2,20m), esconsidade 0 | ud | 2 | 20638.35 | 41276.7
| Boca p/ galeria celular de concreto (BSCC 3,50 x 2,70), esconsidade 0 | ud | 2 | 29659.18 | 59318.36
| Dissipador de energia na saída de bocas para Ø 0,80m (deb 04) | ud | 1 | 1626.07 | 1626.07
| Dissipador de energia na saída de bocas para Ø 1,00m (deb 05) | ud | 1 | 2166.22 | 2166.22
| Demolição de dispositivos de concreto simples | m³ | 45 | 99.27 | 4467.15
Abas Laterais em Muro de Arrimo
| Alvenaria com pedra de mão argamassada | m³ | 150 | 204.02 | 30603
| Escavação mecânica de vala | m³ | 750 | 3.9 | 2925
| Reaterro manual de vala c/ apiloamento | m³ | 525 | 9.21 | 4835.25
| Lastro de pedra amarroada | m³ | 9 | 67.35 | 606.15
| Escoramento lateral de valas | m² | 105 | 22.41 | 2353.05
| Escavação e carga mat. 1a. Cat. | m³ | 219 | 3.27 | 716.13
| Transp. material DMT 5001 a 10000m | m³ | 285 | 4.21 | 1199.85
| TOTAL 4 |  |  |  | 3450311.37 | 3346156.02
5 | PAISAGISMO
Sistema Viário e Ciclovia do Parque Linear
| Destocamento de árvores Ø 0,20m até 0,40m, inclusive transporte | ud | 98 | 157.45 | 15430.1
| Destocamento de árvores Ø 0,40m até 0,60m, inclusive transporte | ud | 80 | 216.07 | 17285.6
| Destocamento de árvores Ø 0,60m até 0,80m, inclusive transporte | ud | 2 | 276.93 | 553.86
| Fornecimento e assentamento de grama em leivas | m² | 36000 | 5.58 | 200880
| Fornecimento / plantio de vedelia | cx | 782 | 9.31 | 7280.42
| Fornecimento / plantio de verbena | cx | 24 | 9.31 | 223.44
| Fornecimento / plantio de neomarica 0,80m | ud | 130 | 10.56 | 1372.8
| Fornecimento / plantio de clúsia 0,40m | ud | 65 | 16.5 | 1072.5
| Fornecimento / plantio de calatéia 0,25m | ud | 115 | 14 | 1610
| Fornecimento / plantio de resedá 1,80m | ud | 5 | 36.56 | 182.8
| Fornecimento / plantio de helicônia 0,60m | ud | 558 | 16.5 | 9207
| Fornecimento / plantio de ipê roxo 1,50m | ud | 143 | 18.4 | 2631.2
| Fornecimento / plantio de ipê amarelo 1,50m | ud | 78 | 18.4 | 1435.2
| Fornecimento / plantio de aroeira 1,50m | ud | 183 | 18.4 | 3367.2
| Fornecimento de mudas de árvores (sem plantio) | ud | 1277 | 14 | 17878
Implantação de Passeios e Ciclovias
| Regularização/compactação manual de passeios | m² | 30000 | 1.58 | 47400
| Forn/assentamento blocos de concreto tipo paver e=6,0cm cor natural/preta | m² | 23000 | 48.02 | 1104460
| Forn/assentamento blocos de concreto tipo paver e=8,0cm cor natural/preta (Acesso Veículos) | m² | 7000 | 53.83 | 376810
| Viga de concreto para contenção do paver (8cm x 8cm) | m | 19700 | 13.4 | 263980
| EXECUÇÃO DE BASE DE BRITA GRADUADA COMPACTADA (Acesso veículos) | m³ | 1050 | 79.11 | 83065.5
| Revestimento CBUQ faixa especial (ciclovia) | m³ | 255 | 464.11 | 118348.05
| Imprimação com CM-30 | m² | 5100 | 3.06 | 15606
| EXECUÇÃO DE BASE DE BRITA GRADUADA COMPACTADA (ciclovia) | m³ | 765 | 79.11 | 60519.15
| Fornec/assentamento 02 paralelepípedos rejuntados (ciclovia) | m | 3825 | 30.61 | 117083.25
| Implantação de rampa de travessia medindo 2,20 x 1,20 x 1,80 m, com 3 placas de concreto 40 x 40 x 3 cm (tátil de alerta), cor vermelha, conforme detalhe de projeto. | ud | 194 | 284.01 | 55097.94
| Rampa de travessia em passeios estreitos conforme detalhe prancha (1,50mx5,10m) | ud | 12 | 510.21 | 6122.52
| Rampa de acesso exclusivo para ciclovia (em concreto) conforme projeto | ud | 11 | 121.85 | 1340.35
| Fornecimento / assentamento de piso tátil direcional e alerta | m² | 75 | 85.06 | 6379.5
| TOTAL 5 |  |  |  | 2536622.38 | 370928.22
6 | ACESSIBILIDADE / OBRAS COMPLEMENTARES
10208U | Retirada de muro pré-fabricado H=1,50m | m | 73 | 6.45 | 470.85
Comp1COM | Junta de construção, incluindo material compressível e isolante | m | 34 | 18.6 | 632.4
181526U | Caixa de passagem alvenaria, tampa de concreto | ud | 10 | 89.3 | 893
- | Caixa em alvenaria p/ hidrômetro - Padrão SANEPAR | ud | 2 | 108.05 | 216.1
Muro de Contenção
1002 | Escavação Mecânica de Valas | m³ | 30 | 3.9 | 117
1004 | Reaterro de Valas c/Apiloamento (Mecânico) | m³ | 20 | 3.58 | 71.6
30228 | Forn. e Cravação de Estacas Tipo Trilho TR-45 | m | 60 | 372.31 | 22338.6
1131 | Forma de Madeira - Reap. 3X | m² | 250 | 32.38 | 8095
1133 | Ferragem CA-50 | kg | 2000 | 8.02 | 16040
1127 | Concreto Usinado Fck=20,00 MPa | m³ | 30 | 369.88 | 11096.4
Comp2COM | Dreno de PVC d=100mm - Barbacã | m | 15 | 23.82 | 357.3
4065 | Barreira Tipo" New Jersey" por processo de Extrusão | m | 380 | 149.67 | 56874.6
Ligações de Redes Domiciliares
- | Relocação de Entradas de Energia - Padrão Copel | ud | 5 | 637.16 | 3185.8
200116 | Fornec. e Colocação de tela Tipo Alambrado # 2", fio 12 | m² | 5 | 21.27 | 106.35
200107 | Muro de Alvenaria de Tijolos 1/2 vez, h=1,80m, revest. chap. e emb. 2 faces | m | 170 | 293.78 | 49942.6
Comp3COM | Retirada e relocação de cerca de arame | m | 350 | 9.21 | 3223.5
200103 | Alambrado com Mourão de Concreto e tela fio 14, h=2,20m | m | 150 | 69.31 | 10396.5
1152 | Levantamento de tampão de ferro fundido no passeio | ud | 60 | 97.88 | 5872.8
1153 | Rebaixamento de tampão de ferro fundido no passeio | ud | 50 | 97.88 | 4894
1154 | Levantamento de tampão de ferro fundido na pista | ud | 30 | 123.78 | 3713.4
1155 | Rebaixamento de tampão de ferro fundido na pista | ud | 51 | 123.78 | 6312.78
10218U | Demolição de alvenaria 1 vez (muro) | m² | 187 | 9.21 | 1722.27
10242U | Carga e transporte de entulhos c/ caçamba | m³ | 38 | 19.78 | 751.64
10205 | Retirada de alambrado c/ mourão de concreto e tela | m | 172 | 9.21 | 1584.12
Comp4COM | Execução de muro de arrimo em concreto armado, h=1,00m | m | 44 | 494.37 | 21752.28
Comp5COM | Execução de muro de arrimo em concreto armado, h=2,00m | m | 233 | 985.25 | 229563.25
Comp6COM | Execução de muro de arrimo em concreto armado, h=3,00m | m | 271 | 1333.51 | 361381.21
Comp7COM | Execução de muro de arrimo em concreto armado, h=4,00m | m | 40 | 1876.15 | 75046
Comp8COM | Execução de muro de arrimo em concreto armado, h=5,00m | m | 52 | 2700.72 | 140437.44
200101 | Muro pré-fabricado H=1,50m | m | 80 | 118.4 | 9472
| Retirada de cerca de madeira | m | 86 | 4.61 | 396.46
3030 | Remoção de sarjeta | m | 1193 | 2.3 | 2743.9
010241U | Demolição muro alv. 1/2 vez c/ baldrame, pilar e cinta | m² | 984 | 13.82 | 13598.88
4016 | Arrancamento de lajota de concreto 45x45x5cm | m² | 5490 | 1.33 | 7301.7
4017 | Arrancamento de bloco sextavado de concreto | m² | 220 | 2.06 | 453.2
3090 | Arrancamento de calçada de concreto (inclusive rampa deficiente) | m³ | 99 | 78.38 | 7759.62
4018 | Arrancamento de lousas de granito | m² | 1725 | 2.8 | 4830
3027 | Arrancamento manual de paralelepípedos rejuntados c/ argamassa | m² | 1390 | 6.13 | 8520.7
4022 | Arrancamento de blocos de concreto tipo paver | m² | 814 | 2.8 | 2279.2
010221U | Demolição manual de concreto armado (caixa coletora e barreira) | m³ | 116 | 187.28 | 21724.48
3028 | Arrancamento de meio fio de concreto (remoção de guia rebaixada) | m | 349 | 1.63 | 568.87
200206 | Retirada de grade metálica | m² | 72 | 4.61 | 331.92
200109 | Muro alvenaria 1/2 vez H=2,00m revest. chap. e emb. 2 faces | m | 45 | 325.93 | 14666.85
| Construção de cerca de madeira | m | 85 | 75.57 | 6423.45
Obelisco/BWC Cobrador
2001 | Escavação e carga em material de 1a. Categoria | m³ | 35 | 3.27 | 114.45
2008 | Transp. material c/ caminhão basculante DMT 501 a 1000 m | m³ | 46 | 1.63 | 74.98
040101U | Forma com chapa compensada resinada 12 mm | m² | 180 | 36.08 | 6494.4
040307U | Concreto usinado Fck=30,00 MPa | m³ | 57 | 393.41 | 22424.37
030209U | Ferragem CA-50 para concreto armado | kg | 2206 | 7.36 | 16236.16
Sinapi | Andaime metálico fachadeiro | m²/mês | 70 | 4 | 280
| TOTAL 6 |  |  |  | 1183784.38 | 4288011.39
7 | SINALIZAÇÃO VIÁRIA
Sinalização Horizontal
260105 | Execução demarcação viária c/ termoplástico aplicado por extrusão, na cor branca | m² | 1895 | 76.36 | 144702.2
- | Execução demarcação viária c/ termoplástico aplicado por extrusão, na cor amarela | m² | 75 | 76.36 | 5727
260106 | Execução demarcação viária c/ termoplástico aplicado por aspersão, na cor branca | m² | 2262 | 43.18 | 97673.16
260107 | Execução demarcação viária c/ termoplástico aplicado por aspersão, na cor amarela | m² | 2390 | 43.18 | 103200.2
260109 | Aplicação película adesiva amarela com imprimação | m² | 158 | 119.75 | 18920.5
- | Aplicação película adesiva para contraste | m² | 158 | 119.75 | 18920.5
260114 | Fornecimento e implantação de tachão refletivo monodirecional | ud | 404 | 29.75 | 12019
260115 | Fornecimento e implantação de tachão refletivo bidirecional | ud | 68 | 31 | 2108
260111 | Fornecimento e implantação de tacha refletiva monodirecional | ud | 600 | 14.43 | 8658
260112 | Fornecimento e implantação de tacha refletiva bidirecional | ud | 150 | 15.68 | 2352
260113 | Fornecimento e implantação de calota esférica diâmetro 0,15m | ud | 245 | 22.83 | 5593.35
Sinalização Vertical
260224 | Forn. e impl. placa de aço, oitavada L=25cm - Pare, tipo 1A, fixada em cano | ud | 39 | 396.52 | 15464.28
260225 | Forn. e impl. placa em aço, oitavada L=30cm - Pare, tipo 4A, fixada em cano | ud | 31 | 406.62 | 12605.22
260229 | Forn. e impl. placa em aço, disco D=50cm - regulamentação, tipo 3A, fixada em cano | ud | 285 | 372.61 | 106193.85
260227 | Forn. e impl. placa em aço, disco D=75cm - regulamentação, tipo 3A, fixada em cano | ud | 74 | 431.27 | 31913.98
- | Forn. e impl. placa em aço, losangular L=50cm - advertência, tipo 5A, fixada em cano | ud | 14 | 385.25 | 5393.5
260233 | Forn. e impl. placa em aço, losangular L=75cm - advertência, tipo 5A, fixada em cano | ud | 17 | 457 | 7769
260232 | Forn. e impl. placa em aço, quadrada L=100cm - advertência, tipo 5A, fixada em cano | ud | 32 | 491.43 | 15725.76
260231 | Forn. e impl. placa em aço, capsular L=100x50cm, tipo9A, fixada em cano | ud | 46 | 463.02 | 21298.92
260237 | Forn. e impl. placa em aço, quadrada L=40cm, marcadores de alinhamento, tipo 6A, fixada em cano | ud | 16 | 185.63 | 2970.08
260236 | Forn. e impl. placa em aço retangular L=100x50cm, marcadores de alinhamento, tipo 6A, fixada em cano | ud | 33 | 461.27 | 15221.91
260235 | Forn. e impl. placa em aço retangular L=200x50cm, marcadores de alinhamento, tipo 6A, fixada em cano | ud | 4 | 531.27 | 2125.08
260220 | Forn. e impl. placa em aço retangular L=200x100cm, diagramada, tipo 4A, fixada em semi pórtico tipo 1 | ud | 7 | 1227.36 | 8591.52
260210 | Forn. e impl. placa de alumínio, retangular L=300x150cm, diagramada, tipo 4A, fixada em semi pórtico tipo 2 | ud | 8 | 3188.5 | 25508
Estruturas Metálicas
260200 | Forn. e impl. de coluna cônica composta h=6,00m, tipo 1 | ud | 7 | 2029.71 | 14207.97
260201 | Forn. e impl. de coluna cônica composta h=6,50m, tipo 2 | ud | 8 | 3136.85 | 25094.8
260204 | Forn. e impl. de braço cônico projetado 5,00m, tipo 1 | ud | 7 | 1203.82 | 8426.74
260205 | Forn. e impl. de braço cônico projetado 6,00m, tipo 2 | ud | 8 | 2200.38 | 17603.04
| TOTAL 7 |  |  |  | 755987.56 | 747950.49
8 | ILUMINAÇÃO PÚBLICA
Túneis
181342U | Condutor de cobre com isolamento plástico 1,0kV, encordoamento classe 2 - 35mm² | m | 250 | 14.6 | 3650
181340U | Condutor de cobre com isolamento plástico 1,0kV, encordoamento classe 2 - 16mm² | m | 110 | 8.18 | 899.8
Cotação | Caixa de passagem de alvenaria ou concreto, tampa de concreto, 30 x 30 x 60cm | un | 3 | 15.6 | 46.8
Cotação | Eletroduto rígido de ferro galvanizado roscável, barra de 3m - Ø 2" | br | 8 | 54.4 | 435.2
Cotação | Kanalex tubo flexivel de pvc - Ø2" | m | 80 | 4.16 | 332.8
Cotação | Terminal para Kanalex -caixa de concreto | un | 3 | 6.5 | 19.5
Cotação | Anel de fixação Kanalex em caixa metálica | un | 3 | 5.2 | 15.6
180112U | Conector split bolt | un | 15 | 6.71 | 100.65
Cotação | Quadro de distribuição - QT-001 Cichon com barramentos de cobre p/ 100A, instalação de sobrepor, com proteção geral trifásica, ver diagrama trifilar. | un | 1 | 226.2 | 226.2
180709U | Disjuntor termomagnético bipolar 20A | un | 14 | 51.08 | 715.12
180720U | Disjuntor termomagnético tripolar 50A |  | 1 | 63.14 | 63.14
Cotação | Contactor tripolar 50A | un | 1 | 275.86 | 275.86
| Chave 1 polo x 2 posições, 16A | un | 1 | 25.65 | 25.65
Cotação | relé fotoelétrico 220v, 16A | un | 1 | 24.7 | 24.7
Cotação | Quadro de distribuição - QT-001 Agamenon com barramentos de cobre p/ 100A, instalação de sobrepor, com proteção geral trifásica, ver diagrama trifilar. | un | 1 | 226.2 | 226.2
180709U | Disjuntor termomagnético bipolar 20A | un | 13 | 51.08 | 664.04
180721U | Disjuntor termomagnético tripolar 70A | un | 1 | 99.64 | 99.64
Cotação | Contactor tripolar 50A | un | 1 | 275.86 | 275.86
| Chave 1 polo x 2 posições, 16A | un | 1 | 25.62 | 25.62
Cotação | relé fotoelétrico 220v, 16A | un | 1 | 24.7 | 24.7
Cotação | Quadro de distribuição - QT-002 Agamenon com barramentos de cobre p/ 100A, instalação de sobrepor, com proteção geral trifásica, ver diagrama trifilar. | un | 1 | 197.6 | 197.6
180709U | Disjuntor termomagnético bipolar 20A | un | 6 | 51.08 | 306.48
180720U | Disjuntor termomagnético tripolar 50A | un | 1 | 63.14 | 63.14
Cotação | Contactor tripolar 50A | un | 1 | 275.86 | 275.86
| Chave 1 polo x 2 posições, 16A | un | 1 | 25.62 | 25.62
Cotação | relé fotoelétrico 220v, 16A | un | 1 | 24.7 | 24.7
Cotação | Eletrocalha metálica lisa com tampa 300x150mm | br | 450 | 165.1 | 74295
Cotação | Terminal para eletrocalha | un | 6 | 14.3 | 85.8
Cotação | Emenda interna "U" | un | 150 | 14.3 | 2145
Cotação | Suporte de ferro para eletrocalha- mão francesa reforçada (chumbar) | un | 450 | 9.49 | 4270.5
Cotação | Suporte de ferro para perlilado metalicco | un | 500 | 9.49 | 4745
Cotação | "T" vertical descida lateral | un | 3 | 54.6 | 163.8
Cotação | Flange para eletrocalha 300x150mm | un | 3 | 14.3 | 42.9
Cotação | Perfilado liso 19x39mm | m | 1000 | 6.27 | 6270
181306U | Condutor de cobre isolado 4,0mm², 750V, vermelho (fase) | m | 2000 | 2.09 | 4180
181306U | Condutor de cobre isolado 4,0mm², 750V, verde (terra) | un | 1000 | 2.09 | 2090
181308U | Cabo de cobre isolado, 750V, 10mm² | m | 6200 | 4.42 | 27404
181310U | Cabo de cobre isolado, 750V, 25mm² | m | 500 | 10.5 | 5250
180112U | Conector plit bolt | pç | 124 | 6.71 | 832.04
| Projetor com dimensões máximas de 530 mm de comprimento, 190 mm de largura e 100mm de altura, com grau de proteção IP66 fabricado em perfil de alumínio extrudado, fechado nas duas extremidades por tampas em alumínio injetado, sendo uma colada com silicone e a outra móvel com vedação através de anel de silicone comprimido uniformemente, fixadas através de dois parafusos imperdíveis. O peso sem equipamentos elétricos não deverá superar 3 kg. Deve possuir vidro temperado de alta resistência mecânica unificado ao corpo por silicone. O desenho do projetor deverá evitar o acúmulo de água sobre o difusor. Os equipamentos elétricos deverão estar incorporados e montados em placa própria removível para facilitar a manutenção. Deve possuir quatro ranhuras para parafusos, localizadas na parte posterior e nas abas do perfil permitindo fixação direta ou por meio de estribo ou clipes. O refletor deverá ser em alumínio anodizado e/ou metalizado e colado com grau de purreza mínimo de 99,5%. Deverá apresentar certificado de ensaio de estanqueidade e somente serão aceitos laudos de ensaios realizados em laboratórios de fabricantes desde que os mesmos sejam reconhecidos por orgãos nacionais e/ou internacionais. Deverá acompanhar software com a curva fotométrica do projetor. Deverá possuir soquete base G-12 para lâmpada de 70W. Equipado com kit eletrônico composto de reator para lâmpada multivapor metálico de 70W/220V/60Hz D.T. 65 uso interno, alto fator de potência, núcleo aberto com resina dobeckan, com ignitor e capacitor, lâmpada de multivapor metálico com tubo de descarga cerâmico potência de 70W (tubular clara base G-12). | pç | 541 | 2000 | 1082000
Entrada Túneis
Cotação | Eletroduto de ferro galvanizado roscável, barra de 3m - Ø 2" | br | 16 | 54.4 | 870.4
Cotação | Caixa de concreto 30x30x60cm, com tampa de concreto | ud | 8 | 15.6 | 124.8
181339U | Condutor de cobre com isolamento plástico 1,0kV, encordoamento classe 2 - 10mm² | m | 2392 | 5.03 | 12031.76
| Kanalex tubo flexivel de pvc - Ø1" | m | 690 | 0.98 | 676.2
| Chave de comando bipolar CB-60 | pç | 4 | 350 | 1400
| Projetor especial para entrada e saida dos tuneis para lampada multivapor metalico 70 W. Projetor com grau de protecao IP 66, constituido por duas pecas, corpo e tampa de aluminio injetado. O corpo devera alojar os acessorios, reator, capacitor, e ignitor, em placa porta acessorios removivel. O refletor em aluminio purissimo (99,85%) protegido anodicamente, bem como a lampada deverao alojar-se no corpo do projetor. Devera possuir distribuicao fotometrica de iluminacao publica, e apresentada a curva com software. O difusor devera ser em vidro resistente a choques termicos (180graus) e mecanicos (6 joules) selado a tampa atraves de silicone. Devera apresentar certificado de estanqueidade e somente serao aceitos laudos de ensaios realizados em laboratorios de fabricantes desde que os mesmos tenham reconhecimento de orgaos nacionais competentes. Devera acompanhar o software com a curva fotometrica do projetor. Devera possuir soquete com base E-27 para lampadas de 70W. Equipado com kit eletrico composto de reator para lampada 70W-220V-60Hz (tubular clara, base E-27) multivapor metalico, alto fator de potencia, nucleo aberto com resina dobeckan, com ignitor e capacitor, Laudos a serem apresentados- Ensaio de garu de protecao, ensaio fotometrico. | pç | 42 | 1300 | 54600
Estação Jardim Botânico
Acessórios para Elétrica
181343U | Condutor de cobre com isolamento plástico 1,0kV, encordoamento classe 2 - 50mm² | m | 540 | 20.423 | 11028.42
181340U | Condutor de cobre com isolamento plástico 1,0kV, encordoamento classe 2 - 16mm² | m | 150 | 8.18 | 1227
Cotação | Caixa de passagem de alvenaria ou concreto, tampa de ferro fundido padrão Copel, com a inscrição ELÉTRICA, e com subtampa lacrável, 80 x 80 x 80cm | un | 2 | 582.4 | 1164.8
Cotação | Haste de aterramento Copperweld - Ø 5/8" x 3m | un | 2 | 26.52 | 53.04
Cotação | Eletroduto rígido de ferro galvanizado roscável, barra de 3m - Ø 2" | br | 2 | 54.4 | 108.8
Cotação | Kanalex tubo flexivel de pvc - Ø3" | m | 110 | 4.42 | 486.2
Cotação | Terminal para Kanalex -caixa de concreto | un | 3 | 7.8 | 23.4
Cotação | Anel de fixação Kanalex em caixa metálica | un | 1 | 6.5 | 6.5
Cotação | Eletroduto rígido de ferro galvanizado roscável, barra de 3m - Ø 1" | br | 2 | 32.37 | 64.74
Cotação | Kanalex tubo flexivel de pvc - Ø2" | m | 110 | 4.16 | 457.6
Cotação | Terminal para Kanalex -caixa de concreto | un | 3 | 6.5 | 19.5
Cotação | Anel de fixação Kanalex em caixa metálica | un | 1 | 5.2 | 5.2
Cotação | Quadro de distribuição - QT-Jardim bot. com barramentos de cobre p/ 100A, instalação embutir ver diagrama trifilar. | un | 1 | 197.6 | 197.6
180701U | Disjuntor termomagnético unipolar 10A | un | 2 | 12.22 | 24.44
180708U | Disjuntor termomagnético bipolar 10A | un | 1 | 51.08 | 51.08
180708U | Disjuntor termomagnéico bipolar 16A | un | 1 | 51.08 | 51.08
180709U | Disjuntor termomagnético bipolar 20A | un | 4 | 51.08 | 204.32
180716U | Disjuntor termomagnético tripolar 20A | un | 2 | 63.14 | 126.28
180717U | Disjuntor termomagnético tripolar 25A | un | 2 | 63.14 | 126.28
180719U | Disjuntor termomagnético tripolar 30A | un | 2 | 63.14 | 126.28
| contactor tripolar 30A | un | 1 | 70 | 70
| Chave 1 polo x 2 posições, 16A | un | 1 | 25.65 | 25.65
Cotação | Duto de polietileno de alta densidade, flexível,com fita de advertência "perigo-alta tensão"- Kanalex - Ø 1" | un | 170 | 1.56 | 265.2
Cotação | idem - Ø 1 .1/4" | un | 60 | 1.95 | 117
Cotação | idem - Ø 2" | un | 170 | 4.16 | 707.2
Cotação | Terminal para Kanalex- caixa de passagem Ø1" | un | 14 | 5.2 | 72.8
Cotação | idem Ø 1.1/4" | un | 6 | 1.95 | 11.7
Cotação | idem Ø 2" | un | 6 | 3.64 | 21.84
Cotação | Anel de fixação Kanalex-caixa metálica Ø1" | un | 2 | 2.34 | 4.68
Cotação | idem Ø 2" | un | 3 | 4.16 | 12.48
Cotação | idem 1.1/4" | un | 1 | 1.95 | 1.95
181102U | Eletroduto de PVC rígido roscável, barra de 3m - Ø 25mm (3/4") | m | 50 | 4.97 | 248.5
| Luminária publica decorativa com dimensões máx.710mm de Øx 520mm de altura. Deverá possuir base em aluminio injetado a alta pressão e tampa de aluminio repuxado. O refrator deverá ser de policarbonato estriado estabilizado contra raios UV. Deverá possuir grau de proteção IP66 para bloco ótico e para compartimentos de equipamentos elétricos. Deverá possuir um refletor superior e um inferior. A pintura deverá ser eletrostática em poliéster em pó com proteção contra raios UV. O acesso a lâmpada e equipamentos deverá ser feito pela parte superior. Deverá acompanhar software com curva fotométrica da luminária, soquete com base RX-7S para lâmpada de 150W. Equipada com Kit elétrico, reator para lâmpada multivapor metálico de 150W/220V/60Hz. D.T. 65 uso interno, alto fator de potência, nucleo aberto com resina dobeckam, com ignitor e capacitor, lâmpada multivapor metálico com tubo de descarga cerâmico potência 150W(tubular, base RX-7S). Poste de aço carbono com dupla seção circular, ambas continuas, decorativo, engastado, com 4m de altura útil, construído em aço carbono1010/1020, perfil tubular, sendo tubo de 4" para o trecho inferior e 3" para o trecho superior, com espessura mínima de 3mm da parede do tubo. Tratamento em galvanização à fogo conforme NBR e pintura eletrostática poli[ester a pó, polimerizada a 210°, dotada de arame guia para passagem de fios. | cj | 19 | 305.58 | 5806.02
| Luminária encastrável com LED branco de alta potência, sem manutenção, com corpo completamente selado, a caixa de encastramento, o corpo e os componentes internos da luminária a prova de corrosão. Grau de proteção IP67, resistencia ao choque (vidro) IK10, classe elétrica II, As luminárias são circulares com molduras circulares em aço inox. | cj | 7 | 1035.85 | 7250.95
Cotação | caixa octogonal para laje | un | 1 | 2.6 | 2.6
181504U | caixa 2x4" | un | 2 | 3.7 | 7.4
181505U | interruptor simples 1 tecla com espelho 2x4" | un | 1 | 9.64 | 9.64
Cotação | tomada 2P+T, 250V, tipo universal com espelho 2x4" | un | 1 | 6.24 | 6.24
Cotação | cadeado para projetores de fachada | un | 2 | 31.2 | 62.4
180122U | Haste de aterramento Copperweld - Ø 5/8" x 3m | un | 3 | 27.36 | 82.08
Cotação | conector Gar | un | 3 | 10.4 | 31.2
Cotação | Projetores para front light com lâmpada vapor metálico -400W, reator e ignitor | un | 2 | 231.4 | 462.8
181336U | condutor de cobre isolado, 1KV, 2,5mm² | m | 150 | 1.8 | 270
181337U | condutor de cobre isolado, 1KV, 4,0mm² | m | 150 | 2.62 | 393
181338U | condutor de cobre isolado, 1KV, 6,0mm² | m | 1700 | 3.65 | 6205
181339U | condutor de cobre isolado, 1KV, 10,0 mm² | m | 1000 | 5.03 | 5030
181340U | condutor de cobre isolado, 1KV, 16mm² | m | 950 | 8.18 | 7771
181343U | condutor de cobre isolado, 1KV 50 mm² (aterram) | m | 350 | 20.423 | 7148.05
Cotação | cabo para telefone CI-50-10 | m | 90 | 6.5 | 585
Cotação | cabo para telefone CCE-2 | m | 100 | 4.16 | 416
Cotação | bloco M-10-P | un | 1 | 15.6 | 15.6
Cotação | aneis guia AG-S1 | un | 6 | 2.6 | 15.6
Cotação | caixa para telefone tipo R-1 (60x55) ( tampão de ferro fundido) | un | 3 | 96.2 | 288.6
| Fornecimento/instalação de poste metálico 16 m tipo engastado, com janela de inspeção, seção circular. | ud | 4 | 5980 | 23920
| Luminária fechada, c/ alojamento p/ equipamentos auxiliares (reator, capacitor, ignitor e base para relé), apresentando as seguintes caracterrísticas: corpo em liga de alumínio injetado a alta pressão e alta resistência a impactos mecânicos, acabamento regular sem porosidades com tratamentos anticorrosivo e anti UV. Refletor estampado em chapa de alumínio de alta pureza (99,5%) abrilhantado e selado anodicamente, independente do corpo. Difusor injetado a alta pressão em policarbonato incolor, estabilizado contra raios UV, isento de bolhas e com espessura final uniforme ou em vidro (plano ou curvo) temperado de alta resistência térmica (180º C) e mecânica (6 joules). A abertura e fechamento do difusor deverá ser feita sem auxílio de ferramentas, proporcionando acesso aos equipamentos auxiliares e lâmpada, com juntas de vedação em perfil de silicone. Deverá possibilitar instalação em ponta de braço de 25mm a 60mm. Deverá possuir grau de proteção IP66 para o corpo ótico e IP66 para o compartimento de equipamentos auxiliares, com garantia mínima de cinco anos contra defeitos de fabricação. Deverá possuir também rendimento fotométrico mínimo superior a 75% (para lâmpada tubular com base E-40) para VSO 400W. | ud | 16 | 547.5 | 8760
| Fornecimento/instalação de braço tronco-cônico para poste quádruplo, c/ 2m de comprimento. | ud | 4 | 1560 | 6240
BR-476
181338U | Fornecimento/instalação de cabo cobre coberto 6 mm2 1kv | m | 7800 | 3.65 | 28470
181340U | Fornecimento/instalação de cabo cobre coberto 16 mm2 1kv | m | 13900 | 8.18 | 113702
| Luminária publica decorativa com dimensões máx.710mm de Øx 520mm de altura. Deverá possuir base em aluminio injetado a alta pressão e tampa de aluminio repuxado. O refrator deverá ser de policarbonato estriado estabilizado contra raios UV. Deverá possuir grau de proteção IP66 para bloco ótico e para compartimentos de equipamentos elétricos. Deverá possuir um refletor superior e um inferior. A pintura deverá ser eletrostática em poliéster em pó com proteção contra raios UV. O acesso a lâmpada e equipamentos deverá ser feito pela parte superior. Deverá acompanhar software com curva fotométrica da luminária, soquete com base RX-7S para lâmpada de 150W. Equipada com Kit elétrico, reator para lâmpada multivapor metálico de 150W/220V/60Hz. D.T. 65 uso interno, alto fator de potência, nucleo aberto com resina dobeckam, com ignitor e capacitor, lâmpada multivapor metálico com tubo de descarga cerâmico potência 150W(tubular, base RX-7S). Poste de aço carbono com dupla seção circular, ambas continuas, decorativo, engastado, com 4m de altura útil, construído em aço carbono1010/1020, perfil tubular, sendo tubo de 4" para o trecho inferior e 3" para o trecho superior, com espessura mínima de 3mm da parede do tubo. Tratamento em galvanização à fogo conforme NBR e pintura eletrostática poli[ester a pó, polimerizada a 210°, dotada de arame guia para passagem de fios. | ud | 9 | 305.58 | 2750.22
| Luminária publica decorativa com dimensões máx.710mm de Øx 520mm de altura. Deverá possuir base em aluminio injetado a alta pressão e tampa de aluminio repuxado. O refrator deverá ser de policarbonato estriado estabilizado contra raios UV. Deverá possuir grau de proteção IP66 para bloco ótico e para compartimentos de equipamentos elétricos. Deverá possuir um refletor superior e um inferior. A pintura deverá ser eletrostática em poliéster em pó com proteção contra raios UV. O acesso a lâmpada e equipamentos deverá ser feito pela parte superior. Deverá acompanhar software com curva fotométrica da luminária, soquete com base RX-7S para lâmpada de 150W. Equipada com Kit elétrico, reator para lâmpada multivapor metálico de 150W/220V/60Hz. D.T. 65 uso interno, alto fator de potência, nucleo aberto com resina dobeckam, com ignitor e capacitor, lâmpada multivapor metálico com tubo de descarga cerâmico potência 150W(tubular, base RX-7S). Poste de aço carbono com dupla seção circular, ambas continuas, decorativo, engastado, com 4m de altura útil, construído em aço carbono1010/1020, perfil tubular, sendo tubo de 4" para o trecho inferior e 3" para o trecho superior, com espessura mínima de 3mm da parede do tubo. Tratamento em galvanização à fogo conforme NBR e pintura eletrostática poli[ester a pó, polimerizada a 210°, dotada de arame guia para passagem de fios. | ud | 4 | 305.58 | 1222.32
| Luminária fechada, c/ alojamento p/ equipamentos auxiliares (reator, capacitor, ignitor e base para relé), apresentando as seguintes caracterrísticas: corpo em liga de alumínio injetado a alta pressão e alta resistência a impactos mecânicos, acabamento regular sem porosidades com tratamentos anticorrosivo e anti UV. Refletor estampado em chapa de alumínio de alta pureza (99,5%) abrilhantado e selado anodicamente, independente do corpo. Difusor injetado a alta pressão em policarbonato incolor, estabilizado contra raios UV, isento de bolhas e com espessura final uniforme ou em vidro (plano ou curvo) temperado de alta resistência térmica (180º C) e mecânica (6 joules). A abertura e fechamento do difusor deverá ser feita sem auxílio de ferramentas, proporcionando acesso aos equipamentos auxiliares e lâmpada, com juntas de vedação em perfil de silicone. Deverá possibilitar instalação em ponta de braço de 25mm a 60mm. Deverá possuir grau de proteção IP66 para o corpo ótico e IP66 para o compartimento de equipamentos auxiliares, com garantia mínima de cinco anos contra defeitos de fabricação. Deverá possuir também rendimento fotométrico mínimo superior a 75% (para lâmpada tubular com base E-40) para VSO 400W. | ud | 100 | 547.5 | 54750
Cotação | Caixa de concreto 30x30x60cm, com tampa de concreto | ud | 17 | 15.6 | 265.2
Cotação | Kanalex tubo flexivel de pvc - Ø2" | m | 350 | 4.16 | 1456
Cotação | Terminal para Kanalex -caixa de concreto | un | 23 | 6.5 | 149.5
| Fornecimento/instalação de relé bipolar CB-60 (chave de comando) | ud | 9 | 350 | 3150
- | Fornecimento/instalação de poste metálico 16 m tipo engastado, com janela de inspeção, seção circular. | ud | 54 | 5980 | 322920
- | Fornecimento/instalação de braço tronco-cônico para poste simples, c/ 3m de comprimento. | ud | 8 | 435.5 | 3484
- | Fornecimento/instalação de braço tronco-cônico para poste duplo, c/ 3m de comprimento. | ud | 46 | 871 | 40066
Cotação | Conector perfurante isolado - cabo 16 mm2 | ud | 64 | 7.2 | 460.8
Cotação | Eletroduto de FG Ø 1 " | br | 2 | 32.37 | 64.74
Cotação | Eletroduto de FG Ø 2 " | br | 24 | 54.4 | 1305.6
Comp1ILP | Retirada e transporte de super poste, c/ iluminação pública completa | pç | 42 | 770.91 | 32378.22
ADEQUAÇÃO DE REDE
| MATERIAIS |  |  |  | 181917.92
| MÃO-DE-OBRA |  |  |  | 75431.41
| TOTAL 8 |  |  |  | 2254352.35 | 1795073.15
9 | SEMAFORIZAÇÃO
Equipamentos eletro-eletrônicos
| Controlador de tráfego de 4 fases | ud | 2 | 13452.41 | 26904.82
| Laços detectores de veículos | ud | 3 | 2880 | 8640
| Botoeira de acionamento manual | ud | 8 | 63.38 | 507.04
Estruturas Metálicas
| Pedestal metálico para controlador de tráfego | ud | 2 | 1019.56 | 2039.12
| Coluna metálica semafórica de 5,20m | ud | 11 | 1814.56 | 19960.16
| Coluna metálica semafórica de 4,50m | ud | 1 | 1020.61 | 1020.61
| Braço metálico semafórico de 5,00m | ud | 2 | 1343.8 | 2687.6
| Braço metálico semafórico de 4,00m | ud | 9 | 1052.15 | 9469.35
Grupos Focais
| Grupo focal veicular principal | ud | 12 | 3032.45 | 36389.4
| Grupo focal veicular auxiliar | ud | 11 | 2639.06 | 29029.66
| Grupo focal pedestre | ud | 8 | 1885.05 | 15080.4
Módulos LED
| Módulo LED, cor vermelha | ud | 23 | 425.25 | 9780.75
| Módulo LED, cor amarela | ud | 23 | 429.87 | 9887.01
| Módulo LED, cor verde | ud | 23 | 432.97 | 9958.31
Cabos Condutores e para Comunicação de Dados
| Cabo condutor flexível para ligação de botoeira de pedestre, 2x1,0mm² | m | 145 | 4.31 | 624.95
| Cabo condutor flexível para ligação decontrolador de tráfego, 2x4,0mm² | m | 75 | 6.56 | 492
| Cabo condutor flexível para ligação de grupo focal pedestre, 3x1,5mm² | m | 160 | 6.26 | 1001.6
| Cabo condutor flexível para ligação de grupo focal veicular, 4x1,5mm² | m | 605 | 8.65 | 5233.25
| Cabo para comunicação de dados, 50x2p | m | 180 | 3.42 | 615.6
Obra Civil
| Travessia subterrânea, sob asfalto, com eletroduto corrugado flexível com diâmetro de 100mm | m | 90 | 164.28 | 14785.2
| Travessia subterrânea, sob passeio, com eletroduto corrugado flexível com diâmetro de 100mm | m | 115 | 205.61 | 23645.15
| Travessia subterrânea, sob passeio, com eletroduto corrugado flexível com diâmetro de 50mm | m | 8 | 125.36 | 1002.88
| Caixa de passagem modular, 40x40x40cm, com tampa de concreto | ud | 20 | 163.25 | 3265
| TOTAL 9 |  |  |  | 232019.86 | 232019.86
10 | ESTAÇÃO JARDIM BOTÂNICO
Estrutura metálica
Comp1EME | Estrutura metálica, especificação EMT-EM-10 | kg | 16334 | 24.38 | 398222.92
Fechamentos
| Fornecimento, calandragem e instalação de chapa em aço inox e=1mm | m² | 513.6 | 970.31 | 498351.21
| Fornecimento e instalação de vidro laminado 8mm (2x4mm), "Reflecta float" cor verde (refletivo com proteção térmica superior a 50%) | m² | 305.514 | 848.12 | 259112.53
| Fornecimento e instalação de vidro temperado incolor 10mm, inclusive ferragens | m² | 12.3995 | 464.6 | 5760.8
| Fornecimento e instalação de fechamento em chapa metálica perfurada | m² | 21.84 | 412.41 | 9007.03
| Fornecimento e instalação de guarnição para vidro laminado de fechamento lateral | ud | 128 | 401.06 | 51335.68
| Fornecimento e instalação de guarnição para vidro laminado de fechamento da porta | ud | 20 | 330.62 | 6612.4
| Fornecimento e instalação de guarnição para vidro laminado de fechamento da marquise | m | 121.6 | 100.62 | 12235.39
| Forro em laminado melaminico branco fosco e=0,80mm, com isolamento termico em Bidim e placa duratex 2,2mm | m² | 278.1363 | 516.06 | 143535.02
Pisos
100201U | Regul. de piso c/ arg. de cimento e areia 1:4 | m² | 274.51 | 17.92 | 4919.21
4071 | Piso cimentício alta resistencia placa 40x40x1,8cm, tipo industrial acabamento anti-derrapante cor natural | m² | 225.23 | 91.65 | 20642.32
3102 | Piso tatil alerta | m² | 49.28 | 109.52 | 5397.14
Equipamentos
| CATRACA DE ACESSO NORMAL - ESTRUTURA EM AÇO INOX AISI 304 (CORPO,TAMPO E BRAÇOS); CANTOS ARREDONDADOS COM RAIO MÍNIMO DE 18mm; TAMPO SUPERIOR COM CANTOS ARREDONDAOS; ESPAÇO INTERNO PARA ACOPLAR NO- BREAK DATAROOM COM CAPACIDADE DE 24 h DE FUNCIONAMENTO ; GUARDA VOLUMES INTERNO COM SISTEMA DE FECHADURA TETRA CHAVE; TAMPO SUPERIOR BIPARTIDO COM CANTOS ARREDONDADOS BASCULANTE LONGITUDINAL COM SISTEMA DE AMORTECIMENTO INDEPENDENTES, SENDO UM PARA MANUTENÇÃO DO MECANISMO E PLACA CONTROLADORA E OUTRO PARA MANUTENÇÃO DO VALIDADOR.(DATAROOM).PICOGRMA DE OPERAÇÃO COM LED'S DE ALTO BRILHO. AS SINALIZAÇÕES DEVERÃO SER EM UM ÚNICO SENTIDO DE TRÁFEGO DO USUÁRIO(ENTRADA); AS SINALIZAÇÕES DEVERÃO ESTAR LOCALIZADAS NO TAMPO SUPERIOR DO BLOQUEIO. A SINALIZAÇÃO DE PASSAGEM SERÁ AUTORIZADA SERÁ NO FORMATO DE UMA ELIPSE VERDE E A DE NÃO, NO FORMATO DE UMA ELIPSE VERMELHA; AS SINALIZAÇÕES DEVERÃO ESTAR À DIREITA DO CORREDOR DE PASSAGEM, INDEPENDENTE DO SENTIDO DE TRÁFEGO DO USUÁRIO; AS SINALIZAÇÕES DEVERÃO ESTAR LOCALIZADAS NAS FACES FRONTAL E TRASEIRA DO BLOQUEIO; A SINALIZAÇÃO DO FLUXO SERÁ NO FORMATO DE UMA SETA VERDE E QUANDO PROIBIDO SERÁ DE UM X VERMELHO; SISTEMA DE TRAVAMENTO AUTOMÁTICO COM ABERTURA SENSORIADA NAS 3 PORTAS, CONTROLADO PELO VALIDADOR; 2 CONTADORES LCD DE 7 DÍGITOS COM BATERIA PARA 10 ANOS; SISTEMA DE TRAVAMENTO COM 2 SOLENÓIDES, QUE CONTROLAM O FLUXO DE USUÁRIOS DE FORMA INDEPENDENTE; FIXADO SOBRE BASE DE AÇO NO PISO; ÍNDICE DE PROTEÇÃO 42; MECANISMO DE ABERTURA PROVIDO DE DESACELERADOR LINEAR DE IMPACTOS; MECANISMO BICROMATIZADO; COMPOSIÇAO DE DUAS PLACAS, SENDO UMA CPU PARA MEMÓRIA DE OPERAÇÃO E OUTRA PARA ALTERAÇÃO DE ESTADO DE FUNCIONAMENTO; PAINEL DE CONTROLE PROVIDO DE TECLADO E DISPLAY; ALARME SONORO; SENSOR DE PRESENÇA ANTI-USO DE PASSAGEM. | ud | 6 | 33062.5 | 198375
| CATRACA DE ACESSO ESPECIAL- ESTRUTURA EM AÇO INOX AISI 304 CORPO,TAMPO E BRAÇOS); CANTOS ARREDONDADOS COM RAIO MÍNIMO DE 18 mm; TAMPO SUPERIOR CO CANTOS ARREDONDADOS ; ESPAÇO INTERNO PARA ACOPLAR NO-BREAK DATAROOM COM CAPACIDADE DE 24 h DE FUNCIONAMENTO; GURADA VOLUMES INTERNO COM SISTEMA DE FECHADURA TETRA-CHAVE; TAMPO SUPERIOR BIPARTIDO COM CANTOS ARREDONDADOS,BASCULANTE LONGITUDINAL COM SISTEMA DE AMORETECIMENTO INDEPENDENTES, SENDO UM PARA MANUTENÇÃO DO MECANISMO E PLACA CONTROLADORA E OUTRO PARA MANUTENÇÃO DO VALIDAOR.(DATAROOM). PICTOGRAMA DE OPERAÇÃO COM LED'S DE ALTO BRILHO; AS SINALIZAÇÕES DEVERÃO SER EM UM ÚNICO SENTIDO DE TRÁFEGO DO USU´RIO(ENTRADA); AS SINALIZAÇÕES DVERÃO ESTAR LOCALIZADAS NO TAMPO SUPERIOR DO BLOQUEIO. A SINALIZAÇÃO DE PASSAGEM AUTORIZADA SERÁ NO FORMATO DE UMA ELIPSE VERDE E A DE NÃO, NO FORMATO DE UMA ELIPSE VERMELHA. AS SINALIZAÇÕES DEVERÃO ESTAR À DIREITA DO CORREDOR DE PASSAGEM, INDEPENDENTEMENTE DO SENTIDO DE TRÁFEGO DO USUÁRIO; AS SINALIZAÇÕES DEVERÃO ESTAR LOCALIZADAS NAS FACES FRONTAL E TRASEIRA DO BLOQUEIO; A SINALIZAÇÃO DO FLUXO, SERÁ NO FORMATO DE UMA SETA VERDE E QUANDO PROIBIDO SERÁ DE UM X VERMELHO; SISTEMA DE TRAVAMENTO AUTOMÁTICO CO ABERTURA SENSORIADANAS 3 PORTAS, CONTROLADA PELO VALIDADOR, 2 CONTADORES LCD DE 7 DÍGITOS COM BATERIA PARA 10 ANOS; SISTEMA DE TRAVAMENTO COM 2 SOLENÓIDES, QUE CONTROLAM O FLUXO DE USUÁRIOS DE FORMA INDEPENDENTE;FIXADO SOBRE BASE DE AÇO NO PISO;ÍNDICE DE PROTEÇÃO 42; MECANISMO DE ABERTURA PROVIDO DE DESACELERADOR LINEAR DE IMPACTOS; MECANISMO BICROMATIZADOS; COMPOSIÇÃO DE DUAS PLACAS,SENDO UMA CPU PARA MEMÓRIA E OUTRA PARA ALTERAÇÃO DE ESTADO DE FUNCIONAMENTO; PAINEL DE CONTROLE PROVIDO DE TECLADO E DISPLAY; ALARME SONORO. | ud | 2 | 33062.5 | 66125
| Cadeira para cobrador | ud | 2 | 2141.87 | 4283.74
| Mesa do cobrador | ud | 2 | 503.12 | 1006.24
| Cofre do cobrador | ud | 2 | 503.12 | 1006.24
| Separador de fluxos h=0,80cm tratado com 2 demão de base antiferruginosa e 3 demão de esmalte acrílico preto fosco | ud | 5 | 330.62 | 1653.1
| Painel removível em compensado naval de 10mm conforme especificação do projeto | cj | 2 | 1175.76 | 2351.52
| Painel removível em compensado naval de 10mm conforme especificação do projeto | cj | 4 | 870.27 | 3481.08
| Alçapão de 1,70x1,60m em chapa metálica texturizada confome projeto | ud | 2 | 1378.56 | 2757.12
| Suporte móvel para telefone das estações tubo padrão Brasil Telecom | ud | 2 | 302.97 | 605.94
| Corrimão metálico diâmetro 3" | m | 32 | 140.87 | 4507.84
| Sistema de automação das portas composto de KIT Acionador mecânico e placa eletrônica comunicadora | cj | 20 | 15093.75 | 301875
| Aplicação de elastomero poliuretano pulverizado com poliester em plataforma metálica | ud | 10 | 790.62 | 7906.2
| Módulo operacional, especificação EMT-E-10 | ud | 2 | 45281.25 | 90562.5
| Módulo banheiro, especificação EMT-E-09 | ud | 1 | 50168.75 | 50168.75
| Concha em plástico reforçado, especificação EMT-E-05 | ud | 24 | 208.42 | 5002.08
| Cesto com capacidade de 40l, especificação EMT-E-04 | ud | 6 | 273.12 | 1638.72
| Forn. e implantação de placa de aço 0,50x0,50m - advertência tipo 5A fixada em cano | ud | 1 | 215.62 | 215.62
260253 | Fornecimento e implantação de placa de aço 1.00 X 0.50 - formato em cápsula tipo 9A fixada em cano | ud | 5 | 251.56 | 1257.8
| TOTAL 10 |  |  |  | 2159911.14 | 2159911.14
10A | AR CONDICIONADO
| Caixa evaporativa composta por: a) Caixa de ventilação com estrutura em alumínio anodizado e cantos de plástico, com vazão de 10.000 m³/h e pressão estática disponível de 30mmCa, com inversor de frequência no motor, tipo vetorial, como polias, modelo BBS 450 - Berliner Luft ou equivalente técnico; b) Painel c/ células evaporativas de espessura mínima de 12", c/ bomba especial c/ intertravamento c/ bateria (que ao desligar a bomba, mantenha o ventilador ligado por 15 minutos) c/ bandeja de aço inox e tubulação de recirculação hidráulica em PVC. | ud | 2 | 35621.25 | 71242.5
| Chapa de aço galvanizado #22 (p/ confecção dos dutos e plenum de admissão do ar) | kg | 2500 | 22.27 | 55675
| Duto espiralado, c/ pintura anti-corrosiva, de Ø 600mm | pç | 12 | 575 | 6900
| Suporte p/ duto de admissão, conforme detalhe do projeto | pç | 4 | 934.37 | 3737.48
| Lâmpada, interna a caixa de resfriamento evaporativo, modelo uV-C EARD/C Sibrape ou equivalente técnico | pç | 2 | 2587.5 | 5175
| Suporte anti-vibrativo para caixa evaporativa | pç | 8 | 18.67 | 149.36
| Grelhas pintadas em preto fosco c/ aletas fixas (permitindo 90% de área livre) med. 125x2125mm | pç | 12 | 280.31 | 3363.72
| Grelhas pintadas em preto fosco med. 625x225mm | pç | 8 | 225.25 | 1802
| Grelhas pintadas em preto fosco med. 1225x225mm | pç | 4 | 261.62 | 1046.48
| Grelha especial, arredondada, de admissão do ar, conforme detalhe do projeto | pç | 4 | 224.25 | 897
| Interligação elétrica do sistema completo | cj | 1 | 2803.12 | 2803.12
| Transporte vertical e horizontal | cj | 1 | 934.37 | 934.37
| Miscelâneas rede de dutos, conexões e suporte | cj | 1 | 5390.62 | 5390.62
| Estrutura metálica c/ ferro "U" de 2" x 1/4" galvanizado, c/ piso em chapa xadrez galvanizada espessura de 1/4", suportada por vergalhões rosqueados galvanizados de 1/2" para a casa de máquinas evaporativas, c/ as dmensões de 6 x 1,75m | pç | 2 | 9171.25 | 18342.5
| TOTAL 10A |  |  |  | 177459.15 | 177459.15
10B | INSTALAÇÕES HIDRO-SANITÁRIAS
160205U | Torneira de pressão, para uso geral, com união para mangueira - Ø 3/4" | ud | 5 | 30.33 | 151.65
160220U | Torneira de bóia metáilica - Ø 3/4" | ud | 1 | 39.32 | 39.32
160302U | Tubo de PVC rígido soldável - Ø 25mm | m | 80 | 3.35 | 268
160303U | Tubo de PVC rígido soldável - Ø 32mm | m | 6 | 6.05 | 36.3
160305U | Tubo de PVC rígido soldável - Ø 50mm | m | 10 | 10.17 | 101.7
160311U | Adaptador de PVC rígido soldável curto, com bolsa e rosca para registro - Ø 25mm x 3/4" | ud | 4 | 1.21 | 4.84
160312U | Adaptador de PVC rígido soldável curto, com bolsa e rosca para registro - Ø 32 mm x 1" | ud | 8 | 2.02 | 16.16
160314U | Adaptador de PVC rígido soldável curto, com bolsa e rosca para registro - Ø 50 mm x 1.1/2" | ud | 4 | 5.18 | 20.72
160317U | Adaptador de PVC rígido soldável com flanges, para caixa de água - Ø 25mm x 3/4" | ud | 1 | 10.77 | 10.77
160318U | Adaptador de PVC rígido soldável com flanges, para caixa de água - Ø 32mm x 1" | ud | 1 | 13.77 | 13.77
160320U | Adaptador de PVC rígido soldável com flanges, para caixa de água - Ø 50mm x 1.1/2" | ud | 1 | 33.93 | 33.93
160335U | Joelho 90º de PVC rígido soldável - Ø 25mm | ud | 8 | 1.37 | 10.96
160336U | Joelho 90º de PVC rígido soldável - Ø 32mm | ud | 2 | 2.7 | 5.4
160338U | Joelho 90º de PVC rígido soldável - Ø 50mm | ud | 3 | 7.28 | 21.84
160342U | Joelho 45º de PVC rígido soldável - Ø 25mm | ud | 4 | 1.67 | 6.68
160348U | Luva de PVC rígido soldável - Ø 25 mm | ud | 4 | 1.36 | 5.44
160354U | Tê 90º de PVC rígido soldável - Ø 25 mm | ud | 2 | 2.1 | 4.2
160375U | União de PVC rígido soldável - Ø 50mm | ud | 2 | 19.96 | 39.92
161101U | Tubo de PVC rígido para esgoto e águas pluviais, com ponta e bolsa soldável - Ø 40mm | m | 6 | 5.48 | 32.88
161105U | Anel de borracha para tubo de esgoto e águas pluviais - Ø 50mm | ud | 7 | 0.96 | 6.72
161106U | Anel de borracha para tubo de esgoto e águas pluviais - Ø 75mm | ud | 5 | 1.07 | 5.35
161107U | Anel de borracha para tubo de esgoto e águas pluviais - Ø 100mm | ud | 10 | 1.51 | 15.1
161108U | Joelho 90º de PVC rígido para esgoto e águas pluviais - Ø 40mm | ud | 4 | 3.82 | 15.28
161109U | Joelho 90º de PVC rígido para esgoto e águas pluviais - Ø 50mm | ud | 3 | 4.47 | 13.41
161114U | Joelho 45º de PVC rígido para esgoto e águas pluviais - Ø 75mm | ud | 1 | 10.17 | 10.17
161132U | Luva simples de PVC rígido para esgoto e águas pluviais - Ø 100mm | ud | 8 | 10.72 | 85.76
161167U | Caixa sifonada de PVC rígido soldável para esgoto e águas pluviais, com grelha quadrada ou redonda de PVC cromado - 100 x 150 x 50mm | ud | 3 | 34.62 | 103.86
161162U | Curva Curta 90º de PVC rígido para esgoto e águas pluviais - Ø 100 mm | ud | 8 | 17.7 | 141.6
170505U | Extintor de incêndio de água pressurizada (AP) com capacidade para 10 litros | ud | 2 | 102.37 | 204.74
170501U | Extintor de incêndios de pó químico (PQ), com capacidade para 4kg | ud | 2 | 102.37 | 204.74
162433 | Placa indicativa EXTINTOR, nas cores amarela e vermelha | ud | 4 | 4.87 | 19.48
161102U | Tubo de PVC rígido para esgoto e águas pluviais, com ponta e bolsa soldável com virola - Ø 50mm | m | 5 | 7.86 | 39.3
161104U | Tubo de PVC rígido para esgoto e águas pluviais, com ponta e bolsa soldável com virola - Ø 100mm | m | 102 | 12.77 | 1302.54
160201U | Válvula de descarga Deca Hydra 11/2" ref. 2515 | ud | 1 | 158.57 | 158.57
160208U | Registro de gaveta com canopla 3/4" marca Deca | ud | 1 | 67.95 | 67.95
160240U | Engate flexível metálico 1/2" | ud | 1 | 24.21 | 24.21
160241U | Tubo de ligação c/ canopla p/ bacia PVC 11/2" | ud | 1 | 11.03 | 11.03
160229U | Válvula de fundo met. p/ lavatório 1" X 23/8" | ud | 1 | 16.98 | 16.98
162543 | Válvula esfera Ø 3/4" | ud | 1 | 33.62 | 33.62
| Válvula esfera em PVC Ø 32mm (1 1/4") | ud | 1 | 37.15 | 37.15
| Válvula esfera em PVC Ø 50mm (2") | ud | 1 | 47.28 | 47.28
160701U | Caixa d'água de fibrocimento capacidade 250 litros | ud | 1 | 141.43 | 141.43
200916 | Caixa em alvenaria para hidrômetro - padrão SANEPAR | ud | 1 | 142.78 | 142.78
200915 | Caixa de inspeção e passagem de alvenaria ou concreto, tampa de concreto, conforme projeto | ud | 10 | 294.96 | 2949.6
| Caixa para torneira de jardim (25x25x20)cm com tampão articulado de FF | ud | 2 | 94.2 | 188.4
161117U | Joelho 90 PVC c/ visita 100 X 50 mm esgoto | ud | 1 | 19.32 | 19.32
161130U | Luva simples PVC 50 mm esgoto | ud | 3 | 4.75 | 14.25
161131U | Luva simples PVC 75 mm esgoto | ud | 1 | 4.75 | 4.75
161180U | Vedação saída de vaso sanitário PVC 100 mm | ud | 1 | 6.08 | 6.08
Sinapi | Adaptador para válvula de pia e lavatório - Ø 40mm | ud | 1 | 1.47 | 1.47
Sinapi | Luva de PVC para esgoto e águas pluviais série reforçada - Ø 150mm | ud | 8 | 25.272 | 202.17
161197U | Anel de borracha 150 mm | ud | 33 | 4.55 | 150.15
160324U | Bucha redução soldável 32 X 25 mm marca Tigre | ud | 3 | 1.53 | 4.59
160326U | Bucha redução soldável 40 X 32 mm marca Tigre | ud | 1 | 2.77 | 2.77
160329U | Bucha redução soldável 50 X 40 mm marca Tigre | ud | 1 | 2.77 | 2.77
160349U | Luva de PVC soldável 32 mm marca Tigre | ud | 2 | 2.52 | 5.04
160351U | Luva de PVC soldável 50 mm marca Tigre | ud | 4 | 6.56 | 26.24
160355U | TE 90 de PVC soldável 32 mm marca Tigre | ud | 1 | 4.32 | 4.32
160357U | TE 90 de PVC soldável 50 mm marca Tigre | ud | 1 | 11.08 | 11.08
Sinapi | Luva de PVC soldável e com rosca soldável - Ø 25mmx3/4" | ud | 4 | 0.87 | 3.48
160386U | Joelho 90 LR soldável 1/2" X 25 mm marca Tigre | ud | 3 | 1.75 | 5.25
Drenagem Escada de Concreto - Viaduto Affonso Camargo
Sinapi | Ralo quadrado FoFo c/ requadro 100 x 100mm p/ pátio | ud | 6 | 14.02 | 84.12
161104U | Tubo PVC rígido c/ ponta e bolsa 100mm | m | 36 | 12.77 | 459.72
161154U | Curva longa 90 PVC 100mm esgoto | ud | 4 | 28.82 | 115.28
161142U | Te sanitário 90 PVC 100 x 100mm | ud | 2 | 19.33 | 38.66
161124U | Junção simples 45 PVC 100 x 100mm esgoto | ud | 2 | 21.98 | 43.96
200915 | Caixa de inspeção e passagem de alvenaria ou concreto, tampa de concreto, conforme projeto | ud | 4 | 294.96 | 1179.84
| TOTAL 10B |  |  |  | 9196.84 | 9196.84
11 | DEMOLIÇÃO PASSARELA DE CONCRETO
| Demolição de concreto armado com compressor | m³ | 117 | 168.57 | 19722.69
| Carga e transporte material demolido - DT 20 km | m³ | 117 | 9.86 | 1153.62
| TOTAL 11 |  |  |  | 20876.31 | 20876.31
12 | PLANO DE EXECUÇÃO DA OBRA
| Placa/ Chapa metálica 3/4" 1,50X6,00m (para acessos e cruzamentos) | m² | 606 | 633.78 | 384070.68
| TOTAL 12 |  |  |  | 384070.68 | 384070.68
| TOTAL |  |  |  | 47748669.33
| Instalação, sinalização diurna e noturna, locação e limpeza da obra (0,50%) |  |  |  | 257969.53 | 257969.53
| TOTAL GERAL |  |  |  | 48006638.86 | 51851878.51 | 3845239.65