## Resumo Aço
QUADRO RESUMO AÇO CA-50
Ø mm | Peso kg/m | Total Comp. (m) | Total Peso (kg)
6.3 | 0.25 | 77280 | 193
8 | 0.4 | 686482 | 2745
10 | 0.63 | 111600 | 703
12,5 | 1 | 938055 | 9380
|  | TOTAL | 13021

## Aço h=2,00
TABELA DE AÇO SEÇÃO h=2,00 COMP.=60,0m
Item | Ø mm | Quantidade | Comp. Unit (cm) | Comp. Total (cm)
N1 | 12,5 | 601 | 176 | 105776
N2 | 12,5 | 601 | 142 | 85342
N3 | 8 | 601 | 144 | 86544
N4 | 12,5 | 301 | 309 | 93009
N5 | 12,5 | 301 | 199 | 59899
N6 | 12,5 | 301 | 309 | 93009
N7 | 8 | 30 | 6000 | 180000
N8 | 6,3 | 6 | 6000 | 36000
N9 | 10 | 2 | 6000 | 12000
N10 | 10 | 4 | 6000 | 24000
N11 | 12,5 | 2 | 6000 | 12000
N12 | 8 | 9 | 6000 | 54000
N13 | 10 | 4 | 6000 | 24000
N14 | 8 | 3 | 6000 | 18000
|  | TOTAL (m) 6,3 Ø mm |  | 36000
|  | TOTAL (m) 8 Ø mm |  | 338544
|  | TOTAL (m) 10 Ø mm |  | 60000
|  | TOTAL (m) 12,5 Ø mm |  | 449035
Note on F17: Claudio:

## Aço h=2,50
TABELA DE AÇO SEÇÃO h=2,50 COMP.=51,6m
Item | Ø mm | Quantidade | Comp. Unit (cm) | Comp. Total (cm)
N1 | 12,5 | 517 | 204 | 105468
N2 | 12,5 | 517 | 246 | 127182
N3 | 8 | 517 | 154 | 79618
N4 | 12,5 | 259 | 359 | 92981
N5 | 12,5 | 259 | 232 | 60088
N6 | 12,5 | 259 | 359 | 92981
N7 | 8 | 37 | 5160 | 190920
N8 | 6,3 | 8 | 5160 | 41280
N9 | 10 | 2 | 5160 | 10320
N10 | 10 | 4 | 5160 | 20640
N11 | 12,5 | 2 | 5160 | 10320
N12 | 8 | 12 | 5160 | 61920
N13 | 10 | 4 | 5160 | 20640
N14 | 8 | 3 | 5160 | 15480
|  | TOTAL (m) 6,3 Ø mm |  | 41280
|  | TOTAL (m) 8 Ø mm |  | 347938
|  | TOTAL (m) 10 Ø mm |  | 51600
|  | TOTAL (m) 12,5 Ø mm |  | 489020

## Serviços h=2,00
TABELA DE SERVIÇOS SEÇÃO h=2,00 COMP.=60,0m
Item | UM | Por metro de muro | Total
Concreto Magro fck 10MPa | m3 | 0.175 | 10.5
Concreto fck 20MPa | m3 | 1.112 | 66.72
Forma | m3 | 7.7 | 462
Tubo PVC Ø2" | m | 0.13 | 7.8
Areia | m3 | 0.4 | 24
Aço CA-50 | kg | 105.2 | 6312
Aterro com Moledo | m3 | 3.2 | 192
Aterro com Solo Selecionado | m3 | 4.6 | 276
Escoramento de Formas | m3 | 4 | 240
Junta de Dilatação | m | 0.242 | 14.52
Escavação | m3 | 3.85 | 231

## Serviços h=2,50
TABELA DE SERVIÇOS SEÇÃO h=2,50 COMP.=51,6m
Item | UM | Por metro de muro | Total
Concreto Magro fck 10MPa | m3 | 0.205 | 10.578
Concreto fck 20MPa | m3 | 1.302 | 67.1832
Forma | m3 | 9 | 464.4
Tubo PVC Ø2" | m | 0.125 | 6.45
Areia | m3 | 0.537 | 27.7092
Aço CA-50 | kg | 130.04 | 6710.064
Aterro com Moledo | m3 | 4.15 | 214.14
Aterro com Solo Selecionado | m3 | 6.9 | 356.04
Escoramento de Formas | m3 | 6.25 | 322.5
Junta de Dilatação | m | 0.35 | 18.06
Escavação | m3 | 6.7 | 345.72

## Resumo Serviços
RESUMO DE SERVIÇOS TOTAIS
Item | UM | Total
Concreto Magro fck 10MPa | m3 | 21.078
Concreto fck 20MPa | m3 | 133.9032
Forma | m3 | 926.4
Tubo PVC Ø2" | m | 14.25
Areia | m3 | 51.7092
Aço CA-50 | kg | 13022.064
Aterro com Moledo | m3 | 406.14
Aterro com Solo Selecionado | m3 | 632.04
Escoramento de Formas | m3 | 562.5
Junta de Dilatação | m | 32.58
Escavação | m3 | 576.72