## DIMENSIONAMENTO
[5 empty] | PLANILHA DE CÁLCULO PARA DIMENSIONAMENTO DE GALERIAS DE ÁGUAS PLUVIAIS | [15 empty] | VERIFICAÇÕES
TRECHO |  |  |  | COTA DA TAMPA |  | COTA DO TUBO |  | L (m) | ÁREA (ha) |  | tc | T | I | C | Q cont | Ø | S (%) | V (m/s) | Q tubo | tp | Qc / Qt | VELOCIDADE |  | Q | S (%) | ALTURA CAIXA
(montante) |  | (jusante) |  | (montante) | (jusante) | (montante) | (jusante) | (extensão) | (trecho) | (acumulado) | (minutos) | (anos) | (mm/min) | (run/off) | (m³/s) | (diâmetro) | (decliv. tubo) | (velocidade) | (m³/s) | (minutos) |  | SE V>=1,20 | SE V<=5,00 | (m³/s) | (decliv. greide) | MONTANTE | JUSANTE
COLETOR 1 (ENTRE O DIVISOR DA ESTACA 152+4,00 E O BUEIRO DA ESTACA 128+1,00 - VIA LOCAL ESQUERDA) | [24 empty] | #DIV/0!
PV | 1 | CL | 2 | 928.842 | 928.436 | 927.642 | 927.192 | 30 | 0.1 | 0.1 | 10 | 5 | 2.2816 | 0.8 | 0.030421 | 0.4 | 1.5 | 1.7591 | 0.22105 | 0.28424 | 0.13762 | OK | OK | 0.22105 | 1.3533 | 1.2 | 1.244
CL | 2 | PV | 3 | 928.436 | 927.927 | 927.192 | 926.652 | 36 | 0.12 | 0.22 | 10.2842 | 5 | 2.2611 | 0.8 | 0.066324 | 0.4 | 1.5 | 1.7591 | 0.22105 | 0.34108 | 0.30004 | OK | OK | 0.22105 | 1.4139 | 1.244 | 1.275
PV | 3 | PV | 4 | 927.927 | 927.588 | 926.652 | 925.692 | 24 | 0.14 | 0.36 | 10.6253 | 5 | 2.2369 | 0.8 | 0.10737 | 0.4 | 4 | 2.8726 | 0.36098 | 0.13925 | 0.29744 | OK | OK | 0.36098 | 1.4125 | 1.275 | 1.896
PV | 4 | CL | 5 | 927.588 | 927.376 | 925.692 | 925.092 | 15 | 0.1 | 0.46 | 10.7646 | 5 | 2.2271 | 0.8 | 0.1366 | 0.4 | 4 | 2.8726 | 0.36098 | 0.087029 | 0.3784 | OK | OK | 0.36098 | 1.4133 | 1.896 | 2.284
CL | 5 | PVE | 6 | 927.376 | 927.3 | 925.092 | 924.412 | 17 | 0.06 | 0.52 | 10.8516 | 5 | 2.2211 | 0.8 | 0.15399 | 0.4 | 4 | 2.8726 | 0.36098 | 0.098633 | 0.4266 | OK | OK | 0.36098 | 0.44706 | 2.284 | 2.888
PVE | 6 | CL | 7 | 927.3 | 926.759 | 923.3 | 923.165 | 27 | 0.07 | 0.59 | 10.9502 | 5 | 2.2143 | 0.8 | 0.17419 | 1 | 0.5 | 1.8708 | 1.4693 | 0.24054 | 0.11855 | OK | OK | 1.4693 | 2.0037 | 4 | 3.594
CL | 7 | CC | 185 | 926.759 | 926.612 | 923.165 | 923.015 | 30 | 0.11 | 0.7 | 11.1908 | 5 | 2.1978 | 0.8 | 0.20513 | 1 | 0.5 | 1.8708 | 1.4693 | 0.26727 | 0.13961 | OK | OK | 1.4693 | 0.49 | 3.594 | 3.597
CC | 185 | CL | 186 | 926.612 | 926.702 | 923.015 | 922.89 | 25 | 0.22 | 0.92 | 11.458 | 5 | 2.1798 | 0.8 | 0.26738 | 1 | 0.5 | 1.8708 | 1.4693 | 0.22272 | 0.18198 | OK | OK | 1.4693 | -0.36 | 3.597 | 3.812
CL | 186 | PV | 202 | 926.702 | 926.833 | 922.89 | 922.74 | 30 | 0.13 | 1.05 | 11.6808 | 5 | 2.165 | 0.8 | 0.30309 | 1 | 0.5 | 1.8708 | 1.4693 | 0.26727 | 0.20628 | OK | OK | 1.4693 | -0.43667 | 3.812 | 4.093
COLETOR 2 (ENTRE O DIVISOR DA ESTACA 148+7,00 E A RUA CID M. ALBUQUERQUE - VIA LOCAL DIREITA)
PV | 8 | CL | 9 | 928.763 | 928.619 | 927.463 | 927.233 | 23 | 0.11 | 0.11 | 10 | 5 | 2.2816 | 0.8 | 0.033463 | 0.4 | 1 | 1.4363 | 0.18049 | 0.26689 | 0.1854 | OK | OK | 0.18049 | 0.62609 | 1.3 | 1.386
CL | 9 | CL | 10 | 928.619 | 928.441 | 927.233 | 926.983 | 25 | 0.09 | 0.2 | 10.2669 | 5 | 2.2623 | 0.8 | 0.060328 | 0.4 | 1 | 1.4363 | 0.18049 | 0.2901 | 0.33424 | OK | OK | 0.18049 | 0.712 | 1.386 | 1.458
CL | 10 | CL | 11 | 928.441 | 928.319 | 926.983 | 926.743 | 24 | 0.1 | 0.3 | 10.557 | 5 | 2.2417 | 0.8 | 0.089667 | 0.4 | 1 | 1.4363 | 0.18049 | 0.27849 | 0.49679 | OK | OK | 0.18049 | 0.50833 | 1.458 | 1.576
CL | 11 | PV | 12 | 928.319 | 928.103 | 926.743 | 926.463 | 28 | 0.09 | 0.39 | 10.8355 | 5 | 2.2222 | 0.8 | 0.11555 | 0.4 | 1 | 1.4363 | 0.18049 | 0.32491 | 0.64022 | OK | OK | 0.18049 | 0.77143 | 1.576 | 1.64
PV | 12 | CL | 13 | 928.103 | 927.926 | 926.463 | 926.233 | 23 | 0.1 | 0.49 | 11.1604 | 5 | 2.1999 | 0.8 | 0.14372 | 0.4 | 1 | 1.4363 | 0.18049 | 0.26689 | 0.7963 | OK | OK | 0.18049 | 0.76957 | 1.64 | 1.693
CL | 13 | CL | 14 | 927.926 | 927.702 | 926.233 | 925.943 | 29 | 0.05 | 0.54 | 11.4273 | 5 | 2.1818 | 0.8 | 0.15709 | 0.4 | 1 | 1.4363 | 0.18049 | 0.33651 | 0.87036 | OK | OK | 0.18049 | 0.77241 | 1.693 | 1.759
CL | 14 | PV | 15 | 927.702 | 927.471 | 925.943 | 925.553 | 30 | 0.1232 | 0.6632 | 11.7638 | 5 | 2.1595 | 0.8 | 0.19096 | 0.4 | 1.3 | 1.6376 | 0.20579 | 0.30532 | 0.92791 | OK | OK | 0.20579 | 0.77 | 1.759 | 1.918
PV | 15 | CL | 16 | 927.471 | 927.24 | 925.353 | 925.0719 | 30 | 0.0946 | 0.7578 | 12.0691 | 5 | 2.1396 | 0.8 | 0.21618 | 0.6 | 0.937 | 1.8218 | 0.51511 | 0.27445 | 0.41968 | OK | OK | 0.51511 | 0.77 | 2.118 | 2.1681
CL | 16 | CL | 17 | 927.24 | 927.009 | 925.0719 | 924.7908 | 30 | 0.0946 | 0.8524 | 12.3436 | 5 | 2.122 | 0.8 | 0.24117 | 0.6 | 0.937 | 1.8218 | 0.51511 | 0.27445 | 0.46819 | OK | OK | 0.51511 | 0.77 | 2.1681 | 2.2182
CL | 17 | CC | 18 | 927.009 | 926.693 | 924.7908 | 924.5097 | 30 | 0.0946 | 0.947 | 12.618 | 5 | 2.1046 | 0.8 | 0.26575 | 0.6 | 0.937 | 1.8218 | 0.51511 | 0.27445 | 0.5159 | OK | OK | 0.51511 | 1.0533 | 2.2182 | 2.1833
CC | 18 | PV | 19 | 926.693 | 926.268 | 924.5097 | 924.2286 | 30 | 0.3287 | 1.2757 | 12.8925 | 5 | 2.0876 | 0.8 | 0.35508 | 0.6 | 0.937 | 1.8218 | 0.51511 | 0.27445 | 0.68933 | OK | OK | 0.51511 | 1.4167 | 2.1833 | 2.0394
PV | 19 | CL | 20 | 926.268 | 925.812 | 924.2286 | 923.9288 | 32 | 0.0946 | 1.3703 | 13.1669 | 5 | 2.0708 | 0.8 | 0.37834 | 0.6 | 0.937 | 1.8218 | 0.51511 | 0.29275 | 0.73449 | OK | OK | 0.51511 | 1.425 | 2.0394 | 1.8832
CL | 20 | CL | 21 | 925.812 | 925.519 | 923.9288 | 923.6383 | 31 | 0.1009 | 1.4712 | 13.4597 | 5 | 2.0531 | 0.8 | 0.40274 | 0.6 | 0.937 | 1.8218 | 0.51511 | 0.2836 | 0.78184 | OK | OK | 0.51511 | 0.94516 | 1.8832 | 1.8807
| 44 |  | COMPONENTE: Canaleta Exclusiva, Vias Marginais e Vias Locais
|  |  | TRECHO: Estação Pinheirinho - Estação Vila São Pedro | [5 empty] | TRECHO: 01 | [9 empty] | Folha: | 01/18
SUBTRECHO: Rua Reinaldo Stocco (est. 135) - Rua Bortolo Gusso (est. 233)
CL | 21 | CCE | 26 | 925.519 | 925.391 | 923.6383 | 923.479 | 17 | 0.1217 | 1.5929 | 13.7433 | 5 | 2.0363 | 0.8 | 0.43248 | 0.6 | 0.937 | 1.8218 | 0.51511 | 0.15552 | 0.83958 | OK | OK | 0.51511 | 0.75294 | 1.8807 | 1.912
PV | 22 | CL | 23 | 926.855 | 926.291 | 925.655 | 925.095 | 28 | 0.1434 | 0.14 | 10 | 5 | 2.2816 | 0.8 | 0.04259 | 0.4 | 2 | 2.0312 | 0.25525 | 0.22975 | 0.16685 | OK | OK | 0.25525 | 2.0143 | 1.2 | 1.196
CL | 23 | CL | 24 | 926.291 | 925.729 | 925.095 | 924.5187 | 35 | 0.17 | 0.31 | 10.2297 | 5 | 2.265 | 0.8 | 0.093619 | 0.4 | 1.6465 | 1.843 | 0.2316 | 0.31651 | 0.40423 | OK | OK | 0.2316 | 1.6057 | 1.196 | 1.2103
CL | 24 | CL | 25 | 925.729 | 925.477 | 924.5187 | 923.9589 | 34 | 0.1234 | 0.4334 | 10.5463 | 5 | 2.2424 | 0.8 | 0.12958 | 0.4 | 1.6465 | 1.843 | 0.2316 | 0.30747 | 0.55951 | OK | OK | 0.2316 | 0.74118 | 1.2103 | 1.5181
CL | 25 | CCE | 26 | 925.477 | 925.391 | 923.9589 | 923.679 | 17 | 0.0821 | 0.5155 | 10.8537 | 5 | 2.2209 | 0.8 | 0.15265 | 0.4 | 1.6465 | 1.843 | 0.2316 | 0.15373 | 0.65912 | OK | OK | 0.2316 | 0.50588 | 1.5181 | 1.712
CCE | 26 | PV | 28 | 925.391 | 926.65 | 923.079 | 922.9766 | 16 | 0.2565 | 2.3649 | 13.8988 | 5 | 2.0271 | 0.8 | 0.6392 | 2 ø 1,00 | 0.64 | 2.12 | 3.32 | 0.12579 | 0.19253 | OK | OK | 3.32 | -7.8688 | 2.312 | 3.6734
CC | 27 | PV | 28 | 926.438 | 926.65 | 924.427 | 923.577 | 17 | 0.14 | 0.14 | 10 | 5 | 2.2816 | 0.8 | 0.04259 | 0.4 | 5 | 3.2117 | 0.40359 | 0.08822 | 0.10553 | OK | OK | 0.40359 | -1.2471 | 2.011 | 3.073
PV | 28 | CCE | 50 | 926.65 | 926.46 | 922.9766 | 922.855 | 19 | 0 | 2.5049 | 14.0246 | 5 | 2.0198 | 0.8 | 0.67459 | 2 ø 1,00 | 0.64 | 2.12 | 3.32 | 0.14937 | 0.20319 | OK | OK | 3.32 | 1 | 3.6734 | 3.605
COLETOR 3 (ENTRE O DIVISOR DA ESTACA 152+17,00 E A RUA CID M. ALBUQUERQUE - VIA LOCAL ESQUERDA)
PV | 29 | CL | 30 | 929.215 | 929.136 | 927.815 | 927.6861 | 20 | 0.22 | 0.22 | 10 | 5 | 2.2816 | 0.8 | 0.066927 | 0.6 | 0.64429 | 1.5107 | 0.42714 | 0.22065 | 0.15669 | OK | OK | 0.42714 | 0.395 | 1.4 | 1.4499
CL | 30 | CL | 31 | 929.136 | 928.961 | 927.6861 | 927.5251 | 25 | 0.22 | 0.44 | 10.2206 | 5 | 2.2656 | 0.8 | 0.13292 | 0.6 | 0.64429 | 1.5107 | 0.42714 | 0.27581 | 0.31118 | OK | OK | 0.42714 | 0.7 | 1.4499 | 1.4359
CL | 31 | PV | 33 | 928.961 | 928.768 | 927.5251 | 927.364 | 25 | 0.24 | 0.68 | 10.4965 | 5 | 2.2459 | 0.8 | 0.20363 | 0.6 | 0.64429 | 1.5107 | 0.42714 | 0.27581 | 0.47673 | OK | OK | 0.42714 | 0.772 | 1.4359 | 1.404
CL | 32 | PV | 33 | 929.2 | 928.768 | 927.7 | 927.364 | 21 | 1.8 | 1.8 | 10 | 5 | 2.2816 | 0.8 | 0.54758 | 0.6 | 1.6 | 2.3807 | 0.67312 | 0.14702 | 0.8135 | OK | OK | 0.67312 | 2.0571 | 1.5 | 1.404
PV | 33 | CL | 34 | 928.768 | 928.575 | 927.164 | 926.9715 | 25 | 0.12 | 2.6 | 10.7723 | 5 | 2.2266 | 0.8 | 0.77188 | 0.8 | 0.77 | 2.0007 | 1.0056 | 0.20826 | 0.76755 | OK | OK | 1.0056 | 0.772 | 1.604 | 1.6035
CL | 34 | CL | 35 | 928.575 | 928.374 | 926.9715 | 926.7713 | 26 | 0.0898 | 2.6898 | 10.9805 | 5 | 2.2122 | 0.8 | 0.79337 | 0.8 | 0.77 | 2.0007 | 1.0056 | 0.21659 | 0.78891 | OK | OK | 1.0056 | 0.77308 | 1.6035 | 1.6027
CL | 35 | PV | 36 | 928.374 | 928.15 | 926.7713 | 926.548 | 29 | 0.144 | 2.8338 | 11.1971 | 5 | 2.1974 | 0.8 | 0.83025 | 0.8 | 0.77 | 2.0007 | 1.0056 | 0.24159 | 0.82559 | OK | OK | 1.0056 | 0.77241 | 1.6027 | 1.602
PV | 36 | CL | 37 | 928.15 | 927.91 | 926.348 | 926.038 | 31 | 2.1194 | 4.9532 | 11.4387 | 5 | 2.1811 | 0.8 | 1.4404 | 1 | 1 | 2.6457 | 2.0779 | 0.19529 | 0.69321 | OK | OK | 2.0779 | 0.77419 | 1.802 | 1.872
CL | 37 | CL | 38 | 927.91 | 927.678 | 926.038 | 925.738 | 30 | 0.088 | 5.0412 | 11.634 | 5 | 2.1681 | 0.8 | 1.4573 | 1 | 1 | 2.6457 | 2.0779 | 0.18899 | 0.70132 | OK | OK | 2.0779 | 0.77333 | 1.872 | 1.94
CL | 38 | CC | 39 | 927.678 | 927.446 | 925.738 | 925.438 | 30 | 0.1754 | 5.2166 | 11.823 | 5 | 2.1556 | 0.8 | 1.4993 | 1 | 1 | 2.6457 | 2.0779 | 0.18899 | 0.72155 | OK | OK | 2.0779 | 0.77333 | 1.94 | 2.008
CC | 39 | CL | 40 | 927.446 | 927.215 | 925.438 | 925.138 | 30 | 0.5535 | 5.7701 | 12.012 | 5 | 2.1433 | 0.8 | 1.6489 | 1 | 1 | 2.6457 | 2.0779 | 0.18899 | 0.79355 | OK | OK | 2.0779 | 0.77 | 2.008 | 2.077
CL | 40 | CL | 41 | 927.215 | 926.983 | 925.138 | 924.838 | 30 | 0.405 | 6.1751 | 12.201 | 5 | 2.1311 | 0.8 | 1.7546 | 1 | 1 | 2.6457 | 2.0779 | 0.18899 | 0.84442 | OK | OK | 2.0779 | 0.77333 | 2.077 | 2.145
| 45 |  | COMPONENTE: Canaleta Exclusiva, Vias Marginais e Vias Locais
|  |  | TRECHO: Estação Pinheirinho - Estação Vila São Pedro | [5 empty] | TRECHO: 01 | [9 empty] | Folha: | 02/18
SUBTRECHO: Rua Reinaldo Stocco (est. 135) - Rua Bortolo Gusso (est. 233)
CL | 41 | PV | 42 | 926.983 | 926.853 | 924.838 | 924.548 | 29 | 0.405 | 6.5801 | 12.3899 | 5 | 2.119 | 0.8 | 1.8591 | 1 | 1 | 2.6457 | 2.0779 | 0.18269 | 0.89471 | OK | OK | 2.0779 | 0.44828 | 2.145 | 2.305
PV | 42 | CL | 43 | 926.853 | 926.579 | 924.548 | 923.9465 | 27 | 0.19 | 6.7701 | 12.5726 | 5 | 2.1075 | 0.8 | 1.9024 | 1 | 2.2276 | 3.9487 | 3.1013 | 0.11396 | 0.61341 | OK | OK | 3.1013 | 1.0148 | 2.305 | 2.6325
CL | 43 | CL | 44 | 926.579 | 926.49 | 923.9465 | 923.6124 | 15 | 0.0533 | 6.8234 | 12.6866 | 5 | 2.1004 | 0.8 | 1.9109 | 1 | 2.2276 | 3.9487 | 3.1013 | 0.063311 | 0.61614 | OK | OK | 3.1013 | 0.59333 | 2.6325 | 2.8776
CL | 44 | PV | 45 | 926.49 | 926.448 | 923.6124 | 923.1223 | 22 | 0.0296 | 6.853 | 12.7499 | 5 | 2.0964 | 0.8 | 1.9156 | 1 | 2.2276 | 3.9487 | 3.1013 | 0.092856 | 0.61765 | OK | OK | 3.1013 | 0.19091 | 2.8776 | 3.3257
PV | 45 | CCE | 50 | 926.448 | 926.46 | 923.1223 | 922.855 | 12 | 0.1127 | 6.9657 | 12.8428 | 5 | 2.0906 | 0.8 | 1.9417 | 1 | 2.2276 | 3.9487 | 3.1013 | 0.050649 | 0.62609 | OK | OK | 3.1013 | -0.1 | 3.3257 | 3.6
PV | 46 | CL | 47 | 927.999 | 927.546 | 926.699 | 926.174 | 35 | 0.2593 | 0.2593 | 10 | 5 | 2.2816 | 0.8 | 0.078882 | 0.4 | 1.5 | 1.7591 | 0.22105 | 0.33161 | 0.35685 | OK | OK | 0.22105 | 1.2943 | 1.3 | 1.372
CL | 47 | CL | 48 | 927.546 | 926.977 | 926.174 | 925.474 | 35 | 0.1707 | 0.43 | 10.3316 | 5 | 2.2577 | 0.8 | 0.12944 | 0.4 | 2 | 2.0312 | 0.25525 | 0.28718 | 0.5071 | OK | OK | 0.25525 | 1.6257 | 1.372 | 1.503
CL | 48 | PV | 49 | 926.977 | 926.58 | 925.474 | 924.424 | 35 | 0.14 | 0.57 | 10.6188 | 5 | 2.2373 | 0.8 | 0.17004 | 0.4 | 3 | 2.4877 | 0.31262 | 0.23448 | 0.54391 | OK | OK | 0.31262 | 1.1343 | 1.503 | 2.156
PV | 49 | CCE | 50 | 926.58 | 926.46 | 924.424 | 923.455 | 20 | 0.1747 | 0.7447 | 10.8533 | 5 | 2.221 | 0.8 | 0.22053 | 0.4 | 4.845 | 3.1615 | 0.39728 | 0.10544 | 0.55508 | OK | OK | 0.39728 | 0.6 | 2.156 | 3.005
CCE | 50 | BOCA |  | 926.46 | 926.15 | 922.855 | 922.7206 | 21 | 0 | 10.2153 | 14.1739 | 5 | 2.0112 | 0.8 | 2.7393 | 2 ø 1,00 | 0.64 | 2.12 | 3.32 | 0.16509 | 0.82509 | OK | OK | 3.32 | 1.4762 | 3.605 | 3.4294
COLETOR 4 (ACESSO TERMINAL DO PINHEIRINHO - ENTRE A VIA LOCAL ESQUERDA E O DESÁGUE DA ESTACA 27+9,00)
BL | 51 | BL | 52 | 926.572 | 926.344 | 925.372 | 925.072 | 30 | 0.11 | 0.11 | 10 | 5 | 2.2816 | 0.8 | 0.033463 | 0.4 | 1 | 1.4363 | 0.18049 | 0.34812 | 0.1854 | OK | OK | 0.18049 | 0.76 | 1.2 | 1.272
BL | 52 | BL | 53 | 926.344 | 926.116 | 925.072 | 924.772 | 30 | 0.16 | 0.27 | 10.3481 | 5 | 2.2565 | 0.8 | 0.081233 | 0.4 | 1 | 1.4363 | 0.18049 | 0.34812 | 0.45007 | OK | OK | 0.18049 | 0.76 | 1.272 | 1.344
BL | 53 | PV | 56 | 926.116 | 925.994 | 924.772 | 924.5 | 16 | 0.16 | 0.43 | 10.6962 | 5 | 2.2319 | 0.8 | 0.12796 | 0.4 | 1.7 | 1.8727 | 0.23533 | 0.1424 | 0.54375 | OK | OK | 0.23533 | 0.7625 | 1.344 | 1.494
CC | 54 | PV | 55 | 926.38 | 926.025 | 924.28 | 924.21 | 7 | 0.31 | 0.31 | 10 | 5 | 2.2816 | 0.8 | 0.094306 | 0.8 | 1 | 2.28 | 1.146 | 0.05117 | 0.082288 | OK | OK | 1.146 | 5.0714 | 2.1 | 1.815
PV | 55 | PV | 56 | 926.025 | 925.994 | 924.21 | 924.1 | 11 | 0 | 0.31 | 10.0512 | 5 | 2.2779 | 0.8 | 0.094152 | 0.8 | 1 | 2.28 | 1.146 | 0.08041 | 0.082154 | OK | OK | 1.146 | 0.28182 | 1.815 | 1.894
PV | 56 | BOCA |  | 925.994 | 924.02 | 924.1 | 924.02 | 8 | 0 | 0.74 | 10.8386 | 5 | 2.222 | 0.8 | 0.21923 | 0.8 | 1 | 2.28 | 1.146 | 0.05848 | 0.1913 | OK | OK | 1.146 | 24.675 | 1.894 | 0
COLETOR 5 (ACESSO TERMINAL DO PINHEIRINHO - ENTRE A ESTACA 27+9,00 E A RUA ANDRÉ FERREIRA BARBOSA)
BL | 57 | BL | 59 | 925.888 | 925.66 | 924.688 | 924.33 | 30 | 0.15 | 0.15 | 10 | 5 | 2.2816 | 0.8 | 0.045632 | 0.4 | 1.1933 | 1.569 | 0.19717 | 0.31867 | 0.23144 | OK | OK | 0.19717 | 0.76 | 1.2 | 1.33
CC | 58 | BL | 59 | 925.66 | 925.66 | 924.44 | 924.33 | 11 | 0.32 | 0.32 | 10 | 5 | 2.2816 | 0.8 | 0.097348 | 0.4 | 1 | 1.4363 | 0.18049 | 0.12764 | 0.53935 | OK | OK | 0.18049 | 0 | 1.22 | 1.33
| 46 |  | COMPONENTE: Canaleta Exclusiva, Vias Marginais e Vias Locais
|  |  | TRECHO: Estação Pinheirinho - Estação Vila São Pedro | [5 empty] | TRECHO: 01 | [9 empty] | Folha: | 03/18
SUBTRECHO: Rua Reinaldo Stocco (est. 135) - Rua Bortolo Gusso (est. 233)
BL | 59 | BL | 60 | 925.66 | 925.432 | 924.13 | 923.92 | 30 | 0.15 | 0.62 | 10.3187 | 5 | 2.2586 | 0.8 | 0.18671 | 0.6 | 0.7 | 1.5747 | 0.44523 | 0.31753 | 0.41936 | OK | OK | 0.44523 | 0.76 | 1.53 | 1.512
BL | 60 | BL | 62 | 925.432 | 925.218 | 923.92 | 923.71 | 30 | 0.17 | 0.79 | 10.6362 | 5 | 2.2361 | 0.8 | 0.23554 | 0.6 | 0.7 | 1.5747 | 0.44523 | 0.31753 | 0.52902 | OK | OK | 0.44523 | 0.71333 | 1.512 | 1.508
CC | 61 | BL | 62 | 925.218 | 925.218 | 923.82 | 923.71 | 11 | 0.3 | 0.3 | 10 | 5 | 2.2816 | 0.8 | 0.091264 | 0.6 | 1 | 1.8821 | 0.53215 | 0.09741 | 0.1715 | OK | OK | 0.53215 | 0 | 1.398 | 1.508
BL | 62 | BL | 63 | 925.218 | 925.115 | 923.71 | 923.535 | 25 | 0.23 | 1.32 | 10.9537 | 5 | 2.214 | 0.8 | 0.38967 | 0.6 | 0.7 | 1.5747 | 0.44523 | 0.26461 | 0.87521 | OK | OK | 0.44523 | 0.412 | 1.508 | 1.58
BL | 63 | BL | 64 | 925.115 | 925.09 | 923.335 | 923.275 | 20 | 0.22 | 1.54 | 11.2183 | 5 | 2.1959 | 0.8 | 0.4509 | 0.8 | 0.3 | 1.2488 | 0.62771 | 0.26692 | 0.71831 | OK | OK | 0.62771 | 0.125 | 1.78 | 1.815
BL | 64 | CL | 65 | 925.09 | 925.115 | 923.275 | 923.215 | 20 | 0.27 | 1.81 | 11.4853 | 5 | 2.1779 | 0.8 | 0.52561 | 0.8 | 0.3 | 1.2488 | 0.62771 | 0.26692 | 0.83734 | OK | OK | 0.62771 | -0.125 | 1.815 | 1.9
CL | 65 | PV | 74 | 925.115 | 925.13 | 923.215 | 923.2 | 5 | 0.02 | 1.83 | 11.7522 | 5 | 2.1602 | 0.8 | 0.5271 | 0.8 | 0.3 | 1.2488 | 0.62771 | 0.066731 | 0.83971 | OK | OK | 0.62771 | -0.3 | 1.9 | 1.93
CC | 66 | PV | 74 | 925.2 | 925.13 | 923.33 | 923.2 | 13 | 2.56 | 2.56 | 10 | 5 | 2.2816 | 0.8 | 0.77878 | 0.8 | 1 | 2.28 | 1.146 | 0.09503 | 0.67954 | OK | OK | 1.146 | 0.53846 | 1.87 | 1.93
BL | 67 | BL | 68 | 927.59 | 927.333 | 926.29 | 926.0326 | 22 | 0.08 | 0.08 | 10 | 5 | 2.2816 | 0.8 | 0.024337 | 0.4 | 1.17 | 1.5536 | 0.19523 | 0.23601 | 0.12466 | OK | OK | 0.19523 | 1.1682 | 1.3 | 1.3004
BL | 68 | BL | 69 | 927.333 | 926.99 | 926.0326 | 925.4696 | 22 | 0.08 | 0.16 | 10.236 | 5 | 2.2645 | 0.8 | 0.04831 | 0.4 | 2.5591 | 2.2977 | 0.28873 | 0.15958 | 0.16732 | OK | OK | 0.28873 | 1.5591 | 1.3004 | 1.5204
CC | 68A | BL | 69 | 926.8 | 926.99 | 925.4 | 925.27 | 12 | 1.19 | 1.19 | 10 | 5 | 2.2816 | 0.8 | 0.36201 | 0.6 | 1.0833 | 1.9589 | 0.55388 | 0.1021 | 0.6536 | OK | OK | 0.55388 | -1.5833 | 1.4 | 1.72
BL | 69 | BL | 69A | 926.99 | 926.61 | 925.27 | 925.02 | 25 | 0.2 | 1.55 | 10.3956 | 5 | 2.2531 | 0.8 | 0.46564 | 0.6 | 1 | 1.8821 | 0.53215 | 0.22139 | 0.87502 | OK | OK | 0.53215 | 1.52 | 1.72 | 1.59
BL | 69A | BL | 70 | 926.61 | 926.23 | 925.02 | 924.72 | 25 | 0.2 | 1.75 | 10.617 | 5 | 2.2374 | 0.8 | 0.52207 | 0.6 | 1.2 | 2.0617 | 0.58294 | 0.2021 | 0.89559 | OK | OK | 0.58294 | 1.52 | 1.59 | 1.51
BL | 70 | BL | 71 | 926.23 | 925.788 | 924.72 | 924.3 | 30 | 0.14 | 1.89 | 10.8191 | 5 | 2.2233 | 0.8 | 0.56028 | 0.6 | 1.4 | 2.2269 | 0.62964 | 0.22453 | 0.88983 | OK | OK | 0.62964 | 1.4733 | 1.51 | 1.488
CC | 70A | BL | 71 | 925.65 | 925.788 | 924.54 | 924.26 | 14 | 0.46 | 0.46 | 10 | 5 | 2.2816 | 0.8 | 0.13994 | 0.4 | 2 | 2.0312 | 0.25525 | 0.11487 | 0.54823 | OK | OK | 0.25525 | -0.98571 | 1.11 | 1.528
BL | 71 | BL | 72 | 925.788 | 925.446 | 924.1 | 923.7556 | 31 | 0.25 | 2.6 | 11.0436 | 5 | 2.2078 | 0.8 | 0.76538 | 0.8 | 1.1111 | 2.4033 | 1.208 | 0.21498 | 0.63358 | OK | OK | 1.208 | 1.1032 | 1.688 | 1.6904
BL | 72 | BL | 73 | 925.446 | 925.218 | 923.7556 | 923.4444 | 28 | 0.08 | 2.68 | 11.2586 | 5 | 2.1932 | 0.8 | 0.7837 | 0.8 | 1.1111 | 2.4033 | 1.208 | 0.19418 | 0.64874 | OK | OK | 1.208 | 0.81429 | 1.6904 | 1.7736
BL | 73 | PV | 74 | 925.218 | 925.13 | 923.4444 | 923.2 | 22 | 0.14 | 2.82 | 11.4528 | 5 | 2.1801 | 0.8 | 0.81972 | 0.8 | 1.1111 | 2.4033 | 1.208 | 0.15257 | 0.67856 | OK | OK | 1.208 | 0.4 | 1.7736 | 1.93
PV | 74 | BOCA |  | 925.13 | 924 | 923 | 922.87 | 10 | 0.16 | 7.37 | 11.8189 | 5 | 2.1559 | 0.8 | 2.1185 | 1 | 1.3 | 3.0165 | 2.3692 | 0.055251 | 0.89419 | OK | OK | 2.3692 | 11.3 | 2.13 | 1.13
| 47 |  | COMPONENTE: Canaleta Exclusiva, Vias Marginais e Vias Locais
|  |  | TRECHO: Estação Pinheirinho - Estação Vila São Pedro | [5 empty] | TRECHO: 01 | [9 empty] | Folha: | 04/18
SUBTRECHO: Rua Reinaldo Stocco (est. 135) - Rua Bortolo Gusso (est. 233)
COLETOR 6 (ENTRE A RUA LOTÁRIO BOUTIN E O BUEIRO EXISTENTE NA ESTACA 233 - VIA LOCAL ESQUERDA)
PV | 75 | CL | 76 | 927.893 | 927.541 | 926.243 | 925.8902 | 24 | 0.178 | 0.178 | 10 | 5 | 2.2816 | 0.8 | 0.05415 | 0.4 | 1.47 | 1.7414 | 0.21883 | 0.2297 | 0.24745 | OK | OK | 0.21883 | 1.4667 | 1.65 | 1.6508
CL | 76 | CL | 77 | 927.541 | 927.215 | 925.8902 | 925.5638 | 16 | 0.106 | 0.284 | 10.2297 | 5 | 2.265 | 0.8 | 0.085767 | 0.4 | 2.04 | 2.0514 | 0.25779 | 0.12999 | 0.3327 | OK | OK | 0.25779 | 2.0375 | 1.6508 | 1.6512
CL | 77 | PV | 79 | 927.215 | 927.024 | 925.5638 | 925.3726 | 8 | 0.08 | 0.364 | 10.3597 | 5 | 2.2557 | 0.8 | 0.10947 | 0.4 | 2.39 | 2.2205 | 0.27903 | 0.060048 | 0.39234 | OK | OK | 0.27903 | 2.3875 | 1.6512 | 1.6514
CL | 78 | PV | 79 | 926.9 | 927.024 | 925.573 | 925.373 | 20 | 0.19 | 0.19 | 10 | 5 | 2.2816 | 0.8 | 0.0578 | 0.4 | 1 | 1.4363 | 0.18049 | 0.23208 | 0.32024 | OK | OK | 0.18049 | -0.62 | 1.327 | 1.651
PV | 79 | CL | 80 | 927.024 | 926.113 | 925.373 | 924.461 | 32 | 0.056 | 0.61 | 10.4197 | 5 | 2.2514 | 0.8 | 0.18311 | 0.4 | 2.85 | 2.4247 | 0.3047 | 0.21995 | 0.60095 | OK | OK | 0.3047 | 2.8469 | 1.651 | 1.652
CL | 80 | CL | 81 | 926.113 | 924.929 | 924.461 | 923.277 | 40 | 0.1468 | 0.7568 | 10.6397 | 5 | 2.2358 | 0.8 | 0.22561 | 0.4 | 2.96 | 2.4711 | 0.31053 | 0.26979 | 0.72654 | OK | OK | 0.31053 | 2.96 | 1.652 | 1.652
CL | 81 | PV | 82 | 924.929 | 923.745 | 923.277 | 921.957 | 40 | 0.2385 | 0.9953 | 10.9095 | 5 | 2.2171 | 0.8 | 0.29422 | 0.4 | 3.3 | 2.6092 | 0.32788 | 0.25551 | 0.89735 | OK | OK | 0.32788 | 2.96 | 1.652 | 1.788
PV | 82 | CL | 83 | 923.745 | 922.561 | 921.757 | 920.709 | 40 | 0.3185 | 1.3138 | 11.165 | 5 | 2.1995 | 0.8 | 0.3853 | 0.6 | 2.62 | 3.0464 | 0.86135 | 0.21884 | 0.44732 | OK | OK | 0.86135 | 2.96 | 1.988 | 1.852
CL | 83 | PV | 84 | 922.561 | 921.377 | 920.709 | 919.525 | 40 | 0.436 | 1.7498 | 11.3838 | 5 | 2.1847 | 0.8 | 0.50972 | 0.6 | 2.96 | 3.2381 | 0.91554 | 0.20588 | 0.55674 | OK | OK | 0.91554 | 2.96 | 1.852 | 1.852
PV | 84 | CL | 85 | 921.377 | 920.193 | 919.325 | 918.141 | 40 | 2.706 | 4.4558 | 11.5897 | 5 | 2.171 | 0.8 | 1.2898 | 0.8 | 2.96 | 3.9226 | 1.9717 | 0.16995 | 0.65415 | OK | OK | 1.9717 | 2.96 | 2.052 | 2.052
CL | 85 | CL | 86 | 920.193 | 919.009 | 918.141 | 916.957 | 40 | 0.352 | 4.8078 | 11.7597 | 5 | 2.1598 | 0.8 | 1.3845 | 0.8 | 2.96 | 3.9226 | 1.9717 | 0.16995 | 0.70217 | OK | OK | 1.9717 | 2.96 | 2.052 | 2.052
CL | 86 | CC | 87 | 919.009 | 917.825 | 916.957 | 915.773 | 40 | 0.184 | 4.9918 | 11.9296 | 5 | 2.1486 | 0.8 | 1.4301 | 0.8 | 2.96 | 3.9226 | 1.9717 | 0.16995 | 0.72529 | OK | OK | 1.9717 | 2.96 | 2.052 | 2.052
CC | 87 | CL | 88 | 917.825 | 916.804 | 915.773 | 914.753 | 34 | 1.2379 | 6.2297 | 12.0996 | 5 | 2.1376 | 0.8 | 1.7756 | 0.8 | 3 | 3.949 | 1.985 | 0.14349 | 0.89449 | OK | OK | 1.985 | 3.0029 | 2.052 | 2.051
CL | 88 | PV | 89 | 916.804 | 916.579 | 914.753 | 914.543 | 7 | 0.088 | 6.3177 | 12.2431 | 5 | 2.1284 | 0.8 | 1.7929 | 0.8 | 3 | 3.949 | 1.985 | 0.029543 | 0.90321 | OK | OK | 1.985 | 3.2143 | 2.051 | 2.036
PV | 89 | PV | 90 | 916.579 | 915.691 | 914.543 | 913.553 | 30 | 0.2969 | 6.6146 | 12.2726 | 5 | 2.1265 | 0.8 | 1.8755 | 0.8 | 3.3 | 4.1418 | 2.0819 | 0.12072 | 0.90084 | OK | OK | 2.0819 | 2.96 | 2.036 | 2.138
PV | 90 | CL | 91 | 915.691 | 915.096 | 913.553 | 912.958 | 17 | 0.0914 | 6.706 | 12.3933 | 5 | 2.1188 | 0.8 | 1.8945 | 0.8 | 3.5 | 4.2655 | 2.144 | 0.066425 | 0.88361 | OK | OK | 2.144 | 3.5 | 2.138 | 2.138
CL | 91 | CL | 92 | 915.096 | 914.396 | 912.958 | 912.238 | 20 | 0.2072 | 6.9132 | 12.4598 | 5 | 2.1146 | 0.8 | 1.9492 | 0.8 | 3.6 | 4.326 | 2.1745 | 0.077054 | 0.89639 | OK | OK | 2.1745 | 3.5 | 2.138 | 2.158
CL | 92 | CL | 93 | 914.396 | 913.871 | 912.238 | 911.698 | 15 | 0.0543 | 6.9675 | 12.5368 | 5 | 2.1097 | 0.8 | 1.96 | 0.8 | 3.6 | 4.326 | 2.1745 | 0.057791 | 0.90135 | OK | OK | 2.1745 | 3.5 | 2.158 | 2.173
CL | 93 | CC | 99 | 913.871 | 913.171 | 911.698 | 910.938 | 20 | 0.1953 | 7.1628 | 12.5946 | 5 | 2.1061 | 0.8 | 2.0114 | 0.8 | 3.8 | 4.4445 | 2.234 | 0.074999 | 0.90035 | OK | OK | 2.234 | 3.5 | 2.173 | 2.233
PV | 94 | CLE |  | 916.285 | 915.394 | 915.035 | 914.135 | 25 | 0.6 | 0.6 | 10 | 5 | 2.2816 | 0.8 | 0.18253 | 0.4 | 3.6 | 2.7252 | 0.34246 | 0.15289 | 0.533 | OK | OK | 0.34246 | 3.564 | 1.25 | 1.259
CLE |  | PV | 95 | 915.394 | 915.071 | 914.135 | 913.775 | 10 | 0 | 0.6 | 10.1529 | 5 | 2.2705 | 0.8 | 0.18164 | 0.4 | 3.6 | 2.7252 | 0.34246 | 0.061158 | 0.5304 | OK | OK | 0.34246 | 3.23 | 1.259 | 1.296
PV | 95 | CL | 96 | 915.071 | 914.382 | 913.575 | 912.875 | 35 | 0.4 | 1 | 10.2141 | 5 | 2.2661 | 0.8 | 0.30215 | 0.6 | 2 | 2.6617 | 0.75257 | 0.21916 | 0.40149 | OK | OK | 0.75257 | 1.9686 | 1.496 | 1.507
CL | 96 | CL | 97 | 914.382 | 913.524 | 912.875 | 912.017 | 33 | 0.45 | 1.45 | 10.4332 | 5 | 2.2504 | 0.8 | 0.43508 | 0.6 | 2.6 | 3.0348 | 0.85806 | 0.18123 | 0.50705 | OK | OK | 0.85806 | 2.6 | 1.507 | 1.507
| 48 |  | COMPONENTE: Canaleta Exclusiva, Vias Marginais e Vias Locais
|  |  | TRECHO: Estação Pinheirinho - Estação Vila São Pedro | [5 empty] | TRECHO: 01 | [9 empty] | Folha: | 05/18
SUBTRECHO: Rua Reinaldo Stocco (est. 135) - Rua Bortolo Gusso (est. 233)
CL | 97 | PV | 98 | 913.524 | 913.218 | 912.017 | 911.7495 | 7 | 0.12 | 1.57 | 10.6144 | 5 | 2.2376 | 0.8 | 0.46841 | 0.6 | 3.8217 | 3.6793 | 1.0403 | 0.031709 | 0.45026 | OK | OK | 1.0403 | 4.3714 | 1.507 | 1.4685
PV | 98 | CC | 99 | 913.218 | 913.171 | 911.7495 | 911.138 | 16 | 0.01 | 1.58 | 10.6462 | 5 | 2.2354 | 0.8 | 0.47092 | 0.6 | 3.8217 | 3.6793 | 1.0403 | 0.072477 | 0.45268 | OK | OK | 1.0403 | 0.29375 | 1.4685 | 2.033
CC | 99 | CL | 100 | 913.171 | 911.526 | 910.738 | 909.093 | 47 | 0.1568 | 8.8996 | 12.6696 | 5 | 2.1014 | 0.8 | 2.4936 | 1 | 3.5 | 4.9496 | 3.8874 | 0.15826 | 0.64144 | OK | OK | 3.8874 | 3.5 | 2.433 | 2.433
CL | 100 | PV | 100A | 911.526 | 911.281 | 909.093 | 908.848 | 7 | 0.1357 | 9.0353 | 12.8279 | 5 | 2.0916 | 0.8 | 2.5197 | 1 | 3.5 | 4.9496 | 3.8874 | 0.023571 | 0.64817 | OK | OK | 3.8874 | 3.5 | 2.433 | 2.433
PV | 100A | CL | 101 | 911.281 | 910.301 | 908.848 | 907.868 | 28 | 0.136 | 9.1713 | 12.8514 | 5 | 2.0901 | 0.8 | 2.5559 | 1 | 3.5 | 4.9496 | 3.8874 | 0.094283 | 0.65747 | OK | OK | 3.8874 | 3.5 | 2.433 | 2.433
CL | 101 | PV | 103 | 910.301 | 909.741 | 907.868 | 907.308 | 16 | 0.177 | 9.3483 | 12.9457 | 5 | 2.0843 | 0.8 | 2.5979 | 1 | 3.5 | 4.9496 | 3.8874 | 0.053876 | 0.66829 | OK | OK | 3.8874 | 3.5 | 2.433 | 2.433
CL | 102 | PV | 103 | 910.1 | 909.741 | 908.328 | 907.908 | 21 | 0.51 | 0.51 | 10 | 5 | 2.2816 | 0.8 | 0.15515 | 0.4 | 2 | 2.0312 | 0.25525 | 0.17231 | 0.60783 | OK | OK | 0.25525 | 1.7095 | 1.772 | 1.833
PV | 103 | CQ | 104 | 909.741 | 908.483 | 907.308 | 906.188 | 32 | 0.136 | 9.9943 | 12.9996 | 5 | 2.081 | 0.8 | 2.7731 | 1 | 3.5 | 4.9496 | 3.8874 | 0.10775 | 0.71334 | OK | OK | 3.8874 | 3.9313 | 2.433 | 2.295
CQ | 104 | CQ | 105 | 908.483 | 906.484 | 905.688 | 904.288 | 40 | 0.2735 | 10.2678 | 13.1073 | 5 | 2.0744 | 0.8 | 2.8399 | 1 | 3.5 | 4.9496 | 3.8874 | 0.13469 | 0.73054 | OK | OK | 3.8874 | 4.9975 | 2.795 | 2.196
CQ | 105 | PVQ | 107 | 906.484 | 905.416 | 903.788 | 903.088 | 20 | 0.2411 | 10.5089 | 13.242 | 5 | 2.0662 | 0.8 | 2.8951 | 1 | 3.5 | 4.9496 | 3.8874 | 0.067345 | 0.74474 | OK | OK | 3.8874 | 5.34 | 2.696 | 2.328
PV | 106 | PVQ | 107 | 905.829 | 905.416 | 904.088 | 903.688 | 20 | 0.14 | 0.14 | 10 | 5 | 2.2816 | 0.8 | 0.04259 | 0.4 | 2 | 2.0312 | 0.25525 | 0.1641 | 0.16685 | OK | OK | 0.25525 | 2.065 | 1.741 | 1.728
PVQ | 107 | CL | 108 | 905.416 | 903.985 | 902.588 | 901.643 | 27 | 0.1639 | 10.8128 | 13.3094 | 5 | 2.0621 | 0.8 | 2.973 | 1 | 3.5 | 4.9496 | 3.8874 | 0.090916 | 0.76477 | OK | OK | 3.8874 | 5.3 | 2.828 | 2.342
CL | 108 | PV | 109 | 903.985 | 902.478 | 901.643 | 900.418 | 35 | 0.2138 | 11.0266 | 13.4003 | 5 | 2.0567 | 0.8 | 3.0237 | 1 | 3.5 | 4.9496 | 3.8874 | 0.11785 | 0.77782 | OK | OK | 3.8874 | 4.3057 | 2.342 | 2.06
PV | 109 | PV | 110 | 902.478 | 901.553 | 900.418 | 899.158 | 36 | 0.1653 | 11.1919 | 13.5181 | 5 | 2.0496 | 0.8 | 3.0585 | 1 | 3.5 | 4.9496 | 3.8874 | 0.12122 | 0.78678 | OK | OK | 3.8874 | 2.5694 | 2.06 | 2.395
PV | 110 | PV | 111 | 901.553 | 900.532 | 899.158 | 898.318 | 24 | 0.0801 | 11.272 | 13.6394 | 5 | 2.0424 | 0.8 | 3.0696 | 1 | 3.5 | 4.9496 | 3.8874 | 0.080814 | 0.78962 | OK | OK | 3.8874 | 4.2542 | 2.395 | 2.214
PV | 111 | CL | 112 | 900.532 | 899.825 | 898.318 | 897.793 | 15 | 0.1559 | 11.4279 | 13.7202 | 5 | 2.0376 | 0.8 | 3.1048 | 1 | 3.5 | 4.9496 | 3.8874 | 0.050509 | 0.79867 | OK | OK | 3.8874 | 4.7133 | 2.214 | 2.032
CL | 112 | PVQ | 116 | 899.825 | 899.148 | 897.793 | 897.338 | 13 | 0.0101 | 11.438 | 13.7707 | 5 | 2.0346 | 0.8 | 3.103 | 1 | 3.5 | 4.9496 | 3.8874 | 0.043774 | 0.79821 | OK | OK | 3.8874 | 5.2077 | 2.032 | 1.81
BL | 113 | BL | 114 | 905.317 | 903.881 | 904.117 | 902.517 | 40 | 0.025 | 0.025 | 10 | 5 | 2.2816 | 0.8 | 0.0076053 | 0.4 | 4 | 2.8726 | 0.36098 | 0.23208 | 0.021068 | OK | OK | 0.36098 | 3.59 | 1.2 | 1.364
BL | 114 | BL | 115 | 903.881 | 902.445 | 902.517 | 900.917 | 40 | 0.0555 | 0.0805 | 10.2321 | 5 | 2.2648 | 0.8 | 0.024309 | 0.4 | 4 | 2.8726 | 0.36098 | 0.23208 | 0.067341 | OK | OK | 0.36098 | 3.59 | 1.364 | 1.528
BL | 115 | PVQ | 116 | 902.445 | 899.148 | 900.917 | 897.938 | 36 | 0.0173 | 0.0978 | 10.4642 | 5 | 2.2482 | 0.8 | 0.029317 | 0.4 | 8.275 | 4.1317 | 0.5192 | 0.14522 | 0.056465 | OK | OK | 0.5192 | 9.1583 | 1.528 | 1.21
PVQ | 116 | CL | 117 | 899.148 | 898.405 | 896.838 | 896.294 | 17 | 0.1402 | 11.676 | 13.8145 | 5 | 2.0321 | 0.8 | 3.1635 | 1 | 3.2 | 4.7327 | 3.7171 | 0.059867 | 0.85108 | OK | OK | 3.7171 | 4.3706 | 2.31 | 2.111
CL | 117 | PV | 118 | 898.405 | 897.68 | 896.294 | 895.526 | 24 | 0.0402 | 11.7162 | 13.8743 | 5 | 2.0286 | 0.8 | 3.1689 | 1 | 3.2 | 4.7327 | 3.7171 | 0.084518 | 0.85254 | OK | OK | 3.7171 | 3.0208 | 2.111 | 2.154
PV | 118 | CL | 119 | 897.68 | 896.801 | 895.326 | 894.7482 | 42 | 0.1262 | 11.8424 | 13.9589 | 5 | 2.0236 | 0.8 | 3.1953 | 1.2 | 1.3758 | 3.5043 | 3.9633 | 0.19975 | 0.80622 | OK | OK | 3.9633 | 2.0929 | 2.354 | 2.0528
| 49 |  | COMPONENTE: Canaleta Exclusiva, Vias Marginais e Vias Locais
|  |  | TRECHO: Estação Pinheirinho - Estação Vila São Pedro | [5 empty] | TRECHO: 01 | [9 empty] | Folha: | 06/18
SUBTRECHO: Rua Reinaldo Stocco (est. 135) - Rua Bortolo Gusso (est. 233)
CL | 119 | CC | 120 | 896.801 | 896.335 | 894.7482 | 894.3354 | 30 | 0.1811 | 12.0235 | 14.1586 | 5 | 2.0121 | 0.8 | 3.2256 | 1.2 | 1.3758 | 3.5043 | 3.9633 | 0.14268 | 0.81387 | OK | OK | 3.9633 | 1.5533 | 2.0528 | 1.9996
CC | 120 | PV | 121 | 896.335 | 898.964 | 894.3354 | 894.019 | 23 | 0.2806 | 12.3041 | 14.3013 | 5 | 2.0039 | 0.8 | 3.2874 | 1.2 | 1.3758 | 3.5043 | 3.9633 | 0.10939 | 0.82948 | OK | OK | 3.9633 | -11.4304 | 1.9996 | 4.945
PV | 121 | CLE |  | 898.964 | 899.076 | 894.019 | 893.62 | 29 | 0.204 | 12.5081 | 14.4107 | 5 | 1.9976 | 0.8 | 3.3315 | 1.2 | 1.3758 | 3.5043 | 3.9633 | 0.13793 | 0.8406 | OK | OK | 3.9633 | -0.38621 | 4.945 | 5.456
CLE |  | CLE |  | 899.076 | 897.4 | 892.82 | 892.5 | 32 | 0.09 | 12.5981 | 14.5486 | 5 | 1.9898 | 0.8 | 3.3424 | 2 | 1 | 4.1998 | 13.1939 | 0.12699 | 0.25333 | OK | OK | 13.1939 | 5.2375 | 6.256 | 4.9
COLETOR 7 (ENTRE A RUA CID M. ALBUQUERQUE E O BUEIRO EXISTENTE NA ESTACA 234 - VIA LOCAL DIREITA)
PV | 122 | CL | 123 | 926.322 | 925.724 | 925.122 | 924.5235 | 35 | 0.1522 | 0.1522 | 10 | 5 | 2.2816 | 0.8 | 0.046301 | 0.4 | 1.71 | 1.8782 | 0.23602 | 0.31058 | 0.19617 | OK | OK | 0.23602 | 1.7086 | 1.2 | 1.2005
CL | 123 | CL | 124 | 925.724 | 924.812 | 924.5235 | 923.6115 | 40 | 0.1944 | 0.3466 | 10.3106 | 5 | 2.2592 | 0.8 | 0.1044 | 0.4 | 2.28 | 2.1688 | 0.27253 | 0.3074 | 0.38308 | OK | OK | 0.27253 | 2.28 | 1.2005 | 1.2005
CL | 124 | PV | 125 | 924.812 | 923.351 | 923.6115 | 922.1505 | 41 | 0.3166 | 0.6632 | 10.618 | 5 | 2.2374 | 0.8 | 0.19784 | 0.4 | 3.5634 | 2.7113 | 0.34071 | 0.25203 | 0.58068 | OK | OK | 0.34071 | 3.5634 | 1.2005 | 1.2005
PV | 125 | CC | 126 | 923.351 | 921.615 | 922.1505 | 920.3895 | 43 | 0.18 | 0.8432 | 10.87 | 5 | 2.2198 | 0.8 | 0.24956 | 0.4 | 4.0953 | 2.9066 | 0.36526 | 0.24656 | 0.68325 | OK | OK | 0.36526 | 4.0372 | 1.2005 | 1.2255
CC | 126 | CL | 126A | 921.615 | 920.235 | 920.1895 | 918.7895 | 35 | 0.3461 | 1.1893 | 11.1166 | 5 | 2.2028 | 0.8 | 0.34931 | 0.6 | 4 | 3.7642 | 1.0643 | 0.15497 | 0.32821 | OK | OK | 1.0643 | 3.9429 | 1.4255 | 1.4455
CL | 126A | CL | 126B | 920.235 | 918.945 | 918.7895 | 917.4975 | 34 | 0.2334 | 1.4227 | 11.2715 | 5 | 2.1923 | 0.8 | 0.41587 | 0.6 | 3.8 | 3.6689 | 1.0373 | 0.15445 | 0.4009 | OK | OK | 1.0373 | 3.7941 | 1.4455 | 1.4475
CL | 126B | PV | 127 | 918.945 | 918.713 | 917.4975 | 917.2655 | 8 | 0.1908 | 1.6135 | 11.426 | 5 | 2.1819 | 0.8 | 0.4694 | 0.6 | 2.9 | 3.2051 | 0.90621 | 0.041601 | 0.51798 | OK | OK | 0.90621 | 2.9 | 1.4475 | 1.4475
PV | 127 | CL | 127A | 918.713 | 918.21 | 917.2655 | 916.7055 | 28 | 0.038 | 1.6515 | 11.4676 | 5 | 2.1791 | 0.8 | 0.47984 | 0.6 | 2 | 2.6617 | 0.75257 | 0.17533 | 0.63761 | OK | OK | 0.75257 | 1.7964 | 1.4475 | 1.5045
CL | 127A | PV | 127B | 918.21 | 917.956 | 916.7055 | 916.2705 | 29 | 0.2025 | 1.854 | 11.6429 | 5 | 2.1675 | 0.8 | 0.5358 | 0.6 | 1.5 | 2.3051 | 0.65174 | 0.20968 | 0.8221 | OK | OK | 0.65174 | 0.87586 | 1.5045 | 1.6855
PV | 127B | PV | 127C | 917.956 | 917.903 | 916.2705 | 916.1205 | 10 | 0.0875 | 1.9415 | 11.8526 | 5 | 2.1537 | 0.8 | 0.55751 | 0.6 | 1.5 | 2.3051 | 0.65174 | 0.072304 | 0.85541 | OK | OK | 0.65174 | 0.53 | 1.6855 | 1.7825
PV | 127C | CL | 128 | 917.903 | 917.754 | 916.1205 | 915.8655 | 17 | 0.0395 | 1.981 | 11.9249 | 5 | 2.1489 | 0.8 | 0.56761 | 0.6 | 1.5 | 2.3051 | 0.65174 | 0.12292 | 0.8709 | OK | OK | 0.65174 | 0.87647 | 1.7825 | 1.8885
CL | 128 | CL | 128A | 917.754 | 917.591 | 915.8655 | 915.6405 | 15 | 0.0408 | 2.0218 | 12.0478 | 5 | 2.141 | 0.8 | 0.57714 | 0.6 | 1.5 | 2.3051 | 0.65174 | 0.10846 | 0.88554 | OK | OK | 0.65174 | 1.0867 | 1.8885 | 1.9505
CL | 128A | CL | 129 | 917.591 | 917.215 | 915.6405 | 915.1845 | 24 | 0.31 | 2.3318 | 12.1563 | 5 | 2.134 | 0.8 | 0.66346 | 0.6 | 1.9 | 2.5943 | 0.73351 | 0.15419 | 0.9045 | OK | OK | 0.73351 | 1.5667 | 1.9505 | 2.0305
CL | 129 | CL | 129A | 917.215 | 916.817 | 915.1845 | 914.6216 | 19 | 0.11 | 2.4418 | 12.3105 | 5 | 2.1241 | 0.8 | 0.69154 | 0.6 | 2.9628 | 3.2396 | 0.91597 | 0.097749 | 0.75499 | OK | OK | 0.91597 | 2.0947 | 2.0305 | 2.1954
CL | 129A | CC | 130 | 916.817 | 916.237 | 914.6216 | 913.9105 | 24 | 0.12 | 2.5618 | 12.4082 | 5 | 2.1179 | 0.8 | 0.72341 | 0.6 | 2.9628 | 3.2396 | 0.91597 | 0.12347 | 0.78977 | OK | OK | 0.91597 | 2.4167 | 2.1954 | 2.3265
CC | 130 | CL | 131 | 916.237 | 915.423 | 913.9105 | 912.924 | 26 | 0.5 | 3.0618 | 12.5317 | 5 | 2.1101 | 0.8 | 0.86141 | 0.6 | 3.7941 | 3.666 | 1.0365 | 0.1182 | 0.83105 | OK | OK | 1.0365 | 3.1308 | 2.3265 | 2.499
CL | 131 | PV | 132 | 915.423 | 915.146 | 912.924 | 912.6966 | 6 | 0.1132 | 3.175 | 12.6499 | 5 | 2.1026 | 0.8 | 0.89012 | 0.6 | 3.7906 | 3.6643 | 1.0361 | 0.02729 | 0.85914 | OK | OK | 1.0361 | 4.6167 | 2.499 | 2.4494
PV | 132 | PV | 133 | 915.146 | 913.706 | 912.6966 | 911.3307 | 36 | 0.0513 | 3.2263 | 12.6772 | 5 | 2.1009 | 0.8 | 0.90377 | 0.6 | 3.7941 | 3.666 | 1.0365 | 0.16367 | 0.87192 | OK | OK | 1.0365 | 4 | 2.4494 | 2.3753
PV | 133 | PV | 137 | 913.706 | 912.386 | 911.3307 | 910.0787 | 33 | 0.131 | 3.3573 | 12.8409 | 5 | 2.0908 | 0.8 | 0.93591 | 0.6 | 3.7941 | 3.666 | 1.0365 | 0.15003 | 0.90292 | OK | OK | 1.0365 | 4 | 2.3753 | 2.3073
CC | 134 | PV | 137 | 912.018 | 912.386 | 910.479 | 910.279 | 10 | 0.2228 | 0.22 | 10 | 5 | 2.2816 | 0.8 | 0.066927 | 0.4 | 2 | 2.0312 | 0.25525 | 0.082052 | 0.2622 | OK | OK | 0.25525 | -3.68 | 1.539 | 2.107
| 50 |  | COMPONENTE: Canaleta Exclusiva, Vias Marginais e Vias Locais
|  |  | TRECHO: Estação Pinheirinho - Estação Vila São Pedro | [5 empty] | TRECHO: 01 | [9 empty] | Folha: | 07/18
SUBTRECHO: Rua Reinaldo Stocco (est. 135) - Rua Bortolo Gusso (est. 233)
CL | 135 | CL | 136 | 912.425 | 912.373 | 911.179 | 910.699 | 24 | 0.08 | 0.3 | 10 | 5 | 2.2816 | 0.8 | 0.091264 | 0.4 | 2 | 2.0312 | 0.25525 | 0.19692 | 0.35754 | OK | OK | 0.25525 | 0.21667 | 1.246 | 1.674
CL | 136 | PV | 137 | 912.373 | 912.386 | 910.699 | 910.279 | 21 | 0.08 | 0.38 | 10.1969 | 5 | 2.2673 | 0.8 | 0.11488 | 0.4 | 2 | 2.0312 | 0.25525 | 0.17231 | 0.45006 | OK | OK | 0.25525 | -0.061905 | 1.674 | 2.107
PV | 137 | CL | 138 | 912.386 | 911.473 | 909.8787 | 909.2387 | 32 | 0.049 | 4.0063 | 12.9909 | 5 | 2.0815 | 0.8 | 1.1119 | 0.8 | 2 | 3.2244 | 1.6207 | 0.16541 | 0.68603 | OK | OK | 1.6207 | 2.8531 | 2.5073 | 2.2343
CL | 138 | CL | 139 | 911.473 | 910.656 | 909.2387 | 908.6587 | 29 | 0.0884 | 4.0947 | 13.1563 | 5 | 2.0714 | 0.8 | 1.1309 | 0.8 | 2 | 3.2244 | 1.6207 | 0.1499 | 0.69777 | OK | OK | 1.6207 | 2.8172 | 2.2343 | 1.9973
CL | 139 | CL | 140 | 910.656 | 909.566 | 908.6587 | 907.6898 | 35 | 0.2766 | 4.3713 | 13.3062 | 5 | 2.0623 | 0.8 | 1.202 | 0.8 | 2.7682 | 3.7934 | 1.9068 | 0.15378 | 0.63039 | OK | OK | 1.9068 | 3.1143 | 1.9973 | 1.8762
CL | 140 | PV | 141 | 909.566 | 909.257 | 907.6898 | 907.4407 | 9 | 0.29 | 4.6613 | 13.46 | 5 | 2.0531 | 0.8 | 1.276 | 0.8 | 2.7682 | 3.7934 | 1.9068 | 0.039542 | 0.6692 | OK | OK | 1.9068 | 3.4333 | 1.8762 | 1.8163
PV | 141 | PV | 142 | 909.257 | 908.82 | 907.4407 | 907.0117 | 13 | 0 | 4.6613 | 13.4995 | 5 | 2.0507 | 0.8 | 1.2745 | 0.8 | 3.3 | 4.1418 | 2.0819 | 0.052312 | 0.6122 | OK | OK | 2.0819 | 3.3615 | 1.8163 | 1.8083
PV | 142 | CL | 143 | 908.82 | 908.135 | 907.0117 | 906.3277 | 18 | 0.148 | 4.8093 | 13.5518 | 5 | 2.0476 | 0.8 | 1.313 | 0.8 | 3.8 | 4.4445 | 2.234 | 0.067499 | 0.58772 | OK | OK | 2.234 | 3.8056 | 1.8083 | 1.8073
CL | 143 | CL | 144 | 908.135 | 907.751 | 906.3277 | 905.9477 | 10 | 0.0554 | 4.8647 | 13.6193 | 5 | 2.0436 | 0.8 | 1.3255 | 0.8 | 3.8 | 4.4445 | 2.234 | 0.0375 | 0.59333 | OK | OK | 2.234 | 3.84 | 1.8073 | 1.8033
CL | 144 | CL | 145 | 907.751 | 907.297 | 905.9477 | 905.4917 | 12 | 0.1946 | 5.0593 | 13.6568 | 5 | 2.0414 | 0.8 | 1.3771 | 0.8 | 3.8 | 4.4445 | 2.234 | 0.044999 | 0.61639 | OK | OK | 2.234 | 3.7833 | 1.8033 | 1.8053
CL | 145 | CL | 146 | 907.297 | 906.726 | 905.4917 | 904.9217 | 15 | 0.1119 | 5.1712 | 13.7018 | 5 | 2.0387 | 0.8 | 1.4057 | 0.8 | 3.8 | 4.4445 | 2.234 | 0.056249 | 0.62921 | OK | OK | 2.234 | 3.8067 | 1.8053 | 1.8043
CL | 146 | PV | 147 | 906.726 | 905.66 | 904.9217 | 903.8577 | 28 | 0.1204 | 5.2916 | 13.7581 | 5 | 2.0354 | 0.8 | 1.4361 | 0.8 | 3.8 | 4.4445 | 2.234 | 0.105 | 0.64281 | OK | OK | 2.234 | 3.8071 | 1.8043 | 1.8023
PV | 147 | PV | 150 | 905.66 | 904.856 | 903.8577 | 903.0577 | 20 | 0.1696 | 5.4612 | 13.8631 | 5 | 2.0292 | 0.8 | 1.4776 | 0.8 | 4 | 4.56 | 2.2921 | 0.0731 | 0.64465 | OK | OK | 2.2921 | 4.02 | 1.8023 | 1.7983
PV | 148 | CL | 149 | 905.028 | 904.981 | 903.758 | 903.518 | 24 | 0.05 | 0.05 | 10 | 5 | 2.2816 | 0.8 | 0.015211 | 0.4 | 1 | 1.4363 | 0.18049 | 0.27849 | 0.084274 | OK | OK | 0.18049 | 0.19583 | 1.27 | 1.463
CL | 149 | PV | 150 | 904.981 | 904.856 | 903.518 | 903.458 | 6 | 0.02 | 0.07 | 10.2785 | 5 | 2.2615 | 0.8 | 0.021107 | 0.4 | 1 | 1.4363 | 0.18049 | 0.069623 | 0.11694 | OK | OK | 0.18049 | 2.0833 | 1.463 | 1.398
PV | 150 | CL | 151 | 904.856 | 903.822 | 903.0577 | 902.0257 | 24 | 0.1073 | 5.6385 | 13.9362 | 5 | 2.025 | 0.8 | 1.5224 | 0.8 | 4.3 | 4.7279 | 2.3765 | 0.084605 | 0.64059 | OK | OK | 2.3765 | 4.3083 | 1.7983 | 1.7963
CL | 151 | PV | 152 | 903.822 | 902.509 | 902.0257 | 900.7057 | 33 | 0.1927 | 5.8312 | 14.0208 | 5 | 2.02 | 0.8 | 1.5706 | 0.8 | 4 | 4.56 | 2.2921 | 0.12062 | 0.68521 | OK | OK | 2.2921 | 3.9788 | 1.7963 | 1.8033
PV | 152 | CL | 152A | 902.509 | 901.556 | 900.7057 | 899.2257 | 37 | 0.2252 | 6.0564 | 14.1414 | 5 | 2.0131 | 0.8 | 1.6256 | 0.8 | 4 | 4.56 | 2.2921 | 0.13524 | 0.70922 | OK | OK | 2.2921 | 2.5757 | 1.8033 | 2.3303
CL | 152A | PV | 153 | 901.556 | 900.253 | 899.2257 | 898.4657 | 19 | 0.2942 | 6.3506 | 14.2766 | 5 | 2.0053 | 0.8 | 1.698 | 0.8 | 4 | 4.56 | 2.2921 | 0.069445 | 0.7408 | OK | OK | 2.2921 | 6.8579 | 2.3303 | 1.7873
PV | 153 | CL | 153A | 900.253 | 899.342 | 898.4657 | 897.5667 | 31 | 0.0997 | 6.4503 | 14.3461 | 5 | 2.0013 | 0.8 | 1.7212 | 0.8 | 2.9 | 3.8827 | 1.9516 | 0.13307 | 0.88193 | OK | OK | 1.9516 | 2.9387 | 1.7873 | 1.7753
CL | 153A | PV | 155 | 899.342 | 899.054 | 897.5667 | 897.1897 | 13 | 0.172 | 6.6223 | 14.4791 | 5 | 1.9938 | 0.8 | 1.7604 | 0.8 | 2.9 | 3.8827 | 1.9516 | 0.055804 | 0.90203 | OK | OK | 1.9516 | 2.2154 | 1.7753 | 1.8643
CC | 154 | PV | 155 | 900.145 | 899.054 | 898.545 | 897.59 | 20 | 0.077 | 0.08 | 10 | 5 | 2.2816 | 0.8 | 0.024337 | 0.4 | 4.775 | 3.1386 | 0.3944 | 0.10621 | 0.061706 | OK | OK | 0.3944 | 5.455 | 1.6 | 1.464
PV | 155 | PV | 155A | 899.054 | 898.415 | 897.1897 | 896.2897 | 30 | 0 | 6.7023 | 14.5349 | 5 | 1.9906 | 0.8 | 1.7789 | 0.8 | 3 | 3.949 | 1.985 | 0.12661 | 0.89616 | OK | OK | 1.985 | 2.13 | 1.8643 | 2.1253
PV | 155A | CL | 156 | 898.415 | 897.533 | 896.2897 | 895.0297 | 40 | 0.194 | 6.8963 | 14.6616 | 5 | 1.9835 | 0.8 | 1.8238 | 0.8 | 3.15 | 4.0466 | 2.034 | 0.16475 | 0.89665 | OK | OK | 2.034 | 2.205 | 2.1253 | 2.5033
CL | 156 | PV | 158 | 897.533 | 897.143 | 895.0297 | 894.0532 | 31 | 0.0252 | 6.9215 | 14.8263 | 5 | 1.9743 | 0.8 | 1.822 | 0.8 | 3.15 | 4.0466 | 2.034 | 0.12768 | 0.89575 | OK | OK | 2.034 | 1.2581 | 2.5033 | 3.0898
| 51 |  | COMPONENTE: Canaleta Exclusiva, Vias Marginais e Vias Locais
|  |  | TRECHO: Estação Pinheirinho - Estação Vila São Pedro | [5 empty] | TRECHO: 01 | [9 empty] | Folha: | 08/18
SUBTRECHO: Rua Reinaldo Stocco (est. 135) - Rua Bortolo Gusso (est. 233)
CC | 157 | PV | 158 | 897.143 | 897.143 | 894.653 | 894.453 | 4 | 0.6887 | 0.69 | 10 | 5 | 2.2816 | 0.8 | 0.20991 | 0.4 | 5 | 3.2117 | 0.40359 | 0.020758 | 0.5201 | OK | OK | 0.40359 | 0 | 2.49 | 2.69
PV | 158 | CLE |  | 897.143 | 897.4 | 893.8532 | 893.5002 | 27 | 0.0447 | 7.6562 | 14.954 | 5 | 1.9672 | 0.8 | 2.0082 | 1 | 1.3074 | 3.0251 | 2.3759 | 0.14875 | 0.84521 | OK | OK | 2.3759 | -0.95185 | 3.2898 | 3.8998
CLE |  | PVE |  | 897.4 | 897.4 | 892.5 | 892.4 | 10 | 12.67 | 20.3262 | 14.68 | 5 | 1.9824 | 0.8 | 5.3727 | 2 | 1 | 4.1998 | 13.1939 | 0.039685 | 0.40721 | OK | OK | 13.1939 | 0 | 4.9 | 5
PVE |  | CX. EXIST. |  | 897.4 | 896.5 | 892.4 | 892.08 | 32 | 0.0269 | 20.3531 | 14.7197 | 5 | 1.9802 | 0.8 | 5.3738 | 2 | 1 | 4.1998 | 13.1939 | 0.12699 | 0.40729 | OK | OK | 13.1939 | 2.8125 | 5 | 4.42
COLETOR 8 (RUA JOVINA DE O. KARAN - ENTRE A RUA IPIRANGA E A RUA MAL. ALTHAYR ROSZANNY - ESTAÇÃO VILA SÃO PEDRO)
PV | 159 | CL | 160 | 914.278 | 912.274 | 913.028 | 911.028 | 25 | 0.11 | 0.11 | 10 | 5 | 2.2816 | 0.8 | 0.033463 | 0.4 | 8 | 4.0625 | 0.5105 | 0.10257 | 0.06555 | OK | OK | 0.5105 | 8.016 | 1.25 | 1.246
CL | 160 | CL | 161 | 912.274 | 910.351 | 911.028 | 909.096 | 23 | 0.18 | 0.29 | 10.1026 | 5 | 2.2741 | 0.8 | 0.087934 | 0.4 | 8.4 | 4.1628 | 0.52311 | 0.092086 | 0.1681 | OK | OK | 0.52311 | 8.3609 | 1.246 | 1.255
CL | 161 | CL | 162 | 910.351 | 907.151 | 909.096 | 905.892 | 36 | 0.18 | 0.47 | 10.1947 | 5 | 2.2675 | 0.8 | 0.1421 | 0.4 | 8.9 | 4.2849 | 0.53845 | 0.14003 | 0.2639 | OK | OK | 0.53845 | 8.8889 | 1.255 | 1.259
CL | 162 | CL | 163 | 907.151 | 904.806 | 905.892 | 903.542 | 25 | 0.43 | 0.9 | 10.3347 | 5 | 2.2574 | 0.8 | 0.27089 | 0.4 | 9.4 | 4.4036 | 0.55337 | 0.094619 | 0.48953 | OK | OK | 0.55337 | 9.38 | 1.259 | 1.264
CL | 163 | CL | 164 | 904.806 | 902.708 | 903.542 | 901.1466 | 25 | 0.17 | 1.07 | 10.4293 | 5 | 2.2507 | 0.8 | 0.3211 | 0.4 | 9.5818 | 4.446 | 0.5587 | 0.093718 | 0.57473 | OK | OK | 0.5587 | 8.392 | 1.264 | 1.5614
CL | 164 | PV | 169 | 902.708 | 902.236 | 901.1466 | 900.38 | 8 | 0.19 | 1.26 | 10.523 | 5 | 2.2441 | 0.8 | 0.377 | 0.4 | 9.5818 | 4.446 | 0.5587 | 0.02999 | 0.67479 | OK | OK | 0.5587 | 5.9 | 1.5614 | 1.856
PV | 165 | CL | 166 | 905.695 | 904.947 | 904.395 | 903.641 | 29 | 0.1 | 0.1 | 10 | 5 | 2.2816 | 0.8 | 0.030421 | 0.4 | 2.6 | 2.316 | 0.29103 | 0.2087 | 0.10453 | OK | OK | 0.29103 | 2.5793 | 1.3 | 1.306
CL | 166 | CL | 167 | 904.947 | 903.824 | 903.641 | 902.519 | 30 | 0.26 | 0.36 | 10.2087 | 5 | 2.2665 | 0.8 | 0.10879 | 0.4 | 3.74 | 2.7777 | 0.34905 | 0.18001 | 0.31168 | OK | OK | 0.34905 | 3.7433 | 1.306 | 1.305
CL | 167 | CL | 168 | 903.824 | 902.137 | 902.519 | 900.8295 | 31 | 0.26 | 0.62 | 10.3887 | 5 | 2.2536 | 0.8 | 0.1863 | 0.4 | 5.45 | 3.3531 | 0.42136 | 0.15409 | 0.44213 | OK | OK | 0.42136 | 5.4419 | 1.305 | 1.3075
CL | 168 | PV | 169 | 902.137 | 902.236 | 900.8295 | 900.3795 | 18 | 0.19 | 0.81 | 10.5428 | 5 | 2.2427 | 0.8 | 0.24221 | 0.4 | 2.5 | 2.271 | 0.28538 | 0.1321 | 0.84872 | OK | OK | 0.28538 | -0.55 | 1.3075 | 1.8565
DRENAGEM COMPLEMENTAR DA RUA JOVINA DE O. KARAN (ENTRE A RUA MAL. ALTHAYR ROSZANNY E O CÓRREGO)
PV | 169 | PV | 170 | 902.236 | 899.55 | 900.1795 | 898.0795 | 70 | 0.3 | 2.37 | 10.6749 | 5 | 2.2334 | 0.8 | 0.70575 | 0.6 | 3 | 3.2599 | 0.9217 | 0.35789 | 0.7657 | OK | OK | 0.9217 | 3.8371 | 2.0565 | 1.4705
PV | 170 | PVE |  | 899.55 | 899.081 | 898.0795 | 897.6105 | 19 | 0.09 | 2.46 | 11.0328 | 5 | 2.2086 | 0.8 | 0.72441 | 0.6 | 2.4684 | 2.957 | 0.83607 | 0.10709 | 0.86645 | OK | OK | 0.83607 | 2.4684 | 1.4705 | 1.4705
PVE |  | PV | 170A | 899.081 | 897.85 | 897.4105 | 896.1791 | 47 | 0.85 | 3.31 | 11.1399 | 5 | 2.2013 | 0.8 | 0.97149 | 0.8 | 2.62 | 3.6905 | 1.855 | 0.21226 | 0.5237 | OK | OK | 1.855 | 2.6191 | 1.6705 | 1.6709
PV | 170A | GAL. EX. |  | 897.85 | 897.55 | 896.1791 | 895.8791 | 30 | 0.06 | 3.37 | 11.3521 | 5 | 2.1869 | 0.8 | 0.98264 | 0.8 | 1 | 2.28 | 1.146 | 0.2193 | 0.85742 | OK | OK | 1.146 | 1 | 1.6709 | 1.6709
| 52 |  | COMPONENTE: Canaleta Exclusiva, Vias Marginais e Vias Locais
|  |  | TRECHO: Estação Pinheirinho - Estação Vila São Pedro | [5 empty] | TRECHO: 01 | [9 empty] | Folha: | 09/18
SUBTRECHO: Rua Reinaldo Stocco (est. 135) - Rua Bortolo Gusso (est. 233)
COLETOR 9 (RUA EMBAIXADOR JOSÉ CARLOS DE MACEDO SOARES - ENTRE A RUA BARÃO DE SANTO ANGELO E RUA OMAR RAYMUNDO PICHETH - ESTAÇÃO VILA SÃO PEDRO)
PV | 171 | PV | 171B | 912.6 | 912.757 | 911.35 | 911.27 | 8 | 0.1 | 0.1 | 10 | 5 | 2.2816 | 0.8 | 0.030421 | 0.4 | 1 | 1.4363 | 0.18049 | 0.092831 | 0.16855 | OK | OK | 0.18049 | -1.9625 | 1.25 | 1.487
PV | 171A | PV | 171B | 913 | 912.757 | 911.157 | 910.87 | 7 | 2.7 | 2.7 | 10 | 5 | 2.2816 | 0.8 | 0.82137 | 0.8 | 4.1 | 4.6166 | 2.3206 | 0.025271 | 0.35396 | OK | OK | 2.3206 | 3.4714 | 1.843 | 1.887
PV | 171B | PVE |  | 912.757 | 912.104 | 910.87 | 909.87 | 25 | 0 | 2.8 | 10.0928 | 5 | 2.2748 | 0.8 | 0.84928 | 0.8 | 4 | 4.56 | 2.2921 | 0.091375 | 0.37053 | OK | OK | 2.2921 | 2.612 | 1.887 | 2.234
PVE |  | CL | 172 | 912.104 | 910.487 | 909.75 | 908.75 | 20 | 0 | 2.8 | 10.1842 | 5 | 2.2682 | 0.8 | 0.84681 | 0.8 | 5 | 5.0982 | 2.5626 | 0.065383 | 0.33045 | OK | MAIOR | 2.5626 | 8.085 | 2.354 | 1.737
CL | 172 | CL | 173 | 910.487 | 908.495 | 908.75 | 906.95 | 30 | 0.09 | 2.89 | 10.2496 | 5 | 2.2635 | 0.8 | 0.87222 | 0.8 | 6 | 5.5848 | 2.8072 | 0.089529 | 0.31071 | OK | MAIOR | 2.8072 | 6.64 | 1.737 | 1.545
CL | 173 | PV | 174 | 908.495 | 907.423 | 906.95 | 905.75 | 30 | 0.25 | 3.14 | 10.3391 | 5 | 2.2571 | 0.8 | 0.94498 | 0.8 | 4 | 4.56 | 2.2921 | 0.10965 | 0.41228 | OK | OK | 2.2921 | 3.5733 | 1.545 | 1.673
PV | 174 | CL | 175 | 907.423 | 906.817 | 905.75 | 905.155 | 35 | 0.29 | 3.43 | 10.4488 | 5 | 2.2493 | 0.8 | 1.0287 | 0.8 | 1.7 | 2.9727 | 1.4943 | 0.19623 | 0.68843 | OK | OK | 1.4943 | 1.7314 | 1.673 | 1.662
CL | 175 | CL | 176 | 906.817 | 906.215 | 905.155 | 904.56 | 35 | 0.33 | 3.76 | 10.645 | 5 | 2.2355 | 0.8 | 1.1207 | 0.8 | 1.7 | 2.9727 | 1.4943 | 0.19623 | 0.75002 | OK | OK | 1.4943 | 1.72 | 1.662 | 1.655
CL | 176 | CL | 177 | 906.215 | 905.281 | 904.56 | 903.685 | 35 | 0.32 | 4.08 | 10.8412 | 5 | 2.2218 | 0.8 | 1.2087 | 0.8 | 2.5 | 3.605 | 1.8121 | 0.16181 | 0.66701 | OK | OK | 1.8121 | 2.6686 | 1.655 | 1.596
CL | 177 | PVE |  | 905.281 | 904.988 | 903.685 | 903.445 | 8 | 0.2 | 4.28 | 11.003 | 5 | 2.2106 | 0.8 | 1.2615 | 0.8 | 3 | 3.949 | 1.985 | 0.033763 | 0.63553 | OK | OK | 1.985 | 3.6625 | 1.596 | 1.543
CLE |  | PVE |  | 905.017 | 904.988 | 903.867 | 903.525 | 57 | 0.4 | 0.4 | 10 | 5 | 2.2816 | 0.8 | 0.12169 | 0.4 | 0.6 | 1.1126 | 0.13981 | 0.85389 | 0.87038 | MENOR | OK | 0.13981 | 0.050877 | 1.15 | 1.463
PVE |  | PVE |  | 904.988 | 902 | 903.445 | 900.295 | 70 | 1.54 | 6.22 | 11.0368 | 5 | 2.2083 | 0.8 | 1.8314 | 0.8 | 4.5 | 4.8366 | 2.4311 | 0.24122 | 0.75332 | OK | OK | 2.4311 | 4.2686 | 1.543 | 1.705
COLETOR 10 (ENTRE A RUA BORTOLO GUSSO E O BUEIRO EXISTENTE NA ESTACA 233+16,00 - VIA MARGINAL ESQUERDA)
PV | 178 | CL | 179 | 900.052 | 899.734 | 898.118 | 897.758 | 30 | 3.71 | 3.71 | 11.53 | 5 | 2.175 | 0.8 | 1.0759 | 0.8 | 1.2 | 2.6 | 1.3069 | 0.19231 | 0.82323 | OK | OK | 1.3069 | 1.06 | 1.934 | 1.976
CL | 179 | PV | 180 | 899.734 | 899.416 | 897.758 | 897.398 | 30 | 0.127 | 3.837 | 11.7223 | 5 | 2.1622 | 0.8 | 1.1062 | 0.8 | 1.2 | 2.6 | 1.3069 | 0.19231 | 0.84642 | OK | OK | 1.3069 | 1.06 | 1.976 | 2.018
PV | 180 | PV | 181 | 899.416 | 898.395 | 897.398 | 896.716 | 31 | 0.155 | 3.992 | 11.9146 | 5 | 2.1496 | 0.8 | 1.1442 | 0.8 | 2.2 | 3.3818 | 1.6999 | 0.15278 | 0.67309 | OK | OK | 1.6999 | 3.2935 | 2.018 | 1.679
PV | 181 | PVE |  | 898.395 | 897.2 | 896.716 | 895.796 | 23 | 0.1455 | 4.1375 | 12.0674 | 5 | 2.1397 | 0.8 | 1.1804 | 0.8 | 4 | 4.56 | 2.2921 | 0.084065 | 0.51499 | OK | OK | 2.2921 | 5.1957 | 1.679 | 1.404
COLETOR 11 (ENTRE RUA BORTOLO GUSSO E O BUEIRO EXISTENTE NA ESTACA 234 - VIA LOCAL DIREITA)
CL | 182 | PV | 183 | 898.881 | 898.629 | 896.47 | 896.17 | 30 | 0.81 | 0.81 | 12.47 | 5 | 2.114 | 0.8 | 0.22831 | 0.6 | 1 | 1.8821 | 0.53215 | 0.26566 | 0.42903 | OK | OK | 0.53215 | 0.84 | 2.411 | 2.459
PV | 183 | PV | 184 | 898.629 | 898.283 | 896.17 | 895.8228 | 28 | 0.1121 | 0.9221 | 12.7357 | 5 | 2.0973 | 0.8 | 0.25786 | 0.6 | 1.24 | 2.0958 | 0.59257 | 0.22267 | 0.43515 | OK | OK | 0.59257 | 1.2357 | 2.459 | 2.4602
PV | 184 | CX. EXIST. |  | 898.283 | 897 | 895.8228 | 895.7778 | 3 | 0.0432 | 0.9653 | 12.9583 | 5 | 2.0835 | 0.8 | 0.26816 | 0.6 | 1.5 | 2.3051 | 0.65174 | 0.021691 | 0.41145 | OK | OK | 0.65174 | 42.7667 | 2.4602 | 1.2222
| 53 |  | COMPONENTE: Canaleta Exclusiva, Vias Marginais e Vias Locais
|  |  | TRECHO: Estação Pinheirinho - Estação Vila São Pedro | [5 empty] | TRECHO: 01 | [9 empty] | Folha: | 10\18
SUBTRECHO: Rua Reinaldo Stocco (est. 135) - Rua Bortolo Gusso (est. 233)
COLETOR 1 (ENTRE O DIVISOR DA ESTACA 152+4,00 E O BUEIRO DA ESTACA 128+1,00 - VIA LOCAL ESQUERDA) - CONTINUAÇÃO | [24 empty] | #DIV/0!
PV | 187 | CL | 188 | 929.184 | 929.002 | 927.734 | 927.551 | 30 | 0.28 | 0.28 | 10 | 5 | 2.2816 | 0.8 | 0.08518 | 0.6 | 0.61 | 1.47 | 0.41562 | 0.34015 | 0.20495 | OK | OK | 0.41562 | 0.60667 | 1.45 | 1.451
CL | 188 | CL | 189 | 929.002 | 928.718 | 927.551 | 927.266 | 30 | 0.34 | 0.62 | 10.3401 | 5 | 2.2571 | 0.8 | 0.18658 | 0.6 | 0.95 | 1.8344 | 0.51867 | 0.27256 | 0.35973 | OK | OK | 0.51867 | 0.94667 | 1.451 | 1.452
CL | 189 | CC | 190 | 928.718 | 928.427 | 927.266 | 926.966 | 30 | 0.34 | 0.96 | 10.6127 | 5 | 2.2377 | 0.8 | 0.28643 | 0.6 | 1 | 1.8821 | 0.53215 | 0.26566 | 0.53826 | OK | OK | 0.53215 | 0.97 | 1.452 | 1.461
CC | 190 | CL | 191 | 928.427 | 928.136 | 926.966 | 926.666 | 30 | 0.34 | 1.3 | 10.8784 | 5 | 2.2192 | 0.8 | 0.38466 | 0.6 | 1 | 1.8821 | 0.53215 | 0.26566 | 0.72285 | OK | OK | 0.53215 | 0.97 | 1.461 | 1.47
CL | 191 | CL | 192 | 928.136 | 927.844 | 926.666 | 926.336 | 30 | 0.35 | 1.65 | 11.144 | 5 | 2.201 | 0.8 | 0.48421 | 0.6 | 1.1 | 1.9739 | 0.55812 | 0.2533 | 0.86758 | OK | OK | 0.55812 | 0.97333 | 1.47 | 1.508
CL | 192 | CL | 193 | 927.844 | 927.63 | 926.336 | 925.886 | 30 | 0.32 | 1.97 | 11.3973 | 5 | 2.1838 | 0.8 | 0.57362 | 0.6 | 1.5 | 2.3051 | 0.65174 | 0.21691 | 0.88013 | OK | OK | 0.65174 | 0.71333 | 1.508 | 1.744
CL | 193 | CC | 194 | 927.63 | 927.568 | 925.886 | 925.306 | 29 | 0.28 | 2.25 | 11.6143 | 5 | 2.1694 | 0.8 | 0.65081 | 0.6 | 2 | 2.6617 | 0.75257 | 0.18159 | 0.86478 | OK | OK | 0.75257 | 0.21379 | 1.744 | 2.262
CC | 194 | PV | 201 | 927.568 | 927.609 | 925.306 | 924.806 | 20 | 0.38 | 2.63 | 11.7958 | 5 | 2.1574 | 0.8 | 0.75652 | 0.6 | 2.5 | 2.9758 | 0.8414 | 0.11201 | 0.89912 | OK | OK | 0.8414 | -0.205 | 2.262 | 2.803
PV | 195 | CL | 196 | 928.639 | 928.456 | 927.389 | 927.139 | 25 | 0.21 | 0.21 | 10 | 5 | 2.2816 | 0.8 | 0.063885 | 0.4 | 1 | 1.4363 | 0.18049 | 0.2901 | 0.35395 | OK | OK | 0.18049 | 0.732 | 1.25 | 1.317
CL | 196 | CL | 197 | 928.456 | 928.273 | 927.139 | 926.889 | 25 | 0.21 | 0.42 | 10.2901 | 5 | 2.2606 | 0.8 | 0.1266 | 0.4 | 1 | 1.4363 | 0.18049 | 0.2901 | 0.7014 | OK | OK | 0.18049 | 0.732 | 1.317 | 1.384
CL | 197 | PV | 198 | 928.273 | 928.09 | 926.889 | 926.539 | 25 | 0.21 | 0.63 | 10.5802 | 5 | 2.24 | 0.8 | 0.18816 | 0.4 | 1.4 | 1.6994 | 0.21356 | 0.24518 | 0.88108 | OK | OK | 0.21356 | 0.732 | 1.384 | 1.551
PV | 198 | CL | 199 | 928.09 | 927.908 | 926.339 | 925.964 | 25 | 0.21 | 0.84 | 10.8254 | 5 | 2.2229 | 0.8 | 0.24896 | 0.6 | 1.5 | 2.3051 | 0.65174 | 0.18076 | 0.382 | OK | OK | 0.65174 | 0.728 | 1.751 | 1.944
CL | 199 | CL | 200 | 927.908 | 927.725 | 925.964 | 925.589 | 25 | 0.22 | 1.06 | 11.0061 | 5 | 2.2104 | 0.8 | 0.3124 | 0.6 | 1.5 | 2.3051 | 0.65174 | 0.18076 | 0.47934 | OK | OK | 0.65174 | 0.732 | 1.944 | 2.136
CL | 200 | PV | 201 | 927.725 | 927.609 | 925.589 | 924.806 | 21 | 0.22 | 1.28 | 11.1869 | 5 | 2.1981 | 0.8 | 0.37513 | 0.6 | 3.7286 | 3.6342 | 1.0275 | 0.096307 | 0.36508 | OK | OK | 1.0275 | 0.55238 | 2.136 | 2.803
PV | 201 | PV | 202 | 927.609 | 926.833 | 924.606 | 923.006 | 40 | 0.15 | 4.06 | 11.9079 | 5 | 2.15 | 0.8 | 1.1639 | 0.8 | 4 | 4.56 | 2.2921 | 0.1462 | 0.50779 | OK | OK | 2.2921 | 1.94 | 3.003 | 3.827
PV | 202 | CL | 203 | 926.833 | 926.759 | 922.74 | 922.536 | 34 | 0.09 | 5.2 | 12.0541 | 5 | 2.1406 | 0.8 | 1.4841 | 1 | 0.6 | 2.0493 | 1.6095 | 0.27651 | 0.92207 | OK | OK | 1.6095 | 0.21765 | 4.093 | 4.223
CL | 203 | CL | 204 | 926.759 | 926.326 | 922.536 | 922.356 | 30 | 0.11 | 5.31 | 12.3306 | 5 | 2.1228 | 0.8 | 1.5029 | 1 | 0.6 | 2.0493 | 1.6095 | 0.24398 | 0.93377 | OK | OK | 1.6095 | 1.4433 | 4.223 | 3.97
CL | 204 | PV | 205 | 926.326 | 925.762 | 922.356 | 922.161 | 30 | 0.13 | 5.44 | 12.5745 | 5 | 2.1074 | 0.8 | 1.5285 | 1 | 0.65 | 2.133 | 1.6753 | 0.23441 | 0.91242 | OK | OK | 1.6753 | 1.88 | 3.97 | 3.601
PV | 205 | CL | 206 | 925.762 | 925.204 | 922.161 | 921.966 | 30 | 0.13 | 5.57 | 12.809 | 5 | 2.0927 | 0.8 | 1.5542 | 1 | 0.65 | 2.133 | 1.6753 | 0.23441 | 0.92774 | OK | OK | 1.6753 | 1.86 | 3.601 | 3.238
CL | 206 | CC | 207 | 925.204 | 925.006 | 921.966 | 921.7929 | 25 | 0.24 | 5.81 | 13.0434 | 5 | 2.0783 | 0.8 | 1.61 | 1 | 0.69255 | 2.2017 | 1.7292 | 0.18925 | 0.93104 | OK | OK | 1.7292 | 0.792 | 3.238 | 3.2131
CC | 207 | CCE | 208 | 925.006 | 928.2 | 921.7929 | 921.5505 | 35 | 0.07 | 5.88 | 13.2326 | 5 | 2.0668 | 0.8 | 1.6203 | 1 | 0.69255 | 2.2017 | 1.7292 | 0.26494 | 0.93703 | OK | OK | 1.7292 | -9.1257 | 3.2131 | 6.6495
CCE | 208 | CCE | 211 | 928.2 | 928.315 | 921.5505 | 921.315 | 34 | 0.08 | 5.96 | 13.4976 | 5 | 2.0508 | 0.8 | 1.6297 | 1 | 0.69255 | 2.2017 | 1.7292 | 0.25737 | 0.94246 | OK | OK | 1.7292 | -0.33824 | 6.6495 | 7
PV | 209 | CL | 210 | 927.46 | 926.788 | 926.21 | 924.11 | 35 | 0.14 | 0.14 | 10 | 5 | 2.2816 | 0.8 | 0.04259 | 0.4 | 6 | 3.5182 | 0.44211 | 0.1658 | 0.096333 | OK | OK | 0.44211 | 1.92 | 1.25 | 2.678
| 54 |  | COMPONENTE: Canaleta Exclusiva, Vias Marginais e Vias Locais
|  |  | TRECHO: Estação Pinheirinho - Estação Vila São Pedro | [5 empty] | TRECHO: 01 | [9 empty] | Folha: | 11/18
SUBTRECHO: Rua Reinaldo Stocco (est. 135) - Rua Bortolo Gusso (est. 233)
CL | 210 | CCE | 211 | 926.788 | 928.315 | 924.11 | 922.25 | 31 | 0.15 | 0.29 | 10.1658 | 5 | 2.2696 | 0.8 | 0.087757 | 0.4 | 6 | 3.5182 | 0.44211 | 0.14686 | 0.1985 | OK | OK | 0.44211 | -4.9258 | 2.678 | 6.065
CCE | 211 | CL | 212 | 928.315 | 926.144 | 921.315 | 921.207 | 12 | 0 | 6.25 | 13.7549 | 5 | 2.0356 | 0.8 | 1.6963 | 1 | 0.9 | 2.5099 | 1.9713 | 0.079684 | 0.86051 | OK | OK | 1.9713 | 18.0917 | 7 | 4.937
CL | 212 | BOCA |  | 926.144 | 922 | 921.207 | 921.027 | 20 | 0.08 | 6.33 | 13.8346 | 5 | 2.0309 | 0.8 | 1.7141 | 1 | 0.9 | 2.5099 | 1.9713 | 0.13281 | 0.86952 | OK | OK | 1.9713 | 20.72 | 4.937 | 0.973
COLETOR 12 (ENTRE O DIVISOR DA ESTACA 131+10,00 E A RUA IRENE DUTRA - VIA LOCAL ESQUERDA)
PV | 213 | CLE | 214 | 928.524 | 927.759 | 927.224 | 926.4584 | 44 | 0.29 | 0.29 | 10 | 5 | 2.2816 | 0.8 | 0.088222 | 0.4 | 1.74 | 1.8946 | 0.23808 | 0.38706 | 0.37055 | OK | OK | 0.23808 | 1.7386 | 1.3 | 1.3006
CLE | 214 | CL | 215 | 927.759 | 927.283 | 926.4584 | 925.9826 | 26 | 0.35 | 0.64 | 10.3871 | 5 | 2.2537 | 0.8 | 0.19232 | 0.4 | 1.83 | 1.943 | 0.24416 | 0.22302 | 0.78766 | OK | OK | 0.24416 | 1.8308 | 1.3006 | 1.3004
CL | 215 | PV | 216 | 927.283 | 926.71 | 925.9826 | 925.2826 | 35 | 0.19 | 0.83 | 10.6101 | 5 | 2.2379 | 0.8 | 0.24766 | 0.4 | 2 | 2.0312 | 0.25525 | 0.28718 | 0.97027 | OK | OK | 0.25525 | 1.6371 | 1.3004 | 1.4274
PV | 216 | CC | 217 | 926.71 | 926.517 | 925.0826 | 924.8786 | 34 | 0.24 | 1.07 | 10.8973 | 5 | 2.2179 | 0.8 | 0.31642 | 0.6 | 0.6 | 1.4579 | 0.4122 | 0.3887 | 0.76764 | OK | OK | 0.4122 | 0.56765 | 1.6274 | 1.6384
CC | 217 | CL | 218 | 926.517 | 926.554 | 924.8786 | 924.7186 | 20 | 0.35 | 1.42 | 11.286 | 5 | 2.1913 | 0.8 | 0.41489 | 0.6 | 0.8 | 1.6834 | 0.47597 | 0.19801 | 0.87169 | OK | OK | 0.47597 | -0.185 | 1.6384 | 1.8354
CL | 218 | CL | 219 | 926.554 | 926.598 | 924.7186 | 924.5486 | 20 | 0.12 | 1.54 | 11.484 | 5 | 2.178 | 0.8 | 0.44722 | 0.6 | 0.85 | 1.7352 | 0.49061 | 0.1921 | 0.91156 | OK | OK | 0.49061 | -0.22 | 1.8354 | 2.0494
CL | 219 | PV | 220 | 926.598 | 926.641 | 924.5486 | 924.3586 | 20 | 0.11 | 1.65 | 11.6761 | 5 | 2.1653 | 0.8 | 0.47636 | 0.6 | 0.95 | 1.8344 | 0.51867 | 0.18171 | 0.91842 | OK | OK | 0.51867 | -0.215 | 2.0494 | 2.2824
PV | 220 | PV | 221 | 926.641 | 926.72 | 924.3586 | 924.0136 | 30 | 0.18 | 1.83 | 11.8578 | 5 | 2.1533 | 0.8 | 0.52541 | 0.6 | 1.15 | 2.0183 | 0.57066 | 0.24773 | 0.9207 | OK | OK | 0.57066 | -0.26333 | 2.2824 | 2.7064
PV | 221 | PV | 222 | 926.72 | 925.9 | 924.0136 | 923.5716 | 34 | 0.08 | 1.91 | 12.1055 | 5 | 2.1372 | 0.8 | 0.54428 | 0.6 | 1.3 | 2.1459 | 0.60674 | 0.26407 | 0.89706 | OK | OK | 0.60674 | 2.4118 | 2.7064 | 2.3284
PV | 222 | REDE EX. |  | 925.9 |  | 923.5716 | 923.5716 |  | 0.2 | 2.11 | 12.3696 | 5 | 2.1203 | 0.8 | 0.59652 | 0.6 | 1.5 | 2.3051 | 0.65174 | 0 | 0.91526 | OK | OK | 0.65174 | #DIV/0! | 2.3284 | -923.5716
COLETOR 13 (ENTRE O DIVISOR DA ESTACA 123+8,00 E A RUA EMANOEL VOLUZ - VIA LOCAL DIREITA)
PV | 223 | CL | 224 | 927.51 | 927.285 | 926.31 | 926.0069 | 25 | 0.09 | 0.09 | 10 | 5 | 2.2816 | 0.8 | 0.027379 | 0.4 | 1.2125 | 1.5816 | 0.19874 | 0.26345 | 0.13776 | OK | OK | 0.19874 | 0.9 | 1.2 | 1.2781
CL | 224 | CL | 225 | 927.285 | 927.058 | 926.0069 | 925.7038 | 25 | 0.13 | 0.22 | 10.2635 | 5 | 2.2625 | 0.8 | 0.066368 | 0.4 | 1.2125 | 1.5816 | 0.19874 | 0.26345 | 0.33394 | OK | OK | 0.19874 | 0.908 | 1.2781 | 1.3543
CL | 225 | PV | 227 | 927.058 | 926.802 | 925.7038 | 925.34 | 30 | 0.11 | 0.33 | 10.5269 | 5 | 2.2438 | 0.8 | 0.098727 | 0.4 | 1.2125 | 1.5816 | 0.19874 | 0.31614 | 0.49675 | OK | OK | 0.19874 | 0.85333 | 1.3543 | 1.462
CC | 226 | PV | 227 | 926.78 | 926.802 | 925.58 | 925.34 | 12 | 0.23 | 0.23 | 10 | 5 | 2.2816 | 0.8 | 0.069969 | 0.4 | 2 | 2.0312 | 0.25525 | 0.098462 | 0.27412 | OK | OK | 0.25525 | -0.18333 | 1.2 | 1.462
PV | 227 | CL | 228 | 926.802 | 926.751 | 925.34 | 924.96 | 38 | 0.1 | 0.43 | 10.8431 | 5 | 2.2217 | 0.8 | 0.12738 | 0.4 | 1 | 1.4363 | 0.18049 | 0.44095 | 0.70572 | OK | OK | 0.18049 | 0.13421 | 1.462 | 1.791
CL | 228 | CL | 229 | 926.751 | 926.588 | 924.96 | 924.675 | 25 | 0.11 | 0.54 | 11.284 | 5 | 2.1915 | 0.8 | 0.15779 | 0.4 | 1.14 | 1.5335 | 0.19271 | 0.2717 | 0.81877 | OK | OK | 0.19271 | 0.652 | 1.791 | 1.913
CL | 229 | PV | 230 | 926.588 | 926.468 | 924.675 | 924.175 | 25 | 0.2 | 0.74 | 11.5557 | 5 | 2.1732 | 0.8 | 0.21443 | 0.4 | 2 | 2.0312 | 0.25525 | 0.20513 | 0.84006 | OK | OK | 0.25525 | 0.48 | 1.913 | 2.293
PV | 230 | PV | 231 | 926.468 | 924.8 | 924.175 | 922.985 | 34 | 0.2 | 0.94 | 11.7608 | 5 | 2.1597 | 0.8 | 0.27068 | 0.4 | 3.5 | 2.6871 | 0.33767 | 0.21089 | 0.80162 | OK | OK | 0.33767 | 4.9059 | 2.293 | 1.815
| 55 |  | COMPONENTE: Canaleta Exclusiva, Vias Marginais e Vias Locais
|  |  | TRECHO: Estação Pinheirinho - Estação Vila São Pedro | [5 empty] | TRECHO: 01 | [9 empty] | Folha: | 12/18
SUBTRECHO: Rua Reinaldo Stocco (est. 135) - Rua Bortolo Gusso (est. 233)
PV | 231 | PV | 232 | 924.8 | 924 | 922.785 | 921.9842 | 26 | 0.24 | 1.18 | 11.9717 | 5 | 2.1459 | 0.8 | 0.33762 | 0.6 | 3.08 | 3.303 | 0.93391 | 0.13119 | 0.36151 | OK | OK | 0.93391 | 3.0769 | 2.015 | 2.0158
PV | 232 | PVE |  | 924 | 924.2 | 921.9842 | 921.8342 | 15 | 0.17 | 1.35 | 12.1029 | 5 | 2.1374 | 0.8 | 0.38473 | 0.6 | 1 | 1.8821 | 0.53215 | 0.13283 | 0.72298 | OK | OK | 0.53215 | -1.3333 | 2.0158 | 2.3658
PVE |  | REDE EX. |  | 924.2 | 922 | 920.8342 | 920.0642 | 11 | 0.14 | 1.49 | 12.2357 | 5 | 2.1289 | 0.8 | 0.42293 | 0.6 | 7 | 4.9795 | 1.4079 | 0.036817 | 0.30039 | OK | OK | 1.4079 | 20 | 3.3658 | 1.9358
COLETOR 14 (ENTRE A AL. OTÁVIO SALDANHA MAZZA E A RUA EMANOEL VOLUZ)
PV | 233 | CL | 234 | 925.041 | 924.92 | 923.841 | 923.591 | 25 | 0.07 | 0.07 | 10 | 5 | 2.2816 | 0.8 | 0.021295 | 0.4 | 1 | 1.4363 | 0.18049 | 0.2901 | 0.11798 | OK | OK | 0.18049 | 0.484 | 1.2 | 1.329
CL | 234 | CLE | 235 | 924.92 | 924.867 | 923.591 | 923.481 | 11 | 0.13 | 0.2 | 10.2901 | 5 | 2.2606 | 0.8 | 0.060284 | 0.4 | 1 | 1.4363 | 0.18049 | 0.12764 | 0.334 | OK | OK | 0.18049 | 0.48182 | 1.329 | 1.386
CLE | 235 | CC | 236 | 924.867 | 924.84 | 923.481 | 923.371 | 11 | 0.2 | 0.4 | 10.4177 | 5 | 2.2515 | 0.8 | 0.12008 | 0.4 | 1 | 1.4363 | 0.18049 | 0.12764 | 0.66531 | OK | OK | 0.18049 | 0.24545 | 1.386 | 1.469
CC | 236 | CCE | 237 | 924.84 | 925.072 | 923.171 | 922.93 | 32 | 0.48 | 0.88 | 10.5454 | 5 | 2.2425 | 0.8 | 0.26312 | 0.6 | 0.75313 | 1.6333 | 0.46181 | 0.32653 | 0.56975 | OK | OK | 0.46181 | -0.725 | 1.669 | 2.142
CCE | 237 | PV | 238 | 925.072 | 925.705 | 922.93 | 922.62 | 31 | 0.5 | 1.38 | 10.8719 | 5 | 2.2197 | 0.8 | 0.40842 | 0.6 | 1 | 1.8821 | 0.53215 | 0.27452 | 0.76749 | OK | OK | 0.53215 | -2.0419 | 2.142 | 3.085
PV | 238 | CL | 239 | 925.705 | 925.4 | 922.62 | 922.345 | 25 | 0.35 | 1.73 | 11.1464 | 5 | 2.2008 | 0.8 | 0.50765 | 0.6 | 1.1 | 1.9739 | 0.55812 | 0.21108 | 0.90958 | OK | OK | 0.55812 | 1.22 | 3.085 | 3.055
CL | 239 | CLE | 240 | 925.4 | 925.45 | 922.345 | 922.163 | 14 | 0.14 | 1.87 | 11.3575 | 5 | 2.1865 | 0.8 | 0.54517 | 0.6 | 1.3 | 2.1459 | 0.60674 | 0.10873 | 0.89852 | OK | OK | 0.60674 | -0.35714 | 3.055 | 3.287
CLE | 240 | PV | 248 | 925.45 | 923.3 | 922.163 | 920.643 | 38 | 0.56 | 2.43 | 11.4663 | 5 | 2.1792 | 0.8 | 0.70607 | 0.6 | 4 | 3.7642 | 1.0643 | 0.16825 | 0.66341 | OK | OK | 1.0643 | 5.6579 | 3.287 | 2.657
PV | 241 | CL | 242 | 924.541 | 924.466 | 923.341 | 923.121 | 22 | 0.06 | 0.06 | 10 | 5 | 2.2816 | 0.8 | 0.018253 | 0.4 | 1 | 1.4363 | 0.18049 | 0.25529 | 0.10113 | OK | OK | 0.18049 | 0.34091 | 1.2 | 1.345
CL | 242 | CL | 243 | 924.466 | 924.391 | 923.121 | 922.901 | 22 | 0.1 | 0.16 | 10.2553 | 5 | 2.2631 | 0.8 | 0.04828 | 0.4 | 1 | 1.4363 | 0.18049 | 0.25529 | 0.26749 | OK | OK | 0.18049 | 0.34091 | 1.345 | 1.49
CL | 243 | PV | 245 | 924.391 | 924.325 | 922.901 | 922.701 | 20 | 0.13 | 0.29 | 10.5106 | 5 | 2.2449 | 0.8 | 0.086804 | 0.4 | 1 | 1.4363 | 0.18049 | 0.23208 | 0.48094 | OK | OK | 0.18049 | 0.33 | 1.49 | 1.624
CC | 244 | PV | 245 | 924.55 | 924.325 | 922.95 | 922.701 | 11 | 0.15 | 0.15 | 10 | 5 | 2.2816 | 0.8 | 0.045632 | 0.4 | 2.2636 | 2.161 | 0.27155 | 0.084839 | 0.16804 | OK | OK | 0.27155 | 2.0455 | 1.6 | 1.624
PV | 245 | CL | 246 | 924.325 | 923.7 | 922.501 | 921.8452 | 30 | 0.51 | 0.8 | 10.7427 | 5 | 2.2286 | 0.8 | 0.23772 | 0.6 | 2.1859 | 2.7826 | 0.78676 | 0.17969 | 0.30215 | OK | OK | 0.78676 | 2.0833 | 1.824 | 1.8548
CL | 246 | CL | 247 | 923.7 | 923.4 | 921.8452 | 921.1895 | 30 | 0.18 | 0.98 | 10.9223 | 5 | 2.2162 | 0.8 | 0.28958 | 0.6 | 2.1859 | 2.7826 | 0.78676 | 0.17969 | 0.36807 | OK | OK | 0.78676 | 1 | 1.8548 | 2.2105
CL | 247 | PVE | 248 | 923.4 | 923.3 | 921.1895 | 920.643 | 25 | 0.11 | 1.09 | 11.102 | 5 | 2.2038 | 0.8 | 0.32029 | 0.6 | 2.1859 | 2.7826 | 0.78676 | 0.14974 | 0.4071 | OK | OK | 0.78676 | 0.4 | 2.2105 | 2.657
PVE | 248 | BLE |  | 923.3 | 922 | 920.643 | 919.3438 | 28 | 0.06 | 3.58 | 11.6345 | 5 | 2.168 | 0.8 | 1.0349 | 0.6 | 4.64 | 4.0541 | 1.1463 | 0.11511 | 0.90281 | OK | OK | 1.1463 | 4.6429 | 2.657 | 2.6562
| 56 |  | COMPONENTE: Canaleta Exclusiva, Vias Marginais e Vias Locais
|  |  | TRECHO: Estação Pinheirinho - Estação Vila São Pedro | [5 empty] | TRECHO: 01 | [9 empty] | Folha: | 13/18
SUBTRECHO: Rua Reinaldo Stocco (est. 135) - Rua Bortolo Gusso (est. 233)
COLETOR 15 (ENTRE A RUA ISAAC FERREIRA DA CRUZ E A AL. OTÁVIO SALDANHA MAZZA)
PV | 249 | CL | 250 | 926.347 | 926.245 | 925.097 | 924.877 | 22 | 0.15 | 0.15 | 10 | 5 | 2.2816 | 0.8 | 0.045632 | 0.4 | 1 | 1.4363 | 0.18049 | 0.25529 | 0.25282 | OK | OK | 0.18049 | 0.46364 | 1.25 | 1.368
CL | 250 | PV | 252 | 926.245 | 926.177 | 924.877 | 924.737 | 14 | 0.13 | 0.28 | 10.2553 | 5 | 2.2631 | 0.8 | 0.08449 | 0.4 | 1 | 1.4363 | 0.18049 | 0.16245 | 0.46811 | OK | OK | 0.18049 | 0.48571 | 1.368 | 1.44
CL | 251 | PV | 252 | 926.3 | 926.177 | 924.737 | 924.537 | 20 | 0.94 | 0.94 | 10 | 5 | 2.2816 | 0.8 | 0.28596 | 0.6 | 1 | 1.8821 | 0.53215 | 0.17711 | 0.53737 | OK | OK | 0.53215 | 0.615 | 1.563 | 1.64
PV | 252 | CL | 253 | 926.177 | 926.133 | 924.537 | 924.483 | 9 | 0 | 1.22 | 10.4177 | 5 | 2.2515 | 0.8 | 0.36625 | 0.6 | 0.6 | 1.4579 | 0.4122 | 0.10289 | 0.88852 | OK | OK | 0.4122 | 0.48889 | 1.64 | 1.65
CL | 253 | CL | 254 | 926.133 | 926.017 | 924.483 | 924.322 | 23 | 0.1 | 1.32 | 10.5206 | 5 | 2.2442 | 0.8 | 0.39498 | 0.6 | 0.7 | 1.5747 | 0.44523 | 0.24344 | 0.88716 | OK | OK | 0.44523 | 0.50435 | 1.65 | 1.695
CL | 254 | CC | 255 | 926.017 | 925.897 | 924.322 | 924.097 | 25 | 0.15 | 1.47 | 10.7641 | 5 | 2.2272 | 0.8 | 0.43652 | 0.6 | 0.9 | 1.7855 | 0.50484 | 0.23336 | 0.86468 | OK | OK | 0.50484 | 0.48 | 1.695 | 1.8
CC | 255 | CL | 256 | 925.897 | 925.776 | 924.097 | 923.822 | 25 | 0.23 | 1.7 | 10.9974 | 5 | 2.211 | 0.8 | 0.50116 | 0.6 | 1.1 | 1.9739 | 0.55812 | 0.21108 | 0.89795 | OK | OK | 0.55812 | 0.484 | 1.8 | 1.954
CL | 256 | CL | 257 | 925.776 | 925.655 | 923.822 | 923.447 | 25 | 0.29 | 1.99 | 11.2085 | 5 | 2.1966 | 0.8 | 0.58283 | 0.6 | 1.5 | 2.3051 | 0.65174 | 0.18076 | 0.89426 | OK | OK | 0.65174 | 0.484 | 1.954 | 2.208
CL | 257 | PV | 258 | 925.655 | 925.534 | 923.447 | 922.947 | 25 | 0.3 | 2.29 | 11.3893 | 5 | 2.1844 | 0.8 | 0.66696 | 0.6 | 2 | 2.6617 | 0.75257 | 0.15654 | 0.88625 | OK | OK | 0.75257 | 0.484 | 2.208 | 2.587
PV | 258 | CC | 259 | 925.534 | 925.413 | 922.747 | 922.622 | 25 | 0.24 | 2.53 | 11.5458 | 5 | 2.1739 | 0.8 | 0.73333 | 0.8 | 0.5 | 1.6122 | 0.81037 | 0.25845 | 0.90493 | OK | OK | 0.81037 | 0.484 | 2.787 | 2.791
CC | 259 | CL | 260 | 925.413 | 925.292 | 922.622 | 922.472 | 25 | 0.19 | 2.72 | 11.8043 | 5 | 2.1568 | 0.8 | 0.78221 | 0.8 | 0.6 | 1.7661 | 0.88772 | 0.23593 | 0.88114 | OK | OK | 0.88772 | 0.484 | 2.791 | 2.82
CL | 260 | PV | 261 | 925.292 | 925.171 | 922.472 | 922.297 | 25 | 0.14 | 2.86 | 12.0402 | 5 | 2.1414 | 0.8 | 0.81661 | 0.8 | 0.7 | 1.9076 | 0.95885 | 0.21843 | 0.85165 | OK | OK | 0.95885 | 0.484 | 2.82 | 2.874
PV | 261 | CC | 262 | 925.171 | 924.732 | 922.297 | 921.682 | 41 | 0.91 | 3.77 | 12.2586 | 5 | 2.1274 | 0.8 | 1.0694 | 0.8 | 1.5 | 2.7924 | 1.4036 | 0.24471 | 0.76187 | OK | OK | 1.4036 | 1.0707 | 2.874 | 3.05
CC | 262 | PVQ | 271 | 924.732 | 924.612 | 921.682 | 921.532 | 10 | 0.14 | 3.91 | 12.5033 | 5 | 2.1119 | 0.8 | 1.101 | 0.8 | 1.5 | 2.7924 | 1.4036 | 0.059686 | 0.78439 | OK | OK | 1.4036 | 1.2 | 3.05 | 3.08
PV | 263 | CL | 264 | 926.274 | 925.604 | 925.074 | 924.4055 | 35 | 0.13 | 0.13 | 10 | 5 | 2.2816 | 0.8 | 0.039548 | 0.4 | 1.91 | 1.985 | 0.24944 | 0.29387 | 0.15854 | OK | OK | 0.24944 | 1.9143 | 1.2 | 1.1985
CL | 264 | PV | 265 | 925.604 | 925.182 | 924.4055 | 923.8325 | 30 | 0.32 | 0.45 | 10.2939 | 5 | 2.2604 | 0.8 | 0.13562 | 0.4 | 1.91 | 1.985 | 0.24944 | 0.25189 | 0.5437 | OK | OK | 0.24944 | 1.4067 | 1.1985 | 1.3495
CC | 264A | PV | 265 | 925.3 | 925.182 | 923.933 | 923.833 | 10 | 0.2 | 0.2 | 10 | 5 | 2.2816 | 0.8 | 0.060843 | 0.4 | 1 | 1.4363 | 0.18049 | 0.11604 | 0.3371 | OK | OK | 0.18049 | 1.18 | 1.367 | 1.349
PV | 265 | CL | 266 | 925.182 | 925.028 | 923.6325 | 923.5075 | 25 | 0.3 | 0.75 | 10.5458 | 5 | 2.2425 | 0.8 | 0.22425 | 0.6 | 0.5 | 1.3308 | 0.37628 | 0.31309 | 0.59595 | OK | OK | 0.37628 | 0.616 | 1.5495 | 1.5205
CL | 266 | CL | 267 | 925.028 | 924.915 | 923.5075 | 923.3425 | 33 | 0.16 | 0.91 | 10.8588 | 5 | 2.2206 | 0.8 | 0.26943 | 0.6 | 0.5 | 1.3308 | 0.37628 | 0.41328 | 0.71602 | OK | OK | 0.37628 | 0.34242 | 1.5205 | 1.5725
CL | 267 | PV | 268 | 924.915 | 924.83 | 923.3425 | 923.2175 | 25 | 0.16 | 1.07 | 11.2721 | 5 | 2.1923 | 0.8 | 0.31276 | 0.6 | 0.5 | 1.3308 | 0.37628 | 0.31309 | 0.83119 | OK | OK | 0.37628 | 0.34 | 1.5725 | 1.6125
PV | 268 | CL | 269 | 924.83 | 924.745 | 923.2175 | 922.637 | 25 | 0.14 | 1.21 | 11.5852 | 5 | 2.1713 | 0.8 | 0.3503 | 0.6 | 2.3219 | 2.8679 | 0.81087 | 0.14529 | 0.43201 | OK | OK | 0.81087 | 0.34 | 1.6125 | 2.108
CL | 269 | CL | 270 | 924.745 | 924.66 | 922.637 | 922.0566 | 25 | 0.2 | 1.41 | 11.7305 | 5 | 2.1617 | 0.8 | 0.40639 | 0.6 | 2.3219 | 2.8679 | 0.81087 | 0.14529 | 0.50118 | OK | OK | 0.81087 | 0.34 | 2.108 | 2.6034
| 57 |  | COMPONENTE: Canaleta Exclusiva, Vias Marginais e Vias Locais
|  |  | TRECHO: Estação Pinheirinho - Estação Vila São Pedro | [5 empty] | TRECHO: 01 | [9 empty] | Folha: | 14/18
SUBTRECHO: Rua Reinaldo Stocco (est. 135) - Rua Bortolo Gusso (est. 233)
CL | 270 | PVQ | 271 | 924.66 | 924.612 | 922.0566 | 921.7315 | 14 | 0.17 | 1.58 | 11.8758 | 5 | 2.1521 | 0.8 | 0.45338 | 0.6 | 2.3219 | 2.8679 | 0.81087 | 0.081362 | 0.55913 | OK | OK | 0.81087 | 0.34286 | 2.6034 | 2.8805
PVQ | 271 | CQ | 271A | 924.612 | 922 | 921.032 | 919.669 | 29 | 0.06 | 5.55 | 12.563 | 5 | 2.1081 | 0.8 | 1.56 | 0.8 | 4.7 | 4.9429 | 2.4846 | 0.097784 | 0.62787 | OK | OK | 2.4846 | 9.0069 | 3.58 | 2.331
CQ | 271A | PVQ | 271B | 922 | 919.5 | 918.669 | 918.34 | 7 | 0 | 5.55 | 12.6608 | 5 | 2.102 | 0.8 | 1.5555 | 0.8 | 4.7 | 4.9429 | 2.4846 | 0.023603 | 0.62605 | OK | OK | 2.4846 | 35.7143 | 3.331 | 1.16
PVQ | 271B | PV | 271C | 919.5 | 918 | 917.34 | 916.353 | 21 | 0 | 5.55 | 12.6844 | 5 | 2.1005 | 0.8 | 1.5544 | 0.8 | 4.7 | 4.9429 | 2.4846 | 0.070809 | 0.62561 | OK | OK | 2.4846 | 7.1429 | 2.16 | 1.647
PV | 271C | REDE EX. |  | 918 |  | 916.353 | 916.353 |  | 1.64 | 7.19 | 12.7552 | 5 | 2.0961 | 0.8 | 2.0094 | 0.8 | 4.5 | 4.8366 | 2.4311 | 0 | 0.82655 | OK | OK | 2.4311 | #DIV/0! | 1.647 | -916.353
COLETOR 16 (ENTRE A RUA JOAL F. FOESTER E A AL. N. S. DO SAGRADO CORAÇÃO - VIA LOCAL ESQUERDA)
PV | 272 | CL | 273 | 926.39 | 926.314 | 925.14 | 924.89 | 25 | 0.11 | 0.11 | 10 | 5 | 2.2816 | 0.8 | 0.033463 | 0.4 | 1 | 1.4363 | 0.18049 | 0.2901 | 0.1854 | OK | OK | 0.18049 | 0.304 | 1.25 | 1.424
CL | 273 | PV | 275 | 926.314 | 926.223 | 924.89 | 924.74 | 15 | 0.13 | 0.24 | 10.2901 | 5 | 2.2606 | 0.8 | 0.07234 | 0.4 | 1 | 1.4363 | 0.18049 | 0.17406 | 0.4008 | OK | OK | 0.18049 | 0.60667 | 1.424 | 1.483
CL | 274 | PV | 275 | 926.5 | 926.223 | 925.14 | 924.74 | 20 | 0.45 | 0.45 | 10 | 5 | 2.2816 | 0.8 | 0.1369 | 0.4 | 2 | 2.0312 | 0.25525 | 0.1641 | 0.53632 | OK | OK | 0.25525 | 1.385 | 1.36 | 1.483
PV | 275 | CL | 276 | 926.223 | 926.099 | 924.54 | 924.42 | 15 | 0 | 0.69 | 10.4642 | 5 | 2.2482 | 0.8 | 0.20684 | 0.6 | 0.8 | 1.6834 | 0.47597 | 0.14851 | 0.43456 | OK | OK | 0.47597 | 0.82667 | 1.683 | 1.679
CL | 276 | CC | 277 | 926.099 | 925.999 | 924.42 | 924.34 | 10 | 0.15 | 0.84 | 10.6127 | 5 | 2.2377 | 0.8 | 0.25063 | 0.6 | 0.8 | 1.6834 | 0.47597 | 0.099007 | 0.52657 | OK | OK | 0.47597 | 1 | 1.679 | 1.659
CC | 277 | PV | 278 | 925.999 | 925.747 | 924.34 | 924.14 | 25 | 0.11 | 0.95 | 10.7117 | 5 | 2.2308 | 0.8 | 0.28257 | 0.6 | 0.8 | 1.6834 | 0.47597 | 0.24752 | 0.59367 | OK | OK | 0.47597 | 1.008 | 1.659 | 1.607
PV | 278 | CL | 279 | 925.747 | 925.522 | 924.14 | 923.94 | 25 | 0.11 | 1.06 | 10.9592 | 5 | 2.2136 | 0.8 | 0.31286 | 0.6 | 0.8 | 1.6834 | 0.47597 | 0.24752 | 0.65732 | OK | OK | 0.47597 | 0.9 | 1.607 | 1.582
CL | 279 | PV | 282 | 925.522 | 925.324 | 923.94 | 923.732 | 26 | 0.23 | 1.29 | 11.2067 | 5 | 2.1967 | 0.8 | 0.37783 | 0.6 | 0.8 | 1.6834 | 0.47597 | 0.25742 | 0.79383 | OK | OK | 0.47597 | 0.76154 | 1.582 | 1.592
CL | 281 | PV | 282 | 925.7 | 925.324 | 924.332 | 923.932 | 20 | 0.56 | 0.56 | 10 | 5 | 2.2816 | 0.8 | 0.17036 | 0.4 | 2 | 2.0312 | 0.25525 | 0.1641 | 0.66742 | OK | OK | 0.25525 | 1.88 | 1.368 | 1.392
PV | 282 | CC | 283 | 925.324 | 925.174 | 923.532 | 923.412 | 24 | 0.16 | 2.01 | 11.4641 | 5 | 2.1794 | 0.8 | 0.58407 | 0.8 | 0.5 | 1.6122 | 0.81037 | 0.24811 | 0.72074 | OK | OK | 0.81037 | 0.625 | 1.792 | 1.762
CC | 283 | CL | 284 | 925.174 | 925.047 | 923.412 | 923.287 | 25 | 0.14 | 2.15 | 11.7122 | 5 | 2.1629 | 0.8 | 0.62003 | 0.8 | 0.5 | 1.6122 | 0.81037 | 0.25845 | 0.76511 | OK | OK | 0.81037 | 0.508 | 1.762 | 1.76
CL | 284 | CL | 285 | 925.047 | 924.926 | 923.287 | 923.162 | 25 | 0.18 | 2.33 | 11.9707 | 5 | 2.146 | 0.8 | 0.66668 | 0.8 | 0.5 | 1.6122 | 0.81037 | 0.25845 | 0.82268 | OK | OK | 0.81037 | 0.484 | 1.76 | 1.764
CL | 285 | CL | 286 | 924.926 | 924.805 | 923.162 | 923.037 | 25 | 0.12 | 2.45 | 12.2291 | 5 | 2.1293 | 0.8 | 0.69557 | 0.8 | 0.5 | 1.6122 | 0.81037 | 0.25845 | 0.85833 | OK | OK | 0.81037 | 0.484 | 1.764 | 1.768
CL | 286 | CC | 289 | 924.805 | 924.699 | 923.037 | 922.927 | 22 | 0.12 | 2.57 | 12.4876 | 5 | 2.1128 | 0.8 | 0.724 | 0.8 | 0.5 | 1.6122 | 0.81037 | 0.22743 | 0.89342 | OK | OK | 0.81037 | 0.48182 | 1.768 | 1.772
CC | 289 | CL | 290 | 924.699 | 924.587 | 922.927 | 922.789 | 23 | 0.09 | 2.66 | 12.715 | 5 | 2.0986 | 0.8 | 0.7443 | 0.8 | 0.6 | 1.7661 | 0.88772 | 0.21706 | 0.83843 | OK | OK | 0.88772 | 0.48696 | 1.772 | 1.798
CL | 290 | CL | 291 | 924.587 | 924.466 | 922.789 | 922.639 | 25 | 0.11 | 2.77 | 12.9321 | 5 | 2.0851 | 0.8 | 0.77011 | 0.8 | 0.6 | 1.7661 | 0.88772 | 0.23593 | 0.86751 | OK | OK | 0.88772 | 0.484 | 1.798 | 1.827
| 58 |  | COMPONENTE: Canaleta Exclusiva, Vias Marginais e Vias Locais
|  |  | TRECHO: Estação Pinheirinho - Estação Vila São Pedro | [5 empty] | TRECHO: 01 | [9 empty] | Folha: | 15/18
SUBTRECHO: Rua Reinaldo Stocco (est. 135) - Rua Bortolo Gusso (est. 233)
CL | 291 | CL | 292 | 924.466 | 924.345 | 922.639 | 922.489 | 25 | 0.12 | 2.89 | 13.168 | 5 | 2.0707 | 0.8 | 0.79791 | 0.8 | 0.6 | 1.7661 | 0.88772 | 0.23593 | 0.89883 | OK | OK | 0.88772 | 0.484 | 1.827 | 1.856
CL | 292 | CC | 293 | 924.345 | 924.225 | 922.489 | 922.339 | 25 | 0.14 | 3.03 | 13.4039 | 5 | 2.0564 | 0.8 | 0.8308 | 0.8 | 0.6 | 1.7661 | 0.88772 | 0.23593 | 0.93588 | OK | OK | 0.88772 | 0.48 | 1.856 | 1.886
CC | 293 | CL | 294 | 924.225 | 924.104 | 922.339 | 922.164 | 25 | 0.16 | 3.19 | 13.6399 | 5 | 2.0424 | 0.8 | 0.86869 | 0.8 | 0.7 | 1.9076 | 0.95885 | 0.21843 | 0.90597 | OK | OK | 0.95885 | 0.484 | 1.886 | 1.94
CL | 294 | CL | 295 | 924.104 | 923.983 | 922.164 | 921.989 | 25 | 0.18 | 3.37 | 13.8583 | 5 | 2.0295 | 0.8 | 0.91192 | 0.8 | 0.7 | 1.9076 | 0.95885 | 0.21843 | 0.95106 | OK | OK | 0.95885 | 0.484 | 1.94 | 1.994
CL | 295 | CL | 296 | 923.983 | 923.872 | 921.989 | 921.805 | 23 | 0.22 | 3.59 | 14.0767 | 5 | 2.0168 | 0.8 | 0.96537 | 0.8 | 0.8 | 2.0393 | 1.0251 | 0.18798 | 0.94178 | OK | OK | 1.0251 | 0.48261 | 1.994 | 2.067
CL | 296 | CC | 297 | 923.872 | 923.811 | 921.805 | 921.607 | 22 | 0.26 | 3.85 | 14.2647 | 5 | 2.006 | 0.8 | 1.0297 | 0.8 | 0.9 | 2.163 | 1.0872 | 0.16952 | 0.94711 | OK | OK | 1.0872 | 0.27727 | 2.067 | 2.204
CC | 297 | CL | 298 | 923.811 | 923.876 | 921.607 | 921.332 | 25 | 0.45 | 4.3 | 14.4342 | 5 | 1.9963 | 0.8 | 1.1445 | 0.8 | 1.1 | 2.3913 | 1.202 | 0.17425 | 0.95222 | OK | OK | 1.202 | -0.26 | 2.204 | 2.544
CL | 298 | CL | 299 | 923.876 | 924.073 | 921.332 | 921.0445 | 25 | 0.12 | 4.42 | 14.6085 | 5 | 1.9865 | 0.8 | 1.1707 | 0.8 | 1.15 | 2.445 | 1.229 | 0.17042 | 0.95255 | OK | OK | 1.229 | -0.788 | 2.544 | 3.0285
CL | 299 | PV | 301 | 924.073 | 924.206 | 921.0445 | 920.8645 | 15 | 0.14 | 4.56 | 14.7789 | 5 | 1.9769 | 0.8 | 1.202 | 0.8 | 1.2 | 2.4976 | 1.2554 | 0.1001 | 0.95741 | OK | OK | 1.2554 | -0.88667 | 3.0285 | 3.3415
CL | 300 | PV | 301 | 925.1 | 924.206 | 922.945 | 921.265 | 21 | 0.73 | 0.73 | 10 | 5 | 2.2816 | 0.8 | 0.22208 | 0.4 | 8 | 4.0625 | 0.5105 | 0.086155 | 0.43501 | OK | OK | 0.5105 | 4.2571 | 2.155 | 2.941
PV | 301 | CL | 302 | 924.206 | 924.29 | 920.8645 | 920.6945 | 10 | 0 | 5.29 | 14.879 | 5 | 1.9713 | 0.8 | 1.3905 | 0.8 | 1.7 | 2.9727 | 1.4943 | 0.056065 | 0.93053 | OK | OK | 1.4943 | -0.84 | 3.3415 | 3.5955
CL | 302 | PV | 303 | 924.29 | 924.248 | 920.6945 | 920.0465 | 36 | 0.15 | 5.44 | 14.935 | 5 | 1.9682 | 0.8 | 1.4276 | 0.8 | 1.8 | 3.0589 | 1.5376 | 0.19615 | 0.92849 | OK | OK | 1.5376 | 0.11667 | 3.5955 | 4.2015
PV | 303 | CL | 304 | 924.248 | 923.777 | 920.0465 | 919.4765 | 30 | 0.23 | 5.67 | 15.1312 | 5 | 1.9574 | 0.8 | 1.4798 | 0.8 | 1.9 | 3.1427 | 1.5797 | 0.1591 | 0.93677 | OK | OK | 1.5797 | 1.57 | 4.2015 | 4.3005
CL | 304 | CL | 305 | 923.777 | 922.911 | 919.4765 | 918.8465 | 30 | 0.33 | 6 | 15.2903 | 5 | 1.9488 | 0.8 | 1.559 | 0.8 | 2.1 | 3.304 | 1.6608 | 0.15133 | 0.93873 | OK | OK | 1.6608 | 2.8867 | 4.3005 | 4.0645
CL | 305 | CC | 306 | 922.911 | 921.649 | 918.8465 | 918.1565 | 30 | 0.31 | 6.31 | 15.4416 | 5 | 1.9406 | 0.8 | 1.6327 | 0.8 | 2.3 | 3.4578 | 1.7381 | 0.1446 | 0.93937 | OK | OK | 1.7381 | 4.2067 | 4.0645 | 3.4925
CC | 306 | CLE | 307 | 921.649 | 919.68 | 918.1565 | 917.2565 | 36 | 0.29 | 6.6 | 15.5862 | 5 | 1.9328 | 0.8 | 1.7009 | 0.8 | 2.5 | 3.605 | 1.8121 | 0.16644 | 0.93866 | OK | OK | 1.8121 | 5.4694 | 3.4925 | 2.4235
CLE | 307 | CLE |  | 919.68 | 917.338 | 917.2565 | 915.8565 | 35 | 0.29 | 6.89 | 15.7526 | 5 | 1.924 | 0.8 | 1.7675 | 0.8 | 4 | 4.56 | 2.2921 | 0.12793 | 0.77113 | OK | OK | 2.2921 | 6.6914 | 2.4235 | 1.4815
COLETOR 17 (ENTRE A RUA ANTONIO CLAUDINO E A RUA ISAAC FERREIRA DA CRUZ - VIA LOCAL DIREITA)
PV | 308 | CL | 309 | 925.659 | 925.184 | 924.459 | 923.985 | 30 | 0.19 | 0.19 | 10 | 5 | 2.2816 | 0.8 | 0.0578 | 0.4 | 1.58 | 1.8054 | 0.22687 | 0.27695 | 0.25477 | OK | OK | 0.22687 | 1.5833 | 1.2 | 1.199
CL | 309 | PV | 310 | 925.184 | 924.742 | 923.985 | 923.511 | 30 | 0.22 | 0.41 | 10.2769 | 5 | 2.2616 | 0.8 | 0.12363 | 0.4 | 1.58 | 1.8054 | 0.22687 | 0.27695 | 0.54494 | OK | OK | 0.22687 | 1.4733 | 1.199 | 1.231
PV | 310 | PV | 315 | 924.742 | 924.699 | 923.511 | 923.253 | 11 | 0.14 | 0.55 | 10.5539 | 5 | 2.2419 | 0.8 | 0.1644 | 0.4 | 2.3455 | 2.1997 | 0.27642 | 0.083346 | 0.59477 | OK | OK | 0.27642 | 0.39091 | 1.231 | 1.446
PV | 311 | CL | 312 | 925.623 | 925.163 | 924.423 | 923.964 | 30 | 0.1 | 0.1 | 10 | 5 | 2.2816 | 0.8 | 0.030421 | 0.4 | 1.53 | 1.7766 | 0.22325 | 0.28144 | 0.13626 | OK | OK | 0.22325 | 1.5333 | 1.2 | 1.199
CL | 312 | PV | 314 | 925.163 | 924.719 | 923.964 | 923.484 | 30 | 0.27 | 0.37 | 10.2814 | 5 | 2.2613 | 0.8 | 0.11156 | 0.4 | 1.6 | 1.8168 | 0.2283 | 0.27521 | 0.48863 | OK | OK | 0.2283 | 1.48 | 1.199 | 1.235
| 59 |  | COMPONENTE: Canaleta Exclusiva, Vias Marginais e Vias Locais
|  |  | TRECHO: Estação Pinheirinho - Estação Vila São Pedro | [5 empty] | TRECHO: 01 | [9 empty] | Folha: | 16/18
SUBTRECHO: Rua Reinaldo Stocco (est. 135) - Rua Bortolo Gusso (est. 233)
CC | 313 | PV | 314 | 924.8 | 924.719 | 923.584 | 923.484 | 10 | 0.42 | 0.42 | 10 | 5 | 2.2816 | 0.8 | 0.12777 | 0.4 | 1 | 1.4363 | 0.18049 | 0.11604 | 0.7079 | OK | OK | 0.18049 | 0.81 | 1.216 | 1.235
PV | 314 | PV | 315 | 924.719 | 924.699 | 923.484 | 923.253 | 21 | 0.2 | 0.57 | 10.5566 | 5 | 2.2417 | 0.8 | 0.17037 | 0.4 | 1.1 | 1.5064 | 0.1893 | 0.23234 | 0.89999 | OK | OK | 0.1893 | 0.095238 | 1.235 | 1.446
PV | 315 | CLE | 316 | 924.699 | 923.9 | 923.253 | 922.753 | 10 | 0 | 1.12 | 10.789 | 5 | 2.2254 | 0.8 | 0.33233 | 0.4 | 5 | 3.2117 | 0.40359 | 0.051894 | 0.82343 | OK | OK | 0.40359 | 7.99 | 1.446 | 1.147
CLE | 316 | REDE EX. |  | 923.9 |  | 922.753 | 922.753 |  | 0.16 | 1.28 | 10.8409 | 5 | 2.2218 | 0.8 | 0.37919 | 0.4 | 5 | 3.2117 | 0.40359 | 0 | 0.93954 | OK | OK | 0.40359 | #DIV/0! | 1.147 | -922.753
COLETOR 18 (ENTRE A RUA ANTONIO CLAUDINO E A RUA NICOLA PELLANDA - VIA LOCAL DIREITA)
PV | 317 | CL | 318 | 925.014 | 924.585 | 923.814 | 923.385 | 30 | 0.22 | 0.22 | 10 | 5 | 2.2816 | 0.8 | 0.066927 | 0.4 | 1.43 | 1.7176 | 0.21584 | 0.29111 | 0.31008 | OK | OK | 0.21584 | 1.43 | 1.2 | 1.2
CL | 318 | CL | 319 | 924.585 | 924.25 | 923.385 | 922.956 | 30 | 0.23 | 0.45 | 10.2911 | 5 | 2.2606 | 0.8 | 0.13563 | 0.4 | 1.43 | 1.7176 | 0.21584 | 0.29111 | 0.62841 | OK | OK | 0.21584 | 1.1167 | 1.2 | 1.294
CL | 319 | PV | 320 | 924.25 | 924.111 | 922.956 | 922.581 | 25 | 0.23 | 0.68 | 10.5822 | 5 | 2.2399 | 0.8 | 0.20308 | 0.4 | 1.5 | 1.7591 | 0.22105 | 0.23686 | 0.9187 | OK | OK | 0.22105 | 0.556 | 1.294 | 1.53
PV | 320 | CL | 321 | 924.111 | 924.01 | 922.381 | 922.251 | 26 | 0.2 | 0.88 | 10.8191 | 5 | 2.2233 | 0.8 | 0.26087 | 0.6 | 0.5 | 1.3308 | 0.37628 | 0.32561 | 0.69328 | OK | OK | 0.37628 | 0.38846 | 1.73 | 1.759
CL | 321 | PV | 323 | 924.01 | 923.912 | 922.251 | 922.126 | 25 | 0.21 | 1.09 | 11.1447 | 5 | 2.2009 | 0.8 | 0.31987 | 0.6 | 0.5 | 1.3308 | 0.37628 | 0.31309 | 0.85007 | OK | OK | 0.37628 | 0.392 | 1.759 | 1.786
CC | 322 | PV | 323 | 924.03 | 923.912 | 922.476 | 922.326 | 10 | 0.4 | 0.4 | 10 | 5 | 2.2816 | 0.8 | 0.12169 | 0.4 | 1.5 | 1.7591 | 0.22105 | 0.094746 | 0.55048 | OK | OK | 0.22105 | 1.18 | 1.554 | 1.586
PV | 323 | CL | 324 | 923.912 | 923.815 | 922.126 | 921.976 | 25 | 0.2 | 1.29 | 11.4578 | 5 | 2.1798 | 0.8 | 0.37492 | 0.6 | 0.6 | 1.4579 | 0.4122 | 0.28581 | 0.90957 | OK | OK | 0.4122 | 0.388 | 1.786 | 1.839
CL | 324 | PV | 325 | 923.815 | 923.717 | 921.976 | 921.776 | 25 | 0.2 | 1.49 | 11.7436 | 5 | 2.1608 | 0.8 | 0.42928 | 0.6 | 0.8 | 1.6834 | 0.47597 | 0.24752 | 0.90192 | OK | OK | 0.47597 | 0.392 | 1.839 | 1.941
PV | 325 | PV | 331 | 923.717 | 923.5 | 921.776 | 921.606 | 17 | 0.2 | 1.69 | 11.9911 | 5 | 2.1446 | 0.8 | 0.48326 | 0.6 | 1 | 1.8821 | 0.53215 | 0.15054 | 0.90813 | OK | OK | 0.53215 | 1.2765 | 1.941 | 1.894
PV | 326 | CL | 327 | 925.729 | 924.694 | 922.8 | 922.45 | 35 | 0.26 | 0.26 | 10 | 5 | 2.2816 | 0.8 | 0.079095 | 0.4 | 1 | 1.4363 | 0.18049 | 0.40614 | 0.43822 | OK | OK | 0.18049 | 2.9571 | 2.929 | 2.244
CL | 327 | PV | 329 | 924.694 | 924.308 | 922.45 | 922.32 | 13 | 0.23 | 0.49 | 10.4061 | 5 | 2.2524 | 0.8 | 0.14715 | 0.4 | 1 | 1.4363 | 0.18049 | 0.15085 | 0.8153 | OK | OK | 0.18049 | 2.9692 | 2.244 | 1.988
CC | 328 | PV | 329 | 924.35 | 924.308 | 922.75 | 922.32 | 16 | 0.24 | 0.24 | 10 | 5 | 2.2816 | 0.8 | 0.073011 | 0.4 | 2.6875 | 2.3546 | 0.29589 | 0.11325 | 0.24675 | OK | OK | 0.29589 | 0.2625 | 1.6 | 1.988
PV | 329 | CL | 330 | 924.308 | 923.817 | 922.12 | 921.8892 | 22 | 0 | 0.49 | 10.557 | 5 | 2.2417 | 0.8 | 0.14646 | 0.6 | 1.049 | 1.9276 | 0.54502 | 0.19022 | 0.26871 | OK | OK | 0.54502 | 2.2318 | 2.188 | 1.9278
CL | 330 | PV | 331 | 923.817 | 923.5 | 921.8892 | 921.606 | 27 | 0.18 | 0.67 | 10.7472 | 5 | 2.2283 | 0.8 | 0.19906 | 0.6 | 1.049 | 1.9276 | 0.54502 | 0.23345 | 0.36524 | OK | OK | 0.54502 | 1.1741 | 1.9278 | 1.894
PV | 331 | CLE | 332 | 923.5 | 922.51 | 921.606 | 920.616 | 30 | 0.11 | 2.47 | 12.1417 | 5 | 2.1349 | 0.8 | 0.70309 | 0.6 | 3.3 | 3.419 | 0.96669 | 0.14624 | 0.72732 | OK | OK | 0.96669 | 3.3 | 1.894 | 1.894
CLE | 332 | CLE |  | 922.51 |  | 920.616 | 920.616 |  | 0.15 | 2.62 | 12.2879 | 5 | 2.1255 | 0.8 | 0.74252 | 0.6 | 2.5 | 2.9758 | 0.8414 | 0 | 0.88248 | OK | OK | 0.8414 | #DIV/0! | 1.894 | -920.616
| 60 |  | COMPONENTE: Canaleta Exclusiva, Vias Marginais e Vias Locais
|  |  | TRECHO: Estação Pinheirinho - Estação Vila São Pedro | [5 empty] | TRECHO: 01 | [9 empty] | Folha: | 17/18
SUBTRECHO: Rua Reinaldo Stocco (est. 135) - Rua Bortolo Gusso (est. 233)
COLETOR 19 (TERMINAL DO PINHEIRINHO - ENTRE A PASSAGEM INFERIOR DE PEDESTRES E A RUA JOÃO RODRIGUES PINHEIRO)
BL | 333 | BL | 334 | 928.964 | 928.5 | 927.764 | 927.3005 | 45 | 0.07 | 0.07 | 10 | 5 | 2.2816 | 0.8 | 0.021295 | 0.4 | 1.03 | 1.4577 | 0.18318 | 0.51452 | 0.11625 | OK | OK | 0.18318 | 1.0311 | 1.2 | 1.1995
BL | 334 | BL | 335 | 928.5 | 928 | 927.3005 | 926.6782 | 41 | 0.07 | 0.14 | 10.5145 | 5 | 2.2447 | 0.8 | 0.0419 | 0.4 | 1.5179 | 1.7695 | 0.22237 | 0.38617 | 0.18843 | OK | OK | 0.22237 | 1.2195 | 1.1995 | 1.3218
BL | 335 | PV | 338 | 928 | 928.2 | 926.6782 | 926.4505 | 15 | 0.05 | 0.19 | 10.9007 | 5 | 2.2177 | 0.8 | 0.056181 | 0.4 | 1.5179 | 1.7695 | 0.22237 | 0.14128 | 0.25265 | OK | OK | 0.22237 | -1.3333 | 1.3218 | 1.7495
PV | 336 | CLE | 337 | 928.825 | 928.303 | 927.425 | 927.043 | 35 | 0.33 | 0.33 | 10 | 5 | 2.2816 | 0.8 | 0.10039 | 0.4 | 1.0914 | 1.5005 | 0.18856 | 0.38875 | 0.5324 | OK | OK | 0.18856 | 1.4914 | 1.4 | 1.26
CLE | 337 | PV | 338 | 928.303 | 928.2 | 927.043 | 926.4513 | 28 | 0.3 | 0.63 | 10.3888 | 5 | 2.2536 | 0.8 | 0.1893 | 0.4 | 2.1132 | 2.0879 | 0.26237 | 0.22351 | 0.7215 | OK | OK | 0.26237 | 0.36786 | 1.26 | 1.7487
PV | 338 | CL | 339 | 928.2 | 927.732 | 926.2513 | 926.1513 | 10 | 0.14 | 0.96 | 11.042 | 5 | 2.2079 | 0.8 | 0.28262 | 0.6 | 1 | 1.8821 | 0.53215 | 0.088554 | 0.53109 | OK | OK | 0.53215 | 4.68 | 1.9487 | 1.5807
CL | 339 | CL | 340 | 927.732 | 926.737 | 926.1513 | 925.2713 | 44 | 1.4 | 2.36 | 11.1305 | 5 | 2.2019 | 0.8 | 0.69286 | 0.6 | 2 | 2.6617 | 0.75257 | 0.27552 | 0.92066 | OK | OK | 0.75257 | 2.2614 | 1.5807 | 1.4657
CL | 340 | CLE |  | 926.737 | 925.8 | 925.2713 | 924.1463 | 45 | 0.36 | 2.72 | 11.406 | 5 | 2.1833 | 0.8 | 0.79179 | 0.6 | 2.5 | 2.9758 | 0.8414 | 0.25203 | 0.94105 | OK | OK | 0.8414 | 2.0822 | 1.4657 | 1.6537
COLETOR 20 (TERMINAL DO PINHEIRINHO - ENTRE A PASSAGEM INFERIOR DE PEDESTRES E A RUA JOSÉ PEREIRA DE ARAÚJO)
PV | 341 | CL | 342 | 929.347 | 929.86 | 927.857 | 927.725 | 30 | 0.28 | 0.28 | 10 | 5 | 2.2816 | 0.8 | 0.08518 | 0.6 | 0.44 | 1.2484 | 0.35299 | 0.4005 | 0.24131 | OK | OK | 0.35299 | -1.71 | 1.49 | 2.135
CL | 342 | PV | 343 | 929.86 | 929.6 | 927.725 | 927.5631 | 37 | 0.66 | 0.94 | 10.4005 | 5 | 2.2528 | 0.8 | 0.28234 | 0.6 | 0.43766 | 1.2451 | 0.35205 | 0.49527 | 0.80201 | OK | OK | 0.35205 | 0.7027 | 2.135 | 2.0369
PV | 343 | CL | 344 | 929.6 | 929.6 | 927.5631 | 927.4781 | 17 | 0.25 | 1.19 | 10.8958 | 5 | 2.218 | 0.8 | 0.35192 | 0.6 | 0.5 | 1.3308 | 0.37628 | 0.2129 | 0.93526 | OK | OK | 0.37628 | 0 | 2.0369 | 2.1219
CL | 344 | CL | 345 | 929.6 | 928.878 | 927.4781 | 927.2831 | 30 | 0.08 | 1.27 | 11.1087 | 5 | 2.2034 | 0.8 | 0.37311 | 0.6 | 0.65 | 1.5174 | 0.42903 | 0.32951 | 0.86965 | OK | OK | 0.42903 | 2.4067 | 2.1219 | 1.5949
CL | 345 | PVE | 346 | 928.878 | 928.2 | 927.2831 | 926.7631 | 40 | 0.63 | 1.9 | 11.4382 | 5 | 2.1811 | 0.8 | 0.55254 | 0.6 | 1.3 | 2.1459 | 0.60674 | 0.31067 | 0.91068 | OK | OK | 0.60674 | 1.695 | 1.5949 | 1.4369
COLETOR 21 (TERMINAL DO PINHEIRINHO - RUA JOSÉ PEREIRA DE ARAÚJO)
CLE | 347 | PVE | 348 | 928.46 | 928.411 | 926.975 | 926.725 | 25 | 0.14 | 0.14 | 10 | 5 | 2.2816 | 0.8 | 0.04259 | 0.4 | 1 | 1.4363 | 0.18049 | 0.2901 | 0.23597 | OK | OK | 0.18049 | 0.196 | 1.485 | 1.686
PVE | 348 | PVE | 349 | 928.411 | 928.395 | 926.725 | 926.565 | 16 | 0.2 | 0.34 | 10.2901 | 5 | 2.2606 | 0.8 | 0.10248 | 0.4 | 1 | 1.4363 | 0.18049 | 0.18566 | 0.5678 | OK | OK | 0.18049 | 0.1 | 1.686 | 1.83
PVE | 349 | PVE | 350 | 928.395 | 928.341 | 926.565 | 926.225 | 34 | 0.13 | 0.47 | 10.4758 | 5 | 2.2474 | 0.8 | 0.14084 | 0.4 | 1 | 1.4363 | 0.18049 | 0.39453 | 0.7803 | OK | OK | 0.18049 | 0.15882 | 1.83 | 2.116
PVE | 350 | CLE | 351 | 928.341 | 928.355 | 926.225 | 925.889 | 24 | 0.23 | 0.7 | 10.8703 | 5 | 2.2198 | 0.8 | 0.20718 | 0.4 | 1.4 | 1.6994 | 0.21356 | 0.23537 | 0.97012 | OK | OK | 0.21356 | -0.058333 | 2.116 | 2.466
CLE | 351 | PVE | 352 | 928.355 | 928.294 | 925.889 | 925.745 | 8 | 0.1 | 0.8 | 11.1057 | 5 | 2.2036 | 0.8 | 0.23505 | 0.4 | 1.8 | 1.927 | 0.24215 | 0.069192 | 0.97066 | OK | OK | 0.24215 | 0.7625 | 2.466 | 2.549
PVE | 352 | PVE |  | 928.294 |  | 925.345 | 925.345 |  | 1.58 | 2.38 | 11.1749 | 5 | 2.1989 | 0.8 | 0.69778 | 0.8 | 1 | 2.28 | 1.146 | 0 | 0.60886 | OK | OK | 1.146 | #DIV/0! | 2.949 | -925.345
| 61 |  | COMPONENTE: Canaleta Exclusiva, Vias Marginais e Vias Locais
|  |  | TRECHO: Estação Pinheirinho - Estação Vila São Pedro | [5 empty] | TRECHO: 01 | [9 empty] | Folha: | 18/18
SUBTRECHO: Rua Reinaldo Stocco (est. 135) - Rua Bortolo Gusso (est. 233)

## QUANTITATIVO
PLANILHA DE CÁLCULO PARA QUANTITATIVO DE GALERIAS DE ÁGUAS PLUVIAIS
[9 empty] | VALETA |  |  |  |  | CAIXA DE CAPTAÇÃO COM |  | CAIXA DE CAPTAÇÃO |  | LIGAÇÃO ENTRE |  | ESCORAMENTO
POÇO A MONTANTE |  |  |  | PROFUNDIDADE |  |  | COMPRIMENTO |  | LARGURA | BERÇO DE | BERÇO DE PEDRA | VOLUME DE | VOLUME DE | GRELHA E ABERTURA NO MEIO FIO |  | COM ABERTURA NO MEIO FIO |  | CAIXAS DE CAPTAÇÃO |  | DE | [16 empty] | POÇO DE VISITA |  |  |  |  | CAIXA DE LIGAÇÃO | [7 empty] | CAIXA DE QUEDA | [7 empty] | POÇO DE QUEDA | [7 empty] | CAIXA DE QUEDA | [7 empty] | POÇO DE QUEDA | [7 empty] | BERÇO DE | BERÇO DE PEDRA
|  |  |  | MONTANTE | JUSANTE | MÉDIA | PASSEIO | PISTA |  | BRITA | AMARROADA | ESCAVAÇÃO | REATERRO | SIMPLES | DUPLA | SIMPLES | DUPLA | DE ø 0,40 m |  | VALAS | ÁREA TUBO |  | EXTENSÃO DE TUBULAÇÃO (m) | [12 empty] | DEGRAU |  | SEM DEGRAU (un) |  |  |  | SEM DEGRAU (un) | [7 empty] | COM DEGRAU DE ATÉ 0,50m (un) | [7 empty] | COM DEGRAU DE ATÉ 0,50m (un) | [7 empty] | COM DEGRAU DE ATÉ 1,00m (un) | [7 empty] | COM DEGRAU DE ATÉ 1,00m (un) | [7 empty] | BRITA | AMARROADA
PV-CL-CQ-PVQ |  | PROF.(m) | ø (m) | (m) | (m) | (m) | (m) | (m) | (m) | (m3) | (m3) | (m3) | (m3) | (un) | (un) | (un) | (un) | SIMPLES | ARMADO | (m2) | (m3/m) | ø 0,40 - simples | ø 0,40 - armado | ø 0,60 - simples | ø 0,60 - armado | ø 0,80 - CA1 | ø 0,80 - CA2 | ø 1,00 - CA1 | ø 1,00 - CA2 | ø 1,20 - CA1 | ø 1,20 - CA2 | ø 1,50 - CA1 | ø 1,50 - CA2 | ø 1,80 - CA2 | ø 2,00 - CA2 | (m) | ATÉ ø 0,60 | ATÉ ø 0,80 | ATÉ ø 1,50 | ATÉ ø 1,80 | ATÉ ø 2,00 | ø 0,40 | ø 0,60 | ø 0,80 | ø1,00 | ø 1,20 | ø 1,50 | ø 1,80 | ø 2,00 | ø 0,40 | ø 0,60 | ø 0,80 | ø1,00 | ø 1,20 | ø 1,50 | ø 1,80 | ø 2,00 | ø 0,40 | ø 0,60 | ø 0,80 | ø1,00 | ø 1,20 | ø 1,50 | ø 1,80 | ø 2,00 | ø 0,40 | ø 0,60 | ø 0,80 | ø1,00 | ø 1,20 | ø 1,50 | ø 1,80 | ø 2,00 | ø 0,40 | ø 0,60 | ø 0,80 | ø1,00 | ø 1,20 | ø 1,50 | ø 1,80 | ø 2,00 | (m3) | (m3)
COLETOR 1 (ENTRE O DIVISOR DA ESTACA 152+4,00 E O BUEIRO DA ESTACA 128+1,00 - VIA LOCAL ESQUERDA) | [10 empty] | 0 | [8 empty] | 0 |  |  |  | 0 | 0 | 0 | 0 | 0 | 0 | 0 | 0 | 0 | 0 | 0 | 0 |  | 0 | 0 | 0 | 0 | 0 | 0 | 0 | 0 | 0 | 0 | 0 | 0 | 0 | 0 | 0 | 0 | 0 | 0 | 0 | 0 | 0 | 0 | 0 | 0 | 0 | 0 | 0 | 0 | 0 | 0 | 0 | 0 | 0 | 0 | 0 | 0 | 0 | 0 | 0 | 0 | 0 | 0 | 0 | 0 | 0 |  | 0
PV | 1 | 1.2 | 0.4 | 1.2 | 1.244 | 1.222 | 30 | 0 | 0.85 | 1.936 | 0 | 45.441 | 37.125 | 2 |  |  |  | 8 | 6 | 0 | 0.189 | 38 | 6 | 0 | 0 | 0 | 0 | 0 | 0 | 0 | 0 | 0 | 0 | 0 | 0 |  | 1 | 0 | 0 | 0 | 0 | 0 | 0 | 0 | 0 | 0 | 0 | 0 | 0 | 0 | 0 | 0 | 0 | 0 | 0 | 0 | 0 | 0 | 0 | 0 | 0 | 0 | 0 | 0 | 0 | 0 | 0 | 0 | 0 | 0 | 0 | 0 | 0 | 0 | 0 | 0 | 0 | 0 | 0 | 0 | 0 | 1.936 | 0
CL | 2 | 1.244 | 0.4 | 1.244 | 1.275 | 1.2595 | 36 |  | 0.85 | 2.112 | 0 | 50.7807 | 41.7087 | 2 |  |  |  | 7 | 5 | 0 | 0.189 | 43 | 5 | 0 | 0 | 0 | 0 | 0 | 0 | 0 | 0 | 0 | 0 | 0 | 0 | 0 | 0 | 0 | 0 | 0 | 0 | 1 | 0 | 0 | 0 | 0 | 0 | 0 | 0 | 0 | 0 | 0 | 0 | 0 | 0 | 0 | 0 | 0 | 0 | 0 | 0 | 0 | 0 | 0 | 0 | 0 | 0 | 0 | 0 | 0 | 0 | 0 | 0 | 0 | 0 | 0 | 0 | 0 | 0 | 0 | 0 | 2.112 | 0
PV | 3 | 1.275 | 0.4 | 1.275 | 1.896 | 1.5855 | 24 |  | 0.85 | 1.672 | 0 | 46.6242 | 39.4422 | 2 |  |  |  | 7 | 7 | 76.104 | 0.189 | 31 | 7 | 0 | 0 | 0 | 0 | 0 | 0 | 0 | 0 | 0 | 0 | 0 | 0 | 0 | 1 | 0 | 0 | 0 | 0 | 0 | 0 | 0 | 0 | 0 | 0 | 0 | 0 | 0 | 0 | 0 | 0 | 0 | 0 | 0 | 0 | 0 | 0 | 0 | 0 | 0 | 0 | 0 | 0 | 0 | 0 | 0 | 0 | 0 | 0 | 0 | 0 | 0 | 0 | 0 | 0 | 0 | 0 | 0 | 0 | 1.672 | 0
PV | 4 | 1.896 | 0.4 | 1.896 | 2.284 | 2.09 |  |  | 0.85 | 0.528 | 0 | 12.24 | 9.972 | 1 |  |  |  | 7 | 5 | 0 | 0.189 | 7 | 5 | 0 | 0 | 0 | 0 | 0 | 0 | 0 | 0 | 0 | 0 | 0 | 0 | 0 | 1 | 0 | 0 | 0 | 0 | 0 | 0 | 0 | 0 | 0 | 0 | 0 | 0 | 0 | 0 | 0 | 0 | 0 | 0 | 0 | 0 | 0 | 0 | 0 | 0 | 0 | 0 | 0 | 0 | 0 | 0 | 0 | 0 | 0 | 0 | 0 | 0 | 0 | 0 | 0 | 0 | 0 | 0 | 0 | 0 | 0.528 | 0
CL | 5 | 2.284 | 0.4 | 2.284 | 2.888 | 2.586 |  |  | 0.85 | 0.22 | 0 | 5.1 | 4.155 | 1 |  |  |  | 5 |  | 0 | 0.189 | 5 | 0 | 0 | 0 | 0 | 0 | 0 | 0 | 0 | 0 | 0 | 0 | 0 | 0 | 0 | 0 | 0 | 0 | 0 | 0 | 1 | 0 | 0 | 0 | 0 | 0 | 0 | 0 | 0 | 0 | 0 | 0 | 0 | 0 | 0 | 0 | 0 | 0 | 0 | 0 | 0 | 0 | 0 | 0 | 0 | 0 | 0 | 0 | 0 | 0 | 0 | 0 | 0 | 0 | 0 | 0 | 0 | 0 | 0 | 0 | 0.22 | 0
PVE | 6 | 4 | 1 | 4 | 3.594 | 3.797 | 0 |  | 1.9 | 0.396 | 0 | 9.18 | 7.479 | 1 |  |  |  | 3 | 6 | 0 | 1.208 | 3 | 6 | 0 | 0 | 0 | 0 | 0 | 0 | 0 | 0 | 0 | 0 | 0 | 0 |  | 0 | 0 | 0 | 0 | 0 | 0 | 0 | 0 | 0 | 0 | 0 | 0 | 0 | 0 | 0 | 0 | 0 | 0 | 0 | 0 | 0 | 0 | 0 | 0 | 0 | 0 | 0 | 0 | 0 | 0 | 0 | 0 | 0 | 0 | 0 | 0 | 0 | 0 | 0 | 0 | 0 | 0 | 0 | 0 | 0 | 0.396 | 0
CL | 7 | 3.594 | 1 | 3.594 | 3.597 | 3.5955 | 0 |  | 1.9 | 0.396 | 0 | 9.18 | 7.479 | 1 |  |  |  | 4 | 5 | 0 | 1.208 | 4 | 5 | 0 | 0 | 0 | 0 | 0 | 0 | 0 | 0 | 0 | 0 | 0 | 0 | 0 | 0 | 0 | 0 | 0 | 0 | 0 | 0 | 0 | 1 | 0 | 0 | 0 | 0 | 0 | 0 | 0 | 0 | 0 | 0 | 0 | 0 | 0 | 0 | 0 | 0 | 0 | 0 | 0 | 0 | 0 | 0 | 0 | 0 | 0 | 0 | 0 | 0 | 0 | 0 | 0 | 0 | 0 | 0 | 0 | 0 | 0.396 | 0
CC | 185 | 3.597 | 1 | 3.597 | 3.812 | 3.7045 | 0 |  | 1.9 | 0.396 | 0 | 9.18 | 7.479 |  | 2 |  |  | 4 | 5 | 0 | 1.208 | 4 | 5 | 0 | 0 | 0 | 0 | 0 | 0 | 0 | 0 | 0 | 0 | 0 | 0 | 0 | 0 | 0 | 0 | 0 | 0 | 0 | 0 | 0 | 0 | 0 | 0 | 0 | 0 | 0 | 0 | 0 | 0 | 0 | 0 | 0 | 0 | 0 | 0 | 0 | 0 | 0 | 0 | 0 | 0 | 0 | 0 | 0 | 0 | 0 | 0 | 0 | 0 | 0 | 0 | 0 | 0 | 0 | 0 | 0 | 0 | 0.396 | 0
CL | 186 | 3.812 | 1 | 3.812 | 4.093 | 3.9525 | 0 |  | 1.9 | 0.396 | 0 | 9.18 | 7.479 |  | 1 |  |  | 4 | 5 | 0 | 1.208 | 4 | 5 | 0 | 0 | 0 | 0 | 0 | 0 | 0 | 0 | 0 | 0 | 0 | 0 | 0 | 0 | 0 | 0 | 0 | 0 | 0 | 0 | 0 | 1 | 0 | 0 | 0 | 0 | 0 | 0 | 0 | 0 | 0 | 0 | 0 | 0 | 0 | 0 | 0 | 0 | 0 | 0 | 0 | 0 | 0 | 0 | 0 | 0 | 0 | 0 | 0 | 0 | 0 | 0 | 0 | 0 | 0 | 0 | 0 | 0 | 0.396 | 0
[22 empty] | 0 | 0 | [10 empty] | 0 | 0 |  |  |  |  | 0 | 0 | [6 empty] | 0 | 0 | [6 empty] | 0 | 0 | [6 empty] | 0 | 0 | [5 empty] | 0 | 0 | 0 | [5 empty] | 0 | 0 | 0
0 | 0 | 0 | 0 | 0 | 0 | 0 | 0 |  | 0 | 0 | 0 | 0 | 0 | [6 empty] | 0 |  | 0 | 0 | 0 | 0 | 0 | 0 | 0 | 0 | 0 | 0 | 0 | 0 | 0 | 0 | 0 | 0 | 0 | 0 | 0 | 0 | 0 | 0 | 0 | 0 | 0 | 0 | 0 | 0 | 0 | 0 | 0 | 0 | 0 | 0 | 0 | 0 | 0 | 0 | 0 | 0 | 0 | 0 | 0 | 0 | 0 | 0 | 0 | 0 | 0 | 0 | 0 | 0 | 0 | 0 | 0 | 0 | 0 | 0 | 0 | 0 | 0 | 0
COLETOR 2 (ENTRE O DIVISOR DA ESTACA 148+7,00 E A RUA CID M. ALBUQUERQUE - VIA LOCAL DIREITA) | [9 empty] | 0 | 0 | 0 | 0 | [6 empty] | 0 |  | 0 | 0 | 0 | 0 | 0 | 0 | 0 | 0 | 0 | 0 | 0 | 0 | 0 | 0 | 0 | 0 | 0 | 0 | 0 | 0 | 0 | 0 | 0 | 0 | 0 | 0 | 0 | 0 | 0 | 0 | 0 | 0 | 0 | 0 | 0 | 0 | 0 | 0 | 0 | 0 | 0 | 0 | 0 | 0 | 0 | 0 | 0 | 0 | 0 | 0 | 0 | 0 | 0 | 0 | 0 | 0 | 0 | 0 | 0 | 0 | 0 | 0
PV | 8 | 1.3 | 0.4 | 1.3 | 1.386 | 1.343 | 23 |  | 0.85 | 2.024 | 0 | 49.7156 | 41.0216 | 2 |  |  |  |  | 23 | 0 | 0.189 | 23 | 23 | 0 | 0 | 0 | 0 | 0 | 0 | 0 | 0 | 0 | 0 | 0 | 0 |  | 1 | 0 | 0 | 0 | 0 | 0 | 0 | 0 | 0 | 0 | 0 | 0 | 0 | 0 | 0 | 0 | 0 | 0 | 0 | 0 | 0 | 0 | 0 | 0 | 0 | 0 | 0 | 0 | 0 | 0 | 0 | 0 | 0 | 0 | 0 | 0 | 0 | 0 | 0 | 0 | 0 | 0 | 0 | 0 | 0 | 2.024 | 0
CL | 9 | 1.386 | 0.4 | 1.386 | 1.458 | 1.422 | 25 |  | 0.85 | 1.76 | 0 | 45.5175 | 37.9575 | 2 |  |  |  | 7 | 8 | 0 | 0.189 | 32 | 8 | 0 | 0 | 0 | 0 | 0 | 0 | 0 | 0 | 0 | 0 | 0 | 0 | 0 | 0 | 0 | 0 | 0 | 0 | 1 | 0 | 0 | 0 | 0 | 0 | 0 | 0 | 0 | 0 | 0 | 0 | 0 | 0 | 0 | 0 | 0 | 0 | 0 | 0 | 0 | 0 | 0 | 0 | 0 | 0 | 0 | 0 | 0 | 0 | 0 | 0 | 0 | 0 | 0 | 0 | 0 | 0 | 0 | 0 | 1.76 | 0
CL | 10 | 1.458 | 0.4 | 1.458 | 1.576 | 1.517 | 24 |  | 0.85 | 1.716 | 0 | 46.2468 | 38.8758 | 2 |  |  |  | 8 | 7 | 72.816 | 0.189 | 32 | 7 | 0 | 0 | 0 | 0 | 0 | 0 | 0 | 0 | 0 | 0 | 0 | 0 | 0 | 0 | 0 | 0 | 0 | 0 | 1 | 0 | 0 | 0 | 0 | 0 | 0 | 0 | 0 | 0 | 0 | 0 | 0 | 0 | 0 | 0 | 0 | 0 | 0 | 0 | 0 | 0 | 0 | 0 | 0 | 0 | 0 | 0 | 0 | 0 | 0 | 0 | 0 | 0 | 0 | 0 | 0 | 0 | 0 | 0 | 1.716 | 0
CL | 11 | 1.576 | 0.4 | 1.576 | 1.64 | 1.608 | 28 |  | 0.85 | 1.892 | 0 | 53.5704 | 45.4434 | 2 |  |  |  | 8 | 7 | 90.048 | 0.189 | 36 | 7 | 0 | 0 | 0 | 0 | 0 | 0 | 0 | 0 | 0 | 0 | 0 | 0 | 0 | 0 | 0 | 0 | 0 | 0 | 1 | 0 | 0 | 0 | 0 | 0 | 0 | 0 | 0 | 0 | 0 | 0 | 0 | 0 | 0 | 0 | 0 | 0 | 0 | 0 | 0 | 0 | 0 | 0 | 0 | 0 | 0 | 0 | 0 | 0 | 0 | 0 | 0 | 0 | 0 | 0 | 0 | 0 | 0 | 0 | 1.892 | 0
PV | 12 | 1.64 | 0.4 | 1.64 | 1.693 | 1.6665 | 23 |  | 0.85 | 1.672 | 0 | 47.8801 | 40.6981 | 2 |  |  |  | 8 | 7 | 76.659 | 0.189 | 31 | 7 | 0 | 0 | 0 | 0 | 0 | 0 | 0 | 0 | 0 | 0 | 0 | 0 | 0 | 1 | 0 | 0 | 0 | 0 | 0 | 0 | 0 | 0 | 0 | 0 | 0 | 0 | 0 | 0 | 0 | 0 | 0 | 0 | 0 | 0 | 0 | 0 | 0 | 0 | 0 | 0 | 0 | 0 | 0 | 0 | 0 | 0 | 0 | 0 | 0 | 0 | 0 | 0 | 0 | 0 | 0 | 0 | 0 | 0 | 1.672 | 0
CL | 13 | 1.693 | 0.4 | 1.693 | 1.759 | 1.726 | 29 |  | 0.85 | 1.628 | 0 | 50.7059 | 43.7129 | 1 |  |  |  | 8 |  | 100.108 | 0.189 | 37 | 0 | 0 | 0 | 0 | 0 | 0 | 0 | 0 | 0 | 0 | 0 | 0 | 0 | 0 | 0 | 0 | 0 | 0 | 0 | 1 | 0 | 0 | 0 | 0 | 0 | 0 | 0 | 0 | 0 | 0 | 0 | 0 | 0 | 0 | 0 | 0 | 0 | 0 | 0 | 0 | 0 | 0 | 0 | 0 | 0 | 0 | 0 | 0 | 0 | 0 | 0 | 0 | 0 | 0 | 0 | 0 | 0 | 0 | 0 | 1.628 | 0
CL | 14 | 1.759 | 0.4 | 1.759 | 1.918 | 1.8385 | 30 |  | 0.85 | 1.936 | 0 | 61.1617 | 52.8457 | 2 |  |  |  | 8 | 6 | 110.31 | 0.189 | 38 | 6 | 0 | 0 | 0 | 0 | 0 | 0 | 0 | 0 | 0 | 0 | 0 | 0 | 0 | 0 | 0 | 0 | 0 | 0 | 1 | 0 | 0 | 0 | 0 | 0 | 0 | 0 | 0 | 0 | 0 | 0 | 0 | 0 | 0 | 0 | 0 | 0 | 0 | 0 | 0 | 0 | 0 | 0 | 0 | 0 | 0 | 0 | 0 | 0 | 0 | 0 | 0 | 0 | 0 | 0 | 0 | 0 | 0 | 0 | 1.936 | 0
PV | 15 | 2.118 | 0.6 | 2.118 | 2.1681 | 2.143 | 30 | 0 | 1.25 | 2.596 | 0 | 94.6444 | 78.7384 | 2 |  |  |  | 8 | 6 | 128.583 | 0.442 | 8 | 6 | 30 | 0 | 0 | 0 | 0 | 0 | 0 | 0 | 0 | 0 | 0 | 0 | 0 | 1 | 0 | 0 | 0 | 0 | 0 | 0 | 0 | 0 | 0 | 0 | 0 | 0 | 0 | 0 | 0 | 0 | 0 | 0 | 0 | 0 | 0 | 0 | 0 | 0 | 0 | 0 | 0 | 0 | 0 | 0 | 0 | 0 | 0 | 0 | 0 | 0 | 0 | 0 | 0 | 0 | 0 | 0 | 0 | 0 | 2.596 | 0
CL | 16 | 2.1681 | 0.6 | 2.1681 | 2.2182 | 2.1932 | 30 |  | 1.25 | 2.552 | 0 | 95.5031 | 79.7861 | 2 |  |  |  | 8 | 5 | 131.589 | 0.442 | 8 | 5 | 30 | 0 | 0 | 0 | 0 | 0 | 0 | 0 | 0 | 0 | 0 | 0 | 0 | 0 | 0 | 0 | 0 | 0 | 0 | 1 | 0 | 0 | 0 | 0 | 0 | 0 | 0 | 0 | 0 | 0 | 0 | 0 | 0 | 0 | 0 | 0 | 0 | 0 | 0 | 0 | 0 | 0 | 0 | 0 | 0 | 0 | 0 | 0 | 0 | 0 | 0 | 0 | 0 | 0 | 0 | 0 | 0 | 0 | 2.552 | 0
CL | 17 | 2.2182 | 0.6 | 2.2182 | 2.1833 | 2.2008 | 30 |  | 1.25 | 2.552 | 0 | 95.7881 | 80.0711 | 2 |  |  |  | 8 | 5 | 132.045 | 0.442 | 8 | 5 | 30 | 0 | 0 | 0 | 0 | 0 | 0 | 0 | 0 | 0 | 0 | 0 | 0 | 0 | 0 | 0 | 0 | 0 | 0 | 1 | 0 | 0 | 0 | 0 | 0 | 0 | 0 | 0 | 0 | 0 | 0 | 0 | 0 | 0 | 0 | 0 | 0 | 0 | 0 | 0 | 0 | 0 | 0 | 0 | 0 | 0 | 0 | 0 | 0 | 0 | 0 | 0 | 0 | 0 | 0 | 0 | 0 | 0 | 2.552 | 0
CC | 18 | 2.1833 | 0.6 | 2.1833 | 2.0394 | 2.1114 | 30 |  | 1.25 | 2.552 | 0 | 92.4356 | 76.7186 | 2 |  |  |  | 7 | 6 | 126.681 | 0.442 | 7 | 6 | 30 | 0 | 0 | 0 | 0 | 0 | 0 | 0 | 0 | 0 | 0 | 0 | 0 | 0 | 0 | 0 | 0 | 0 | 0 | 0 | 0 | 0 | 0 | 0 | 0 | 0 | 0 | 0 | 0 | 0 | 0 | 0 | 0 | 0 | 0 | 0 | 0 | 0 | 0 | 0 | 0 | 0 | 0 | 0 | 0 | 0 | 0 | 0 | 0 | 0 | 0 | 0 | 0 | 0 | 0 | 0 | 0 | 0 | 2.552 | 0
PV | 19 | 2.0394 | 0.6 | 2.0394 | 1.8832 | 1.9613 | 32 |  | 1.25 | 2.728 | 0 | 92.7328 | 75.9428 | 2 |  |  |  | 8 | 6 | 125.5245 | 0.442 | 8 | 6 | 32 | 0 | 0 | 0 | 0 | 0 | 0 | 0 | 0 | 0 | 0 | 0 | 0 | 1 | 0 | 0 | 0 | 0 | 0 | 0 | 0 | 0 | 0 | 0 | 0 | 0 | 0 | 0 | 0 | 0 | 0 | 0 | 0 | 0 | 0 | 0 | 0 | 0 | 0 | 0 | 0 | 0 | 0 | 0 | 0 | 0 | 0 | 0 | 0 | 0 | 0 | 0 | 0 | 0 | 0 | 0 | 0 | 0 | 2.728 | 0
CL | 20 | 1.8832 | 0.6 | 1.8832 | 1.8807 | 1.882 | 31 |  | 1.25 | 2.706 | 0 | 88.2265 | 71.6895 | 2 |  |  |  | 8 | 7 | 116.6825 | 0.442 | 8 | 7 | 31 | 0 | 0 | 0 | 0 | 0 | 0 | 0 | 0 | 0 | 0 | 0 | 0 | 0 | 0 | 0 | 0 | 0 | 0 | 1 | 0 | 0 | 0 | 0 | 0 | 0 | 0 | 0 | 0 | 0 | 0 | 0 | 0 | 0 | 0 | 0 | 0 | 0 | 0 | 0 | 0 | 0 | 0 | 0 | 0 | 0 | 0 | 0 | 0 | 0 | 0 | 0 | 0 | 0 | 0 | 0 | 0 | 0 | 2.706 | 0
62 |  | COMPONENTE: Canaleta Exclusiva, Vias Marginais e Vias Locais | [19 empty] | 0 | 0 | [10 empty] | 0 | 0 |  |  |  |  | 0 | 0 | [6 empty] | 0 | 0 | [6 empty] | 0 | 0 | [6 empty] | 0 | 0 | [5 empty] | 0 | 0 | 0 | [5 empty] | 0 | 0 | 0
|  | TRECHO: Estação Pinheirinho - Estação Vila São Pedro | [5 empty] | TRECHO: 01 | [10 empty] | Folha: | 01/18 |  | 0 | [11 empty] | 0 | 0 |  |  |  |  | 0 | 0 | [6 empty] | 0 | 0 | [6 empty] | 0 | 0 | [6 empty] | 0 | 0 | [5 empty] | 0 | 0 | 0 | [5 empty] | 0 | 0 | 0
|  | SUBTRECHO: Rua Reinaldo Stocco (est. 135) - Rua Bortolo Gusso (est. 233) | [19 empty] | 0 | 0 | [10 empty] | 0 | 0 |  |  |  |  | 0 | 0 | [6 empty] | 0 | 0 | [6 empty] | 0 | 0 | [6 empty] | 0 | 0 | [5 empty] | 0 | 0 | 0 | [5 empty] | 0 | 0 | 0
CL | 21 | 1.8807 | 0.6 | 1.8807 | 1.912 | 1.8964 | 17 |  | 1.25 | 1.782 | 0 | 55.5975 | 45.2485 | 1 | 1 |  |  | 7 | 8 | 64.4761 | 0.442 | 7 | 8 | 17 | 0 | 0 | 0 | 0 | 0 | 0 | 0 | 0 | 0 | 0 | 0 |  | 0 | 0 | 0 | 0 | 0 | 0 | 1 | 0 | 0 | 0 | 0 | 0 | 0 | 0 | 0 | 0 | 0 | 0 | 0 | 0 | 0 | 0 | 0 | 0 | 0 | 0 | 0 | 0 | 0 | 0 | 0 | 0 | 0 | 0 | 0 | 0 | 0 | 0 | 0 | 0 | 0 | 0 | 0 | 0 | 0 | 1.782 | 0
0 | 0 | 0 | 0 | 0 | 0 | 0 | 0 |  | 0 | 0 | 0 | 0 | 0 | [6 empty] | 0 |  | 0 | 0 | 0 | 0 | 0 | 0 | 0 | 0 | 0 | 0 | 0 | 0 | 0 | 0 | 0 | 0 | 0 | 0 | 0 | 0 | 0 | 0 | 0 | 0 | 0 | 0 | 0 | 0 | 0 | 0 | 0 | 0 | 0 | 0 | 0 | 0 | 0 | 0 | 0 | 0 | 0 | 0 | 0 | 0 | 0 | 0 | 0 | 0 | 0 | 0 | 0 | 0 | 0 | 0 | 0 | 0 | 0 | 0 | 0 | 0 | 0 | 0
PV | 22 | 1.2 | 0.4 | 1.2 | 1.196 | 1.198 | 28 |  | 0.85 | 2.948 | 0 | 68.2924 | 55.6294 | 3 |  |  |  | 32 | 7 | 0 | 0.189 | 60 | 7 | 0 | 0 | 0 | 0 | 0 | 0 | 0 | 0 | 0 | 0 | 0 | 0 |  | 1 | 0 | 0 | 0 | 0 | 0 | 0 | 0 | 0 | 0 | 0 | 0 | 0 | 0 | 0 | 0 | 0 | 0 | 0 | 0 | 0 | 0 | 0 | 0 | 0 | 0 | 0 | 0 | 0 | 0 | 0 | 0 | 0 | 0 | 0 | 0 | 0 | 0 | 0 | 0 | 0 | 0 | 0 | 0 | 0 | 2.948 | 0
CL | 23 | 1.196 | 0.4 | 1.196 | 1.2103 | 1.2031 | 35 |  | 0.85 | 2.156 | 0 | 50.0734 | 40.8124 | 2 |  |  |  | 8 | 6 | 0 | 0.189 | 43 | 6 | 0 | 0 | 0 | 0 | 0 | 0 | 0 | 0 | 0 | 0 | 0 | 0 | 0 | 0 | 0 | 0 | 0 | 0 | 1 | 0 | 0 | 0 | 0 | 0 | 0 | 0 | 0 | 0 | 0 | 0 | 0 | 0 | 0 | 0 | 0 | 0 | 0 | 0 | 0 | 0 | 0 | 0 | 0 | 0 | 0 | 0 | 0 | 0 | 0 | 0 | 0 | 0 | 0 | 0 | 0 | 0 | 0 | 0 | 2.156 | 0
CL | 24 | 1.2103 | 0.4 | 1.2103 | 1.5181 | 1.3642 | 34 |  | 0.85 | 2.112 | 0 | 53.705 | 44.633 | 2 |  |  |  | 8 | 6 | 0 | 0.189 | 42 | 6 | 0 | 0 | 0 | 0 | 0 | 0 | 0 | 0 | 0 | 0 | 0 | 0 | 0 | 0 | 0 | 0 | 0 | 0 | 1 | 0 | 0 | 0 | 0 | 0 | 0 | 0 | 0 | 0 | 0 | 0 | 0 | 0 | 0 | 0 | 0 | 0 | 0 | 0 | 0 | 0 | 0 | 0 | 0 | 0 | 0 | 0 | 0 | 0 | 0 | 0 | 0 | 0 | 0 | 0 | 0 | 0 | 0 | 0 | 2.112 | 0
CL | 25 | 1.5181 | 0.4 | 1.5181 | 1.712 | 1.615 | 17 | 0 | 0.85 | 1.452 | 0 | 39.6574 | 33.4204 | 2 |  |  |  | 8 | 8 | 54.9116 | 0.189 | 25 | 8 | 0 | 0 | 0 | 0 | 0 | 0 | 0 | 0 | 0 | 0 | 0 | 0 | 0 | 0 | 0 | 0 | 0 | 0 | 1 | 0 | 0 | 0 | 0 | 0 | 0 | 0 | 0 | 0 | 0 | 0 | 0 | 0 | 0 | 0 | 0 | 0 | 0 | 0 | 0 | 0 | 0 | 0 | 0 | 0 | 0 | 0 | 0 | 0 | 0 | 0 | 0 | 0 | 0 | 0 | 0 | 0 | 0 | 0 | 1.452 | 0
CCE | 26 | 2.312 | 2 ø 1,00 | 2.312 | 3.6734 | 2.9927 |  |  |  | 0.44 | 0 | 10.2 | 8.31 |  | 1 |  |  | 4 | 6 | 0 |  | 4 | 6 | 0 | 0 | 0 | 0 | 0 | 0 | 0 | 0 | 0 | 0 | 0 | 0 | 0.6 | 0 | 0 | 0 | 0 | 0 | 0 | 0 | 0 | 0 | 0 | 0 | 0 | 0 | 0 | 0 | 0 | 0 | 0 | 0 | 0 | 0 | 0 | 0 | 0 | 0 | 0 | 0 | 0 | 0 | 0 | 0 | 0 | 0 | 0 | 0 | 0 | 0 | 0 | 0 | 0 | 0 | 0 | 0 | 0 | 0 | 0.44 | 0
0 | 0 | 0 | 0 | 0 | 0 | 0 | 0 |  |  | 0 | 0 | 0 | 0 | [6 empty] | 0 |  | 0 | 0 | 0 | 0 | 0 | 0 | 0 | 0 | 0 | 0 | 0 | 0 | 0 | 0 | 0 | 0 | 0 | 0 | 0 | 0 | 0 | 0 | 0 | 0 | 0 | 0 | 0 | 0 | 0 | 0 | 0 | 0 | 0 | 0 | 0 | 0 | 0 | 0 | 0 | 0 | 0 | 0 | 0 | 0 | 0 | 0 | 0 | 0 | 0 | 0 | 0 | 0 | 0 | 0 | 0 | 0 | 0 | 0 | 0 | 0 | 0 | 0
0 | 0 | 0 | 0 | 0 | 0 | 0 | 0 |  | 0 | 0 | 0 | 0 | 0 | [6 empty] | 0 |  | 0 | 0 | 0 | 0 | 0 | 0 | 0 | 0 | 0 | 0 | 0 | 0 | 0 | 0 | 0 | 0 | 0 | 0 | 0 | 0 | 0 | 0 | 0 | 0 | 0 | 0 | 0 | 0 | 0 | 0 | 0 | 0 | 0 | 0 | 0 | 0 | 0 | 0 | 0 | 0 | 0 | 0 | 0 | 0 | 0 | 0 | 0 | 0 | 0 | 0 | 0 | 0 | 0 | 0 | 0 | 0 | 0 | 0 | 0 | 0 | 0 | 0
CC | 27 | 2.011 | 0.4 | 2.011 | 3.073 | 2.542 | 17 |  | 0.85 | 0.748 | 0 | 36.7319 | 33.5189 | [6 empty] | 86.428 | 0.189 | 17 | 0 | 0 | 0 | 0 | 0 | 0 | 0 | 0 | 0 | 0 | 0 | 0 | 0 | 2.011 | 0 | 0 | 0 | 0 | 0 | 0 | 0 | 0 | 0 | 0 | 0 | 0 | 0 | 0 | 0 | 0 | 0 | 0 | 0 | 0 | 0 | 0 | 0 | 0 | 0 | 0 | 0 | 0 | 0 | 0 | 0 | 0 | 0 | 0 | 0 | 0 | 0 | 0 | 0 | 0 | 0 | 0 | 0 | 0 | 0 | 0.748 | 0
PV | 28 | 3.6734 | 2 ø 1,00 | 3.6734 | 3.605 | 3.6392 |  |  |  | 0 | 0 | 0 | 0 | [6 empty] | 0 |  | 0 | 0 | 0 | 0 | 0 | 0 | 0 | 0 | 0 | 0 | 0 | 0 | 0 | 0 |  |  | 0 | 1 | 0 | 0 | 0 | 0 | 0 | 0 | 0 | 0 | 0 | 0 | 0 | 0 | 0 | 0 | 0 | 0 | 0 | 0 | 0 | 0 | 0 | 0 | 0 | 0 | 0 | 0 | 0 | 0 | 0 | 0 | 0 | 0 | 0 | 0 | 0 | 0 | 0 | 0 | 0 | 0 | 0 | 0 | 0 | 0
0 | 0 | 0 | 0 | 0 | 0 | 0 | 0 |  | 0 | 0 | 0 | 0 | 0 | [6 empty] | 0 |  | 0 | 0 | 0 | 0 | 0 | 0 | 0 | 0 | 0 | 0 | 0 | 0 | 0 | 0 | 0 | 0 | 0 | 0 | 0 | 0 | 0 | 0 | 0 | 0 | 0 | 0 | 0 | 0 | 0 | 0 | 0 | 0 | 0 | 0 | 0 | 0 | 0 | 0 | 0 | 0 | 0 | 0 | 0 | 0 | 0 | 0 | 0 | 0 | 0 | 0 | 0 | 0 | 0 | 0 | 0 | 0 | 0 | 0 | 0 | 0 | 0 | 0
COLETOR 3 (ENTRE O DIVISOR DA ESTACA 152+17,00 E A RUA CID M. ALBUQUERQUE - VIA LOCAL ESQUERDA) | [9 empty] | 0 | 0 | 0 | 0 | [6 empty] | 0 |  | 0 | 0 | 0 | 0 | 0 | 0 | 0 | 0 | 0 | 0 | 0 | 0 | 0 | 0 | 0 | 0 | 0 | 0 | 0 | 0 | 0 | 0 | 0 | 0 | 0 | 0 | 0 | 0 | 0 | 0 | 0 | 0 | 0 | 0 | 0 | 0 | 0 | 0 | 0 | 0 | 0 | 0 | 0 | 0 | 0 | 0 | 0 | 0 | 0 | 0 | 0 | 0 | 0 | 0 | 0 | 0 | 0 | 0 | 0 | 0 | 0 | 0
CL | 30 | 1.4499 | 0.6 | 1.4499 | 1.4359 | 1.4429 | 25 |  | 1.25 | 2.266 | 0 | 59.3704 | 45.6744 | 1 |  |  |  | 14 | 0 | 0 | 0.442 | 14 | 0 | 25 | 0 | 0 | 0 | 0 | 0 | 0 | 0 | 0 | 0 | 0 | 0 | 1.4499 | 0 | 0 | 0 | 0 | 0 | 0 | 0 | 0 | 0 | 0 | 0 | 0 | 0 | 0 | 0 | 0 | 0 | 0 | 0 | 0 | 0 | 0 | 0 | 0 | 0 | 0 | 0 | 0 | 0 | 0 | 0 | 0 | 0 | 0 | 0 | 0 | 0 | 0 | 0 | 0 | 0 | 0 | 0 | 0 | 0 | 2.53 | 0
CL | 31 | 1.4359 | 0.6 | 1.4359 | 1.404 | 1.42 | 25 |  | 1.25 | 2.266 | 0 | 58.6539 | 44.9579 | 1 |  |  |  | 14 |  | 0 | 0.442 | 14 | 0 | 25 | 0 | 0 | 0 | 0 | 0 | 0 | 0 | 0 | 0 | 0 | 0 | 0 | 0 | 0 | 0 | 0 | 0 | 0 | 1 | 0 | 0 | 0 | 0 | 0 | 0 | 0 | 0 | 0 | 0 | 0 | 0 | 0 | 0 | 0 | 0 | 0 | 0 | 0 | 0 | 0 | 0 | 0 | 0 | 0 | 0 | 0 | 0 | 0 | 0 | 0 | 0 | 0 | 0 | 0 | 0 | 0 | 0 | 2.53 | 0
0 | 0 | 0 | 0 | 0 | 0 | 0 | 0 |  | 0 | 0 | 0 | 0 | 0 | [6 empty] | 0 |  | 0 | 0 | 0 | 0 | 0 | 0 | 0 | 0 | 0 | 0 | 0 | 0 | 0 | 0 | 0 | 0 | 0 | 0 | 0 | 0 | 0 | 0 | 0 | 0 | 0 | 0 | 0 | 0 | 0 | 0 | 0 | 0 | 0 | 0 | 0 | 0 | 0 | 0 | 0 | 0 | 0 | 0 | 0 | 0 | 0 | 0 | 0 | 0 | 0 | 0 | 0 | 0 | 0 | 0 | 0 | 0 | 0 | 0 | 0 | 0 | 0 | 0
PV | 33 | 1.604 | 0.8 | 1.604 | 1.6035 | 1.6038 | 25 |  | 1.5 | 2.948 | 8.8 | 77.4806 | 54.6426 | 1 |  |  |  | 17 |  | 80.1875 | 0.785 | 17 | 0 | 0 | 0 | 25 | 0 | 0 | 0 | 0 | 0 | 0 | 0 | 0 | 0 | 1.604 | 0 | 0 | 0 | 0 | 0 | 0 | 0 | 0 | 0 | 0 | 0 | 0 | 0 | 0 | 0 | 0 | 0 | 0 | 0 | 0 | 0 | 0 | 0 | 0 | 0 | 0 | 0 | 0 | 0 | 0 | 0 | 0 | 0 | 0 | 0 | 0 | 0 | 0 | 0 | 0 | 0 | 0 | 0 | 0 | 0 | 2.772 | 8.8
CL | 34 | 1.6035 | 0.8 | 1.6035 | 1.6027 | 1.6031 | 26 |  | 1.5 | 2.86 | 9.152 | 75.7809 | 52.9139 | 1 |  |  |  | 13 |  | 83.3612 | 0.785 | 13 | 0 | 0 | 0 | 26 | 0 | 0 | 0 | 0 | 0 | 0 | 0 | 0 | 0 | 0 | 0 | 0 | 0 | 0 | 0 | 0 | 0 | 1 | 0 | 0 | 0 | 0 | 0 | 0 | 0 | 0 | 0 | 0 | 0 | 0 | 0 | 0 | 0 | 0 | 0 | 0 | 0 | 0 | 0 | 0 | 0 | 0 | 0 | 0 | 0 | 0 | 0 | 0 | 0 | 0 | 0 | 0 | 0 | 0 | 0 | 3.124 | 9.152
CL | 35 | 1.6027 | 0.8 | 1.6027 | 1.602 | 1.6023 | 29 |  | 1.5 | 3.124 | 10.208 | 82.9622 | 57.7402 | 1 |  |  |  | 13 |  | 92.9363 | 0.785 | 13 | 0 | 0 | 0 | 29 | 0 | 0 | 0 | 0 | 0 | 0 | 0 | 0 | 0 | 0 | 0 | 0 | 0 | 0 | 0 | 0 | 0 | 1 | 0 | 0 | 0 | 0 | 0 | 0 | 0 | 0 | 0 | 0 | 0 | 0 | 0 | 0 | 0 | 0 | 0 | 0 | 0 | 0 | 0 | 0 | 0 | 0 | 0 | 0 | 0 | 0 | 0 | 0 | 0 | 0 | 0 | 0 | 0 | 0 | 0 | 3.388 | 10.208
PV | 36 | 1.802 | 1 | 1.802 | 1.872 | 1.837 | 31 |  | 1.9 | 3.982 | 15.345 | 121.4593 | 81.5543 | 1 |  |  |  | 13 |  | 113.894 | 1.208 | 13 | 0 | 0 | 0 | 0 | 0 | 31 | 0 | 0 | 0 | 0 | 0 | 0 | 0 | 0 | 0 | 0 | 1 | 0 | 0 | 0 | 0 | 0 | 0 | 0 | 0 | 0 | 0 | 0 | 0 | 0 | 0 | 0 | 0 | 0 | 0 | 0 | 0 | 0 | 0 | 0 | 0 | 0 | 0 | 0 | 0 | 0 | 0 | 0 | 0 | 0 | 0 | 0 | 0 | 0 | 0 | 0 | 0 | 0 | 0 | 4.246 | 15.345
CL | 37 | 1.872 | 1 | 1.872 | 1.94 | 1.906 | 30 |  | 1.9 | 3.74 | 14.85 | 118.842 | 80.712 | 1 |  |  |  | 10 |  | 114.36 | 1.208 | 10 | 0 | 0 | 0 | 0 | 0 | 30 | 0 | 0 | 0 | 0 | 0 | 0 | 0 | 0 | 0 | 0 | 0 | 0 | 0 | 0 | 0 | 0 | 1 | 0 | 0 | 0 | 0 | 0 | 0 | 0 | 0 | 0 | 0 | 0 | 0 | 0 | 0 | 0 | 0 | 0 | 0 | 0 | 0 | 0 | 0 | 0 | 0 | 0 | 0 | 0 | 0 | 0 | 0 | 0 | 0 | 0 | 0 | 0 | 0 | 4.004 | 14.85
CL | 38 | 1.94 | 1 | 1.94 | 2.008 | 1.974 | 30 |  | 1.9 | 3.652 | 14.85 | 120.678 | 82.926 | 1 |  |  |  | 8 |  | 118.44 | 1.208 | 8 | 0 | 0 | 0 | 0 | 0 | 30 | 0 | 0 | 0 | 0 | 0 | 0 | 0 | 0 | 0 | 0 | 0 | 0 | 0 | 0 | 0 | 0 | 1 | 0 | 0 | 0 | 0 | 0 | 0 | 0 | 0 | 0 | 0 | 0 | 0 | 0 | 0 | 0 | 0 | 0 | 0 | 0 | 0 | 0 | 0 | 0 | 0 | 0 | 0 | 0 | 0 | 0 | 0 | 0 | 0 | 0 | 0 | 0 | 0 | 3.916 | 14.85
CC | 39 | 2.008 | 1 | 2.008 | 2.077 | 2.0425 | 30 |  | 1.9 | 3.564 | 14.85 | 122.5425 | 85.1685 | 1 |  |  |  | 6 |  | 122.55 | 1.208 | 6 | 0 | 0 | 0 | 0 | 0 | 30 | 0 | 0 | 0 | 0 | 0 | 0 | 0 | 0 | 0 | 0 | 0 | 0 | 0 | 0 | 0 | 0 | 0 | 0 | 0 | 0 | 0 | 0 | 0 | 0 | 0 | 0 | 0 | 0 | 0 | 0 | 0 | 0 | 0 | 0 | 0 | 0 | 0 | 0 | 0 | 0 | 0 | 0 | 0 | 0 | 0 | 0 | 0 | 0 | 0 | 0 | 0 | 0 | 0 | 3.784 | 14.85
CL | 40 | 2.077 | 1 | 2.077 | 2.145 | 2.111 | 30 |  | 1.9 | 3.476 | 14.85 | 124.407 | 87.411 | 1 |  |  |  | 4 |  | 126.66 | 1.208 | 4 | 0 | 0 | 0 | 0 | 0 | 30 | 0 | 0 | 0 | 0 | 0 | 0 | 0 | 0 | 0 | 0 | 0 | 0 | 0 | 0 | 0 | 0 | 1 | 0 | 0 | 0 | 0 | 0 | 0 | 0 | 0 | 0 | 0 | 0 | 0 | 0 | 0 | 0 | 0 | 0 | 0 | 0 | 0 | 0 | 0 | 0 | 0 | 0 | 0 | 0 | 0 | 0 | 0 | 0 | 0 | 0 | 0 | 0 | 0 | 3.74 | 14.85
63 |  | COMPONENTE: Canaleta Exclusiva, Vias Marginais e Vias Locais | [19 empty] | 0 | 0 | [10 empty] | 0 | 0 |  |  |  |  | 0 | 0 | [6 empty] | 0 | 0 | [6 empty] | 0 | 0 | [6 empty] | 0 | 0 | [5 empty] | 0 | 0 | 0 | [5 empty] | 0 | 0 | 0
|  | TRECHO: Estação Pinheirinho - Estação Vila São Pedro | [5 empty] | TRECHO: 01 | [10 empty] | Folha: | 02/18 |  | 0 | [11 empty] | 0 | 0 |  |  |  |  | 0 | 0 | [6 empty] | 0 | 0 | [6 empty] | 0 | 0 | [6 empty] | 0 | 0 | [5 empty] | 0 | 0 | 0 | [5 empty] | 0 | 0 | 0
|  | SUBTRECHO: Rua Reinaldo Stocco (est. 135) - Rua Bortolo Gusso (est. 233) | [19 empty] | 0 | 0 | [10 empty] | 0 | 0 |  |  |  |  | 0 | 0 | [6 empty] | 0 | 0 | [6 empty] | 0 | 0 | [6 empty] | 0 | 0 | [5 empty] | 0 | 0 | 0 | [5 empty] | 0 | 0 | 0
CL | 41 | 2.145 | 1 | 2.145 | 2.305 | 2.225 | 29 |  | 1.9 | 3.322 | 14.355 | 125.6575 | 90.0585 | 1 |  |  |  | 3 |  | 129.05 | 1.208 | 3 | 0 | 0 | 0 | 0 | 0 | 29 | 0 | 0 | 0 | 0 | 0 | 0 | 0 |  | 0 | 0 | 0 | 0 | 0 | 0 | 0 | 0 | 1 | 0 | 0 | 0 | 0 | 0 | 0 | 0 | 0 | 0 | 0 | 0 | 0 | 0 | 0 | 0 | 0 | 0 | 0 | 0 | 0 | 0 | 0 | 0 | 0 | 0 | 0 | 0 | 0 | 0 | 0 | 0 | 0 | 0 | 0 | 0 | 0 | 3.586 | 14.355
PV | 42 | 2.305 | 1 | 2.305 | 2.6325 | 2.4687 | 27 |  | 1.9 | 3.102 | 13.365 | 129.7059 | 96.5229 | 1 |  |  |  | 3 |  | 133.3114 | 1.208 | 3 | 0 | 0 | 0 | 0 | 0 | 27 | 0 | 0 | 0 | 0 | 0 | 0 | 0 | 0 | 0 | 0 | 1 | 0 | 0 | 0 | 0 | 0 | 0 | 0 | 0 | 0 | 0 | 0 | 0 | 0 | 0 | 0 | 0 | 0 | 0 | 0 | 0 | 0 | 0 | 0 | 0 | 0 | 0 | 0 | 0 | 0 | 0 | 0 | 0 | 0 | 0 | 0 | 0 | 0 | 0 | 0 | 0 | 0 | 0 | 3.498 | 13.365
CL | 43 | 2.6325 | 1 | 2.6325 | 2.8776 | 2.755 | 0 | 15 | 1.9 | 2.75 | 7.425 | 104.0184 | 81.1734 | 2 |  | 1 |  | 13 | 12 | 82.651 | 1.208 | 13 | 12 | 0 | 0 | 0 | 0 | 0 | 15 | 0 | 0 | 0 | 0 | 0 | 0 | 0 | 0 | 0 | 0 | 0 | 0 | 0 | 0 | 0 | 1 | 0 | 0 | 0 | 0 | 0 | 0 | 0 | 0 | 0 | 0 | 0 | 0 | 0 | 0 | 0 | 0 | 0 | 0 | 0 | 0 | 0 | 0 | 0 | 0 | 0 | 0 | 0 | 0 | 0 | 0 | 0 | 0 | 0 | 0 | 0 | 0 | 2.75 | 7.425
CL | 44 | 2.8776 | 1 | 2.8776 | 3.3257 | 3.1016 | 22 |  | 1.9 | 2.464 | 10.89 | 130.6687 | 103.9037 |  |  | 1 |  | 1 |  | 136.4724 | 1.208 | 1 | 0 | 0 | 0 | 0 | 0 | 22 | 0 | 0 | 0 | 0 | 0 | 0 | 0 | 0 | 0 | 0 | 0 | 0 | 0 | 0 | 0 | 0 | 1 | 0 | 0 | 0 | 0 | 0 | 0 | 0 | 0 | 0 | 0 | 0 | 0 | 0 | 0 | 0 | 0 | 0 | 0 | 0 | 0 | 0 | 0 | 0 | 0 | 0 | 0 | 0 | 0 | 0 | 0 | 0 | 0 | 0 | 0 | 0 | 0 | 2.464 | 10.89
PV | 45 | 3.3257 | 1 | 3.3257 | 3.605 | 3.4653 | 8 | 4 | 1.9 | 2.42 | 5.94 | 104.5098 | 85.2888 | 2 | 1 | 1 |  | 11 | 14 | 83.1682 | 1.208 | 11 | 14 | 0 | 0 | 0 | 0 | 8 | 4 | 0 | 0 | 0 | 0 | 0 | 0 | 0 | 0 | 0 | 1 | 0 | 0 | 0 | 0 | 0 | 0 | 0 | 0 | 0 | 0 | 0 | 0 | 0 | 0 | 0 | 0 | 0 | 0 | 0 | 0 | 0 | 0 | 0 | 0 | 0 | 0 | 0 | 0 | 0 | 0 | 0 | 0 | 0 | 0 | 0 | 0 | 0 | 0 | 0 | 0 | 0 | 0 | 2.42 | 5.94
0 | 0 | 0 | 0 | 0 | 0 | 0 | 0 |  | 0 | 0 | 0 | 0 | 0 | [6 empty] | 0 |  | 0 | 0 | 0 | 0 | 0 | 0 | 0 | 0 | 0 | 0 | 0 | 0 | 0 | 0 | 0 | 0 | 0 | 0 | 0 | 0 | 0 | 0 | 0 | 0 | 0 | 0 | 0 | 0 | 0 | 0 | 0 | 0 | 0 | 0 | 0 | 0 | 0 | 0 | 0 | 0 | 0 | 0 | 0 | 0 | 0 | 0 | 0 | 0 | 0 | 0 | 0 | 0 | 0 | 0 | 0 | 0 | 0 | 0 | 0 | 0 | 0 | 0
PV | 46 | 1.3 | 0.4 | 1.3 | 1.372 | 1.336 | 35 |  | 0.85 | 3.52 | 0 | 85.646 | 70.526 | 4 |  | 1 |  | 35 | 10 | 0 | 0.189 | 70 | 10 | 0 | 0 | 0 | 0 | 0 | 0 | 0 | 0 | 0 | 0 | 0 | 0 |  | 1 | 0 | 0 | 0 | 0 | 0 | 0 | 0 | 0 | 0 | 0 | 0 | 0 | 0 | 0 | 0 | 0 | 0 | 0 | 0 | 0 | 0 | 0 | 0 | 0 | 0 | 0 | 0 | 0 | 0 | 0 | 0 | 0 | 0 | 0 | 0 | 0 | 0 | 0 | 0 | 0 | 0 | 0 | 0 | 0 | 3.52 | 0
CL | 47 | 1.372 | 0.4 | 1.372 | 1.503 | 1.4375 | 35 |  | 0.85 | 2.42 | 0 | 63.1656 | 52.7706 | 3 |  | 1 |  | 10 | 10 | 0 | 0.189 | 45 | 10 | 0 | 0 | 0 | 0 | 0 | 0 | 0 | 0 | 0 | 0 | 0 | 0 | 0 | 0 | 0 | 0 | 0 | 0 | 1 | 0 | 0 | 0 | 0 | 0 | 0 | 0 | 0 | 0 | 0 | 0 | 0 | 0 | 0 | 0 | 0 | 0 | 0 | 0 | 0 | 0 | 0 | 0 | 0 | 0 | 0 | 0 | 0 | 0 | 0 | 0 | 0 | 0 | 0 | 0 | 0 | 0 | 0 | 0 | 2.42 | 0
CL | 48 | 1.503 | 0.4 | 1.503 | 2.156 | 1.8295 | 35 |  | 0.85 | 2.42 | 0 | 74.8276 | 64.4326 | 3 |  | 1 |  | 10 | 10 | 128.065 | 0.189 | 45 | 10 | 0 | 0 | 0 | 0 | 0 | 0 | 0 | 0 | 0 | 0 | 0 | 0 | 0 | 0 | 0 | 0 | 0 | 0 | 1 | 0 | 0 | 0 | 0 | 0 | 0 | 0 | 0 | 0 | 0 | 0 | 0 | 0 | 0 | 0 | 0 | 0 | 0 | 0 | 0 | 0 | 0 | 0 | 0 | 0 | 0 | 0 | 0 | 0 | 0 | 0 | 0 | 0 | 0 | 0 | 0 | 0 | 0 | 0 | 2.42 | 0
PV | 49 | 2.156 | 0.4 | 2.156 | 3.005 | 2.5805 | 12 | 8 | 0.85 | 1.76 | 0 | 64.2685 | 56.7085 | 2 | 1 | 1 |  | 10 | 10 | 103.22 | 0.189 | 22 | 18 | 0 | 0 | 0 | 0 | 0 | 0 | 0 | 0 | 0 | 0 | 0 | 0 | 0 | 1 | 0 | 0 | 0 | 0 | 0 | 0 | 0 | 0 | 0 | 0 | 0 | 0 | 0 | 0 | 0 | 0 | 0 | 0 | 0 | 0 | 0 | 0 | 0 | 0 | 0 | 0 | 0 | 0 | 0 | 0 | 0 | 0 | 0 | 0 | 0 | 0 | 0 | 0 | 0 | 0 | 0 | 0 | 0 | 0 | 1.76 | 0
CCE | 50 | 3.605 | 2 ø 1,00 | 3.605 | 3.4294 | 3.5172 |  |  | 0 | 0 | 0 | 0 | 0 | [6 empty] | 0 |  | 0 | 0 | 0 | 0 | 0 | 0 | 0 | 0 | 0 | 0 | 0 | 0 | 0 | 0 |  | 0 | 0 | 0 | 0 | 0 |  | 0 | 0 | 0 | 0 | 0 | 0 | 0 | 0 | 0 | 0 | 0 | 0 | 0 | 0 | 0 | 0 | 0 | 0 | 0 | 0 | 0 | 0 | 0 | 0 | 0 | 0 | 0 | 0 | 0 | 0 | 0 | 0 | 0 | 0 | 0 | 0 | 0 | 0 | 0 | 0 | 0
0 | 0 | 0 | 0 | 0 | 0 | 0 | 0 |  | 0 | 0 | 0 | 0 | 0 | [6 empty] | 0 |  | 0 | 0 | 0 | 0 | 0 | 0 | 0 | 0 | 0 | 0 | 0 | 0 | 0 | 0 | 0 | 0 | 0 | 0 | 0 | 0 | 0 | 0 | 0 | 0 | 0 | 0 | 0 | 0 | 0 | 0 | 0 | 0 | 0 | 0 | 0 | 0 | 0 | 0 | 0 | 0 | 0 | 0 | 0 | 0 | 0 | 0 | 0 | 0 | 0 | 0 | 0 | 0 | 0 | 0 | 0 | 0 | 0 | 0 | 0 | 0 | 0 | 0
COLETOR 4 (ACESSO TERMINAL DO PINHEIRINHO - ENTRE A VIA LOCAL ESQUERDA E O DESÁGUE DA ESTACA 27+9,00) | [19 empty] | 0 |  | 0 | 0 | 0 | 0 | 0 | 0 | 0 | 0 | 0 | 0 | 0 | 0 | 0 | 0 | 0 | 0 | 0 | 0 | 0 | 0 | 0 | 0 | 0 | 0 | 0 | 0 | 0 | 0 | 0 | 0 | 0 | 0 | 0 | 0 | 0 | 0 | 0 | 0 | 0 | 0 | 0 | 0 | 0 | 0 | 0 | 0 | 0 | 0 | 0 | 0 | 0 | 0 | 0 | 0 | 0 | 0 | 0 | 0 | 0 | 0
BL | 51 | 1.2 | 0.4 | 1.2 | 1.272 | 1.236 | 30 |  | 0.85 | 1.32 | 0 | 31.518 | 25.848 | 0 |  | 1 |  |  |  | 0 | 0.189 | 30 | 0 | 0 | 0 | 0 | 0 | 0 | 0 | 0 | 0 | 0 | 0 | 0 | 0 |  | 0 | 0 | 0 | 0 | 0 | 0 | 0 | 0 | 0 | 0 | 0 | 0 | 0 | 0 | 0 | 0 | 0 | 0 | 0 | 0 | 0 | 0 | 0 | 0 | 0 | 0 | 0 | 0 | 0 | 0 | 0 | 0 | 0 | 0 | 0 | 0 | 0 | 0 | 0 | 0 | 0 | 0 | 0 | 0 | 0 | 1.32 | 0
BL | 52 | 1.272 | 0.4 | 1.272 | 1.344 | 1.308 | 30 |  | 0.85 | 1.32 | 0 | 33.354 | 27.684 | 0 |  | 1 |  |  |  | 0 | 0.189 | 30 | 0 | 0 | 0 | 0 | 0 | 0 | 0 | 0 | 0 | 0 | 0 | 0 | 0 | 0 | 0 | 0 | 0 | 0 | 0 | 0 | 0 | 0 | 0 | 0 | 0 | 0 | 0 | 0 | 0 | 0 | 0 | 0 | 0 | 0 | 0 | 0 | 0 | 0 | 0 | 0 | 0 | 0 | 0 | 0 | 0 | 0 | 0 | 0 | 0 | 0 | 0 | 0 | 0 | 0 | 0 | 0 | 0 | 0 | 0 | 1.32 | 0
BL | 53 | 1.344 | 0.4 | 1.344 | 1.494 | 1.419 | 16 |  | 0.85 | 0.704 | 0 | 19.2984 | 16.2744 | 0 |  | 1 |  |  |  | 0 | 0.189 | 16 | 0 | 0 | 0 | 0 | 0 | 0 | 0 | 0 | 0 | 0 | 0 | 0 | 0 | 0 | 0 | 0 | 0 | 0 | 0 | 0 | 0 | 0 | 0 | 0 | 0 | 0 | 0 | 0 | 0 | 0 | 0 | 0 | 0 | 0 | 0 | 0 | 0 | 0 | 0 | 0 | 0 | 0 | 0 | 0 | 0 | 0 | 0 | 0 | 0 | 0 | 0 | 0 | 0 | 0 | 0 | 0 | 0 | 0 | 0 | 0.704 | 0
0 | 0 | 0 | 0 | 0 | 0 | 0 | 0 |  | 0 | 0 | 0 | 0 | 0 | [6 empty] | 0 |  | 0 | 0 | 0 | 0 | 0 | 0 | 0 | 0 | 0 | 0 | 0 | 0 | 0 | 0 | 0 | 0 | 0 | 0 | 0 | 0 | 0 | 0 | 0 | 0 | 0 | 0 | 0 | 0 | 0 | 0 | 0 | 0 | 0 | 0 | 0 | 0 | 0 | 0 | 0 | 0 | 0 | 0 | 0 | 0 | 0 | 0 | 0 | 0 | 0 | 0 | 0 | 0 | 0 | 0 | 0 | 0 | 0 | 0 | 0 | 0 | 0 | 0
CC | 54 | 2.1 | 0.8 | 2.1 | 1.815 | 1.9575 | 7 |  | 1.5 | 0.616 | 2.464 | 20.5538 | 15.0588 | [6 empty] | 27.405 | 0.785 | 0 | 0 | 0 | 0 | 7 | 0 | 0 | 0 | 0 | 0 | 0 | 0 | 0 | 0 | 2.1 | 0 | 0 | 0 | 0 | 0 | 0 | 0 | 0 | 0 | 0 | 0 | 0 | 0 | 0 | 0 | 0 | 0 | 0 | 0 | 0 | 0 | 0 | 0 | 0 | 0 | 0 | 0 | 0 | 0 | 0 | 0 | 0 | 0 | 0 | 0 | 0 | 0 | 0 | 0 | 0 | 0 | 0 | 0 | 0 | 0 | 0.616 | 2.464
PV | 55 | 1.815 | 0.8 | 1.815 | 1.894 | 1.8545 | 0 | 11 | 1.5 | 0.968 | 3.872 | 30.5993 | 21.9643 | [6 empty] | 40.799 | 0.785 | 0 | 0 | 0 | 0 | 0 | 11 | 0 | 0 | 0 | 0 | 0 | 0 | 0 | 0 | 0 | 0 | 1 | 0 | 0 | 0 | 0 | 0 | 0 | 0 | 0 | 0 | 0 | 0 | 0 | 0 | 0 | 0 | 0 | 0 | 0 | 0 | 0 | 0 | 0 | 0 | 0 | 0 | 0 | 0 | 0 | 0 | 0 | 0 | 0 | 0 | 0 | 0 | 0 | 0 | 0 | 0 | 0 | 0 | 0 | 0 | 0.968 | 3.872
PV | 56 | 1.894 | 0.8 | 1.894 | 0 | 0.947 | 8 |  | 1.5 | 0.704 | 2.816 | 11.364 | 5.084 | [6 empty] | 0 | 0.785 | 0 | 0 | 0 | 0 | 8 | 0 | 0 | 0 | 0 | 0 | 0 | 0 | 0 | 0 | 0 | 0 | 1 | 0 | 0 | 0 | 0 | 0 | 0 | 0 | 0 | 0 | 0 | 0 | 0 | 0 | 0 | 0 | 0 | 0 | 0 | 0 | 0 | 0 | 0 | 0 | 0 | 0 | 0 | 0 | 0 | 0 | 0 | 0 | 0 | 0 | 0 | 0 | 0 | 0 | 0 | 0 | 0 | 0 | 0 | 0 | 0.704 | 2.816
0 | 0 | 0 | 0 | 0 | 0 | 0 | 0 |  | 0 | 0 | 0 | 0 | 0 | [6 empty] | 0 |  | 0 | 0 | 0 | 0 | 0 | 0 | 0 | 0 | 0 | 0 | 0 | 0 | 0 | 0 | 0 | 0 | 0 | 0 | 0 | 0 | 0 | 0 | 0 | 0 | 0 | 0 | 0 | 0 | 0 | 0 | 0 | 0 | 0 | 0 | 0 | 0 | 0 | 0 | 0 | 0 | 0 | 0 | 0 | 0 | 0 | 0 | 0 | 0 | 0 | 0 | 0 | 0 | 0 | 0 | 0 | 0 | 0 | 0 | 0 | 0 | 0 | 0
COLETOR 5 (ACESSO TERMINAL DO PINHEIRINHO - ENTRE A ESTACA 27+9,00 E A RUA ANDRÉ FERREIRA BARBOSA) | [19 empty] | 0 |  | 0 | 0 | 0 | 0 | 0 | 0 | 0 | 0 | 0 | 0 | 0 | 0 | 0 | 0 | 0 | 0 | 0 | 0 | 0 | 0 | 0 | 0 | 0 | 0 | 0 | 0 | 0 | 0 | 0 | 0 | 0 | 0 | 0 | 0 | 0 | 0 | 0 | 0 | 0 | 0 | 0 | 0 | 0 | 0 | 0 | 0 | 0 | 0 | 0 | 0 | 0 | 0 | 0 | 0 | 0 | 0 | 0 | 0 | 0 | 0
BL | 57 | 1.2 | 0.4 | 1.2 | 1.33 | 1.265 | 30 |  | 0.85 | 1.32 | 0 | 32.2575 | 26.5875 | 0 |  | 1 |  |  |  | 0 | 0.189 | 30 | 0 | 0 | 0 | 0 | 0 | 0 | 0 | 0 | 0 | 0 | 0 | 0 | 0 |  | 0 | 0 | 0 | 0 | 0 | 0 | 0 | 0 | 0 | 0 | 0 | 0 | 0 | 0 | 0 | 0 | 0 | 0 | 0 | 0 | 0 | 0 | 0 | 0 | 0 | 0 | 0 | 0 | 0 | 0 | 0 | 0 | 0 | 0 | 0 | 0 | 0 | 0 | 0 | 0 | 0 | 0 | 0 | 0 | 0 | 1.32 | 0
0 | 0 | 0 | 0 | 0 | 0 | 0 | 0 |  | 0 | 0 | 0 | 0 | 0 | [6 empty] | 0 |  | 0 | 0 | 0 | 0 | 0 | 0 | 0 | 0 | 0 | 0 | 0 | 0 | 0 | 0 | 0 | 0 | 0 | 0 | 0 | 0 | 0 | 0 | 0 | 0 | 0 | 0 | 0 | 0 | 0 | 0 | 0 | 0 | 0 | 0 | 0 | 0 | 0 | 0 | 0 | 0 | 0 | 0 | 0 | 0 | 0 | 0 | 0 | 0 | 0 | 0 | 0 | 0 | 0 | 0 | 0 | 0 | 0 | 0 | 0 | 0 | 0 | 0
CC | 58 | 1.22 | 0.4 | 1.22 | 1.33 | 1.275 | 4 | 7 | 0.85 | 0.484 | 0 | 11.9212 | 9.8422 | [6 empty] | 0 | 0.189 | 4 | 7 | 0 | 0 | 0 | 0 | 0 | 0 | 0 | 0 | 0 | 0 | 0 | 0 | 1.22 | 0 | 0 | 0 | 0 | 0 | 0 | 0 | 0 | 0 | 0 | 0 | 0 | 0 | 0 | 0 | 0 | 0 | 0 | 0 | 0 | 0 | 0 | 0 | 0 | 0 | 0 | 0 | 0 | 0 | 0 | 0 | 0 | 0 | 0 | 0 | 0 | 0 | 0 | 0 | 0 | 0 | 0 | 0 | 0 | 0 | 0.484 | 0
0 | 0 | 0 | 0 | 0 | 0 | 0 | 0 |  | 0 | 0 | 0 | 0 | 0 | [6 empty] | 0 |  | 0 | 0 | 0 | 0 | 0 | 0 | 0 | 0 | 0 | 0 | 0 | 0 | 0 | 0 | 0 | 0 | 0 | 0 | 0 | 0 | 0 | 0 | 0 | 0 | 0 | 0 | 0 | 0 | 0 | 0 | 0 | 0 | 0 | 0 | 0 | 0 | 0 | 0 | 0 | 0 | 0 | 0 | 0 | 0 | 0 | 0 | 0 | 0 | 0 | 0 | 0 | 0 | 0 | 0 | 0 | 0 | 0 | 0 | 0 | 0 | 0 | 0
64 |  | COMPONENTE: Canaleta Exclusiva, Vias Marginais e Vias Locais | [19 empty] | 0 | 0 | [10 empty] | 0 | 0 |  |  |  |  | 0 | 0 | [6 empty] | 0 | 0 | [6 empty] | 0 | 0 | [6 empty] | 0 | 0 | [5 empty] | 0 | 0 | 0 | [5 empty] | 0 | 0 | 0
|  | TRECHO: Estação Pinheirinho - Estação Vila São Pedro | [5 empty] | TRECHO: 01 | [10 empty] | Folha: | 03/18 |  | 0 | [11 empty] | 0 | 0 |  |  |  |  | 0 | 0 | [6 empty] | 0 | 0 | [6 empty] | 0 | 0 | [6 empty] | 0 | 0 | [5 empty] | 0 | 0 | 0 | [5 empty] | 0 | 0 | 0
|  | SUBTRECHO: Rua Reinaldo Stocco (est. 135) - Rua Bortolo Gusso (est. 233) | [19 empty] | 0 | 0 | [10 empty] | 0 | 0 |  |  |  |  | 0 | 0 | [6 empty] | 0 | 0 | [6 empty] | 0 | 0 | [6 empty] | 0 | 0 | [5 empty] | 0 | 0 | 0 | [5 empty] | 0 | 0 | 0
BL | 59 | 1.53 | 0.6 | 1.53 | 1.512 | 1.521 | 30 |  | 1.25 | 1.98 | 0 | 57.0375 | 43.7775 | 1 |  |  |  |  | 0 | 91.26 | 0.442 | 0 | 0 | 30 | 0 | 0 | 0 | 0 | 0 | 0 | 0 | 0 | 0 | 0 | 0 |  | 0 | 0 | 0 | 0 | 0 | 0 | 0 | 0 | 0 | 0 | 0 | 0 | 0 | 0 | 0 | 0 | 0 | 0 | 0 | 0 | 0 | 0 | 0 | 0 | 0 | 0 | 0 | 0 | 0 | 0 | 0 | 0 | 0 | 0 | 0 | 0 | 0 | 0 | 0 | 0 | 0 | 0 | 0 | 0 | 0 | 1.98 | 0
BL | 60 | 1.512 | 0.6 | 1.512 | 1.508 | 1.51 | 30 |  | 1.25 | 1.98 | 0 | 56.625 | 43.365 | 1 | [5 empty] | 90.6 | 0.442 | 0 | 0 | 30 | 0 | 0 | 0 | 0 | 0 | 0 | 0 | 0 | 0 | 0 | 0 | 0 | 0 | 0 | 0 | 0 | 0 | 0 | 0 | 0 | 0 | 0 | 0 | 0 | 0 | 0 | 0 | 0 | 0 | 0 | 0 | 0 | 0 | 0 | 0 | 0 | 0 | 0 | 0 | 0 | 0 | 0 | 0 | 0 | 0 | 0 | 0 | 0 | 0 | 0 | 0 | 0 | 0 | 0 | 0 | 0 | 0 | 1.98 | 0
0 | 0 | 0 | 0 | 0 | 0 | 0 | 0 |  | 0 | 0 | 0 | 0 | 0 | [6 empty] | 0 | 0 | 0 | 0 | 0 | 0 | 0 | 0 | 0 | 0 | 0 | 0 | 0 | 0 | 0 | 0 | 0 | 0 | 0 | 0 | 0 | 0 | 0 | 0 | 0 | 0 | 0 | 0 | 0 | 0 | 0 | 0 | 0 | 0 | 0 | 0 | 0 | 0 | 0 | 0 | 0 | 0 | 0 | 0 | 0 | 0 | 0 | 0 | 0 | 0 | 0 | 0 | 0 | 0 | 0 | 0 | 0 | 0 | 0 | 0 | 0 | 0 | 0 | 0
CC | 61 | 1.398 | 0.6 | 1.398 | 1.508 | 1.453 | 0 | 11 | 1.25 | 0.726 | 0 | 19.9787 | 15.1167 | 0 |  |  |  | 0 |  | 0 | 0.442 | 0 | 0 | 0 | 11 | 0 | 0 | 0 | 0 | 0 | 0 | 0 | 0 | 0 | 0 | 1.398 | 0 | 0 | 0 | 0 | 0 | 0 | 0 | 0 | 0 | 0 | 0 | 0 | 0 | 0 | 0 | 0 | 0 | 0 | 0 | 0 | 0 | 0 | 0 | 0 | 0 | 0 | 0 | 0 | 0 | 0 | 0 | 0 | 0 | 0 | 0 | 0 | 0 | 0 | 0 | 0 | 0 | 0 | 0 | 0 | 0 | 0.726 | 0
BL | 62 | 1.508 | 0.6 | 1.508 | 1.58 | 1.544 | 25 |  | 1.25 | 1.65 | 0 | 48.25 | 37.2 | 1 | [5 empty] | 77.2 | 0.442 | 0 | 0 | 25 | 0 | 0 | 0 | 0 | 0 | 0 | 0 | 0 | 0 | 0 | 0 | 0 | 0 | 0 | 0 | 0 | 0 | 0 | 0 | 0 | 0 | 0 | 0 | 0 | 0 | 0 | 0 | 0 | 0 | 0 | 0 | 0 | 0 | 0 | 0 | 0 | 0 | 0 | 0 | 0 | 0 | 0 | 0 | 0 | 0 | 0 | 0 | 0 | 0 | 0 | 0 | 0 | 0 | 0 | 0 | 0 | 0 | 1.65 | 0
BL | 63 | 1.78 | 0.8 | 1.78 | 1.815 | 1.7975 | 20 |  | 1.5 | 1.76 | 7.04 | 53.925 | 38.225 | 1 | [5 empty] | 71.9 | 0.785 | 0 | 0 | 0 | 0 | 20 | 0 | 0 | 0 | 0 | 0 | 0 | 0 | 0 | 0 | 0 | 0 | 0 | 0 | 0 | 0 | 0 | 0 | 0 | 0 | 0 | 0 | 0 | 0 | 0 | 0 | 0 | 0 | 0 | 0 | 0 | 0 | 0 | 0 | 0 | 0 | 0 | 0 | 0 | 0 | 0 | 0 | 0 | 0 | 0 | 0 | 0 | 0 | 0 | 0 | 0 | 0 | 0 | 0 | 0 | 0 | 1.76 | 7.04
BL | 64 | 1.815 | 0.8 | 1.815 | 1.9 | 1.8575 | 20 |  | 1.5 | 2.068 | 7.04 | 62.865 | 45.842 |  | 0 |  | 2 |  | 7 | 74.3 | 0.785 | 0 | 7 | 0 | 0 | 20 | 0 | 0 | 0 | 0 | 0 | 0 | 0 | 0 | 0 | 0 | 0 | 0 | 0 | 0 | 0 | 0 | 0 | 0 | 0 | 0 | 0 | 0 | 0 | 0 | 0 | 0 | 0 | 0 | 0 | 0 | 0 | 0 | 0 | 0 | 0 | 0 | 0 | 0 | 0 | 0 | 0 | 0 | 0 | 0 | 0 | 0 | 0 | 0 | 0 | 0 | 0 | 0 | 0 | 0 | 0 | 2.068 | 7.04
CL | 65 | 1.9 | 0.8 | 1.9 | 1.93 | 1.915 | 5 |  | 1.5 | 0.836 | 1.76 | 23.5425 | 17.9165 | 1 |  |  |  |  | 9 | 19.15 | 0.785 | 0 | 9 | 0 | 0 | 5 | 0 | 0 | 0 | 0 | 0 | 0 | 0 | 0 | 0 | 0 | 0 | 0 | 0 | 0 | 0 | 0 | 0 | 1 | 0 | 0 | 0 | 0 | 0 | 0 | 0 | 0 | 0 | 0 | 0 | 0 | 0 | 0 | 0 | 0 | 0 | 0 | 0 | 0 | 0 | 0 | 0 | 0 | 0 | 0 | 0 | 0 | 0 | 0 | 0 | 0 | 0 | 0 | 0 | 0 | 0 | 0.836 | 1.76
0 | 0 | 0 | 0 | 0 | 0 | 0 | 0 |  | 0 | 0 | 0 | 0 | 0 | [6 empty] | 0 |  | 0 | 0 | 0 | 0 | 0 | 0 | 0 | 0 | 0 | 0 | 0 | 0 | 0 | 0 | 0 | 0 | 0 | 0 | 0 | 0 | 0 | 0 | 0 | 0 | 0 | 0 | 0 | 0 | 0 | 0 | 0 | 0 | 0 | 0 | 0 | 0 | 0 | 0 | 0 | 0 | 0 | 0 | 0 | 0 | 0 | 0 | 0 | 0 | 0 | 0 | 0 | 0 | 0 | 0 | 0 | 0 | 0 | 0 | 0 | 0 | 0 | 0
CC | 66 | 1.87 | 0.8 | 1.87 | 1.93 | 1.9 | 5 | 8 | 1.5 | 1.144 | 4.576 | 37.05 | 26.845 | [6 empty] | 49.4 | 0.785 | 0 | 0 | 0 | 0 | 5 | 8 | 0 | 0 | 0 | 0 | 0 | 0 | 0 | 0 | 1.87 | 0 | 0 | 0 | 0 | 0 | 0 | 0 | 0 | 0 | 0 | 0 | 0 | 0 | 0 | 0 | 0 | 0 | 0 | 0 | 0 | 0 | 0 | 0 | 0 | 0 | 0 | 0 | 0 | 0 | 0 | 0 | 0 | 0 | 0 | 0 | 0 | 0 | 0 | 0 | 0 | 0 | 0 | 0 | 0 | 0 | 1.144 | 4.576
0 | 0 | 0 | 0 | 0 | 0 | 0 | 0 |  | 0 | 0 | 0 | 0 | 0 | [6 empty] | 0 |  | 0 | 0 | 0 | 0 | 0 | 0 | 0 | 0 | 0 | 0 | 0 | 0 | 0 | 0 | 0 | 0 | 0 | 0 | 0 | 0 | 0 | 0 | 0 | 0 | 0 | 0 | 0 | 0 | 0 | 0 | 0 | 0 | 0 | 0 | 0 | 0 | 0 | 0 | 0 | 0 | 0 | 0 | 0 | 0 | 0 | 0 | 0 | 0 | 0 | 0 | 0 | 0 | 0 | 0 | 0 | 0 | 0 | 0 | 0 | 0 | 0 | 0
BL | 67 | 1.3 | 0.4 | 1.3 | 1.3004 | 1.3002 | 22 |  | 0.85 | 0.968 | 0 | 24.3137 | 20.1557 |  |  | 1 |  |  |  | 0 | 0.189 | 22 | 0 | 0 | 0 | 0 | 0 | 0 | 0 | 0 | 0 | 0 | 0 | 0 | 0 | 0 | 0 | 0 | 0 | 0 | 0 | 0 | 0 | 0 | 0 | 0 | 0 | 0 | 0 | 0 | 0 | 0 | 0 | 0 | 0 | 0 | 0 | 0 | 0 | 0 | 0 | 0 | 0 | 0 | 0 | 0 | 0 | 0 | 0 | 0 | 0 | 0 | 0 | 0 | 0 | 0 | 0 | 0 | 0 | 0 | 0 | 0.968 | 0
BL | 68 | 1.3004 | 0.4 | 1.3004 | 1.5204 | 1.4104 | 22 |  | 0.85 | 0.968 | 0 | 26.3745 | 22.2165 |  |  | 1 |  |  |  | 0 | 0.189 | 22 | 0 | 0 | 0 | 0 | 0 | 0 | 0 | 0 | 0 | 0 | 0 | 0 | 0 | 0 | 0 | 0 | 0 | 0 | 0 | 0 | 0 | 0 | 0 | 0 | 0 | 0 | 0 | 0 | 0 | 0 | 0 | 0 | 0 | 0 | 0 | 0 | 0 | 0 | 0 | 0 | 0 | 0 | 0 | 0 | 0 | 0 | 0 | 0 | 0 | 0 | 0 | 0 | 0 | 0 | 0 | 0 | 0 | 0 | 0 | 0.968 | 0
CC | 68A | 1.4 | 0.6 | 1.4 | 1.72 | 1.56 | 4 | 8 | 1.25 | 0.792 | 0 | 23.4 | 18.096 | [6 empty] | 37.44 | 0.442 | 0 | 0 | 4 | 8 | 0 | 0 | 0 | 0 | 0 | 0 | 0 | 0 | 0 | 0 | 0 | 0 | 0 | 0 | 0 | 0 | 0 | 0 | 0 | 0 | 0 | 0 | 0 | 0 | 0 | 0 | 0 | 0 | 0 | 0 | 0 | 0 | 0 | 0 | 0 | 0 | 0 | 0 | 0 | 0 | 0 | 0 | 0 | 0 | 0 | 0 | 0 | 0 | 0 | 0 | 0 | 0 | 0 | 0 | 0 | 0 | 0.792 | 0
BL | 69 | 1.72 | 0.6 | 1.72 | 1.59 | 1.655 | 25 |  | 1.25 | 1.65 | 0 | 51.7187 | 40.6687 | 0 |  | 1 |  |  |  | 82.75 | 0.442 | 0 | 0 | 25 | 0 | 0 | 0 | 0 | 0 | 0 | 0 | 0 | 0 | 0 | 0 | 0 | 0 | 0 | 0 | 0 | 0 | 0 | 0 | 0 | 0 | 0 | 0 | 0 | 0 | 0 | 0 | 0 | 0 | 0 | 0 | 0 | 0 | 0 | 0 | 0 | 0 | 0 | 0 | 0 | 0 | 0 | 0 | 0 | 0 | 0 | 0 | 0 | 0 | 0 | 0 | 0 | 0 | 0 | 0 | 0 | 0 | 1.65 | 0
BL | 69A | 1.59 | 0.6 | 1.59 | 1.51 | 1.55 | 25 |  | 1.25 | 1.65 | 0 | 48.4375 | 37.3875 | 0 |  | 1 |  |  |  | 77.5 | 0.442 | 0 | 0 | 25 | 0 | 0 | 0 | 0 | 0 | 0 | 0 | 0 | 0 | 0 | 0 | 0 | 0 | 0 | 0 | 0 | 0 | 0 | 0 | 0 | 0 | 0 | 0 | 0 | 0 | 0 | 0 | 0 | 0 | 0 | 0 | 0 | 0 | 0 | 0 | 0 | 0 | 0 | 0 | 0 | 0 | 0 | 0 | 0 | 0 | 0 | 0 | 0 | 0 | 0 | 0 | 0 | 0 | 0 | 0 | 0 | 0 | 1.65 | 0
BL | 70 | 1.51 | 0.6 | 1.51 | 1.488 | 1.499 | 30 |  | 1.25 | 1.98 | 0 | 56.2125 | 42.9525 | 0 |  | 1 |  |  |  | 0 | 0.442 | 0 | 0 | 30 | 0 | 0 | 0 | 0 | 0 | 0 | 0 | 0 | 0 | 0 | 0 | 0 | 0 | 0 | 0 | 0 | 0 | 0 | 0 | 0 | 0 | 0 | 0 | 0 | 0 | 0 | 0 | 0 | 0 | 0 | 0 | 0 | 0 | 0 | 0 | 0 | 0 | 0 | 0 | 0 | 0 | 0 | 0 | 0 | 0 | 0 | 0 | 0 | 0 | 0 | 0 | 0 | 0 | 0 | 0 | 0 | 0 | 1.98 | 0
CC | 70A | 1.11 | 0.4 | 1.11 | 1.528 | 1.319 | 0 | 14 | 0.85 | 0.616 | 0 | 15.6961 | 13.0501 | [6 empty] | 0 | 0.189 | 0 | 14 | 0 | 0 | 0 | 0 | 0 | 0 | 0 | 0 | 0 | 0 | 0 | 0 | 1.11 | 0 | 0 | 0 | 0 | 0 | 0 | 0 | 0 | 0 | 0 | 0 | 0 | 0 | 0 | 0 | 0 | 0 | 0 | 0 | 0 | 0 | 0 | 0 | 0 | 0 | 0 | 0 | 0 | 0 | 0 | 0 | 0 | 0 | 0 | 0 | 0 | 0 | 0 | 0 | 0 | 0 | 0 | 0 | 0 | 0 | 0.616 | 0
BL | 71 | 1.688 | 0.8 | 1.688 | 1.6904 | 1.6892 | 0 | 31 | 1.5 | 2.728 | 10.912 | 78.5488 | 54.2138 | 0 |  | 1 |  |  |  | 104.7318 | 0.785 | 0 | 0 | 0 | 0 | 0 | 31 | 0 | 0 | 0 | 0 | 0 | 0 | 0 | 0 |  | 0 | 0 | 0 | 0 | 0 | 0 | 0 | 0 | 0 | 0 | 0 | 0 | 0 | 0 | 0 | 0 | 0 | 0 | 0 | 0 | 0 | 0 | 0 | 0 | 0 | 0 | 0 | 0 | 0 | 0 | 0 | 0 | 0 | 0 | 0 | 0 | 0 | 0 | 0 | 0 | 0 | 0 | 0 | 0 | 0 | 2.728 | 10.912
BL | 72 | 1.6904 | 0.8 | 1.6904 | 1.7736 | 1.732 | 28 | 0 | 1.5 | 2.464 | 9.856 | 72.744 | 50.764 | 0 |  | 1 |  |  |  | 96.992 | 0.785 | 0 | 0 | 0 | 0 | 28 | 0 | 0 | 0 | 0 | 0 | 0 | 0 | 0 | 0 | 0 | 0 | 0 | 0 | 0 | 0 | 0 | 0 | 0 | 0 | 0 | 0 | 0 | 0 | 0 | 0 | 0 | 0 | 0 | 0 | 0 | 0 | 0 | 0 | 0 | 0 | 0 | 0 | 0 | 0 | 0 | 0 | 0 | 0 | 0 | 0 | 0 | 0 | 0 | 0 | 0 | 0 | 0 | 0 | 0 | 0 | 2.464 | 9.856
BL | 73 | 1.7736 | 0.8 | 1.7736 | 1.93 | 1.8518 | 0 | 22 | 1.5 | 1.936 | 7.744 | 61.1087 | 43.8387 | 0 |  | 1 |  |  |  | 81.4782 | 0.785 | 0 | 0 | 0 | 0 | 0 | 22 | 0 | 0 | 0 | 0 | 0 | 0 | 0 | 0 | 0 | 0 | 0 | 0 | 0 | 0 | 0 | 0 | 0 | 0 | 0 | 0 | 0 | 0 | 0 | 0 | 0 | 0 | 0 | 0 | 0 | 0 | 0 | 0 | 0 | 0 | 0 | 0 | 0 | 0 | 0 | 0 | 0 | 0 | 0 | 0 | 0 | 0 | 0 | 0 | 0 | 0 | 0 | 0 | 0 | 0 | 1.936 | 7.744
PV | 74 | 2.13 | 1 | 2.13 | 1.13 | 1.63 | 10 |  | 1.9 | 1.1 | 4.95 | 115.97 | 18.89 | [6 empty] | 32.6 | 1.208 | 0 | 0 | 0 | 0 | 0 | 0 | 10 | 0 | 0 | 0 | 0 | 0 | 0 | 0 | 0 | 0 | 0 | 1 | 0 | 0 | 0 | 0 | 0 | 0 | 0 | 0 | 0 | 0 | 0 | 0 | 0 | 0 | 0 | 0 | 0 | 0 | 0 | 0 | 0 | 0 | 0 | 0 | 0 | 0 | 0 | 0 | 0 | 0 | 0 | 0 | 0 | 0 | 0 | 0 | 0 | 0 | 0 | 0 | 0 | 0 | 1.1 | 4.95
65 |  | COMPONENTE: Canaleta Exclusiva, Vias Marginais e Vias Locais | [19 empty] | 0 | 0 | [10 empty] | 0 | 0 |  |  |  |  | 0 | 0 | [6 empty] | 0 | 0 | [6 empty] | 0 | 0 | [6 empty] | 0 | 0 | [5 empty] | 0 | 0 | 0 | [5 empty] | 0 | 0 | 0
|  | TRECHO: Estação Pinheirinho - Estação Vila São Pedro | [5 empty] | TRECHO: 01 | [10 empty] | Folha: | 04/18 |  | 0 | [11 empty] | 0 | 0 |  |  |  |  | 0 | 0 | [6 empty] | 0 | 0 | [6 empty] | 0 | 0 | [6 empty] | 0 | 0 | [5 empty] | 0 | 0 | 0 | [5 empty] | 0 | 0 | 0
|  | SUBTRECHO: Rua Reinaldo Stocco (est. 135) - Rua Bortolo Gusso (est. 233) | [19 empty] | 0 | 0 | [10 empty] | 0 | 0 |  |  |  |  | 0 | 0 | [6 empty] | 0 | 0 | [6 empty] | 0 | 0 | [6 empty] | 0 | 0 | [5 empty] | 0 | 0 | 0 | [5 empty] | 0 | 0 | 0
COLETOR 6 (ENTRE A RUA LOTÁRIO BOUTIN E O BUEIRO EXISTENTE NA ESTACA 233 - VIA LOCAL ESQUERDA) | [12 empty] | 0 | [6 empty] | 0 |  | 0 | 0 | 0 | 0 | 0 | 0 | 0 | 0 | 0 | 0 | 0 | 0 | 0 | 0 | 0 | 0 | 0 | 0 | 0 | 0 | 0 | 0 | 0 | 0 | 0 | 0 | 0 | 0 | 0 | 0 | 0 | 0 | 0 | 0 | 0 | 0 | 0 | 0 | 0 | 0 | 0 | 0 | 0 | 0 | 0 | 0 | 0 | 0 | 0 | 0 | 0 | 0 | 0 | 0 | 0 | 0 | 0 | 0 | 0 | 0
PV | 75 | 1.65 | 0.4 | 1.65 | 1.6508 | 1.6504 | 24 |  | 0.85 | 1.936 | 0 | 54.0682 | 45.7522 | 3 |  | 1 |  | 10 | 10 | 79.2192 | 0.189 | 34 | 10 | 0 | 0 | 0 | 0 | 0 | 0 | 0 | 0 | 0 | 0 | 0 | 0 |  | 1 | 0 | 0 | 0 | 0 | 0 | 0 | 0 | 0 | 0 | 0 | 0 | 0 | 0 | 0 | 0 | 0 | 0 | 0 | 0 | 0 | 0 | 0 | 0 | 0 | 0 | 0 | 0 | 0 | 0 | 0 | 0 | 0 | 0 | 0 | 0 | 0 | 0 | 0 | 0 | 0 | 0 | 0 | 0 | 0 | 1.936 | 0
CL | 76 | 1.6508 | 0.4 | 1.6508 | 1.6512 | 1.651 | 16 |  | 0.85 | 0.968 | 0 | 28.5736 | 24.4156 | 1 |  |  |  | 6 |  | 52.832 | 0.189 | 22 | 0 | 0 | 0 | 0 | 0 | 0 | 0 | 0 | 0 | 0 | 0 | 0 | 0 | 0 | 0 | 0 | 0 | 0 | 0 | 1 | 0 | 0 | 0 | 0 | 0 | 0 | 0 | 0 | 0 | 0 | 0 | 0 | 0 | 0 | 0 | 0 | 0 | 0 | 0 | 0 | 0 | 0 | 0 | 0 | 0 | 0 | 0 | 0 | 0 | 0 | 0 | 0 | 0 | 0 | 0 | 0 | 0 | 0 | 0 | 0.968 | 0
CL | 77 | 1.6512 | 0.4 | 1.6512 | 1.6514 | 1.6513 | 8 |  | 0.85 | 0.968 | 0 | 25.5088 | 21.3508 | 2 |  | 1 |  | 4 | 10 | 26.4208 | 0.189 | 12 | 10 | 0 | 0 | 0 | 0 | 0 | 0 | 0 | 0 | 0 | 0 | 0 | 0 | 0 | 0 | 0 | 0 | 0 | 0 | 1 | 0 | 0 | 0 | 0 | 0 | 0 | 0 | 0 | 0 | 0 | 0 | 0 | 0 | 0 | 0 | 0 | 0 | 0 | 0 | 0 | 0 | 0 | 0 | 0 | 0 | 0 | 0 | 0 | 0 | 0 | 0 | 0 | 0 | 0 | 0 | 0 | 0 | 0 | 0 | 0.968 | 0
0 | 0 | 0 | 0 | 0 | 0 | 0 | 0 |  | 0 | 0 | 0 | 0 | 0 | [6 empty] | 0 |  | 0 | 0 | 0 | 0 | 0 | 0 | 0 | 0 | 0 | 0 | 0 | 0 | 0 | 0 | 0 | 0 | 0 | 0 | 0 | 0 | 0 | 0 | 0 | 0 | 0 | 0 | 0 | 0 | 0 | 0 | 0 | 0 | 0 | 0 | 0 | 0 | 0 | 0 | 0 | 0 | 0 | 0 | 0 | 0 | 0 | 0 | 0 | 0 | 0 | 0 | 0 | 0 | 0 | 0 | 0 | 0 | 0 | 0 | 0 | 0 | 0 | 0
CL | 78 | 1.327 | 0.4 | 1.327 | 1.651 | 1.489 | 13 | 7 | 0.85 | 1.364 | 0 | 36.533 | 30.674 | 2 |  |  |  | 4 | 7 | 0 | 0.189 | 17 | 14 | 0 | 0 | 0 | 0 | 0 | 0 | 0 | 0 | 0 | 0 | 0 | 0 |  | 0 | 0 | 0 | 0 | 0 | 1 | 0 | 0 | 0 | 0 | 0 | 0 | 0 | 0 | 0 | 0 | 0 | 0 | 0 | 0 | 0 | 0 | 0 | 0 | 0 | 0 | 0 | 0 | 0 | 0 | 0 | 0 | 0 | 0 | 0 | 0 | 0 | 0 | 0 | 0 | 0 | 0 | 0 | 0 | 0 | 1.32 | 0
PV | 79 | 1.651 | 0.4 | 1.651 | 1.652 | 1.6515 | 32 |  | 0.85 | 1.408 | 0 | 44.9208 | 38.8728 | 1 |  |  |  | 0 | 0 | 105.696 | 0.189 | 32 | 0 | 0 | 0 | 0 | 0 | 0 | 0 | 0 | 0 | 0 | 0 | 0 | 0 | 0 | 1 | 0 | 0 | 0 | 0 | 0 | 0 | 0 | 0 | 0 | 0 | 0 | 0 | 0 | 0 | 0 | 0 | 0 | 0 | 0 | 0 | 0 | 0 | 0 | 0 | 0 | 0 | 0 | 0 | 0 | 0 | 0 | 0 | 0 | 0 | 0 | 0 | 0 | 0 | 0 | 0 | 0 | 0 | 0 | 0 | 1.408 | 0
CL | 80 | 1.652 | 0.4 | 1.652 | 1.652 | 1.652 | 40 |  | 0.85 | 2.64 | 0 | 76.568 | 65.228 | 3 |  | 1 |  | 10 | 10 | 132.16 | 0.189 | 50 | 10 | 0 | 0 | 0 | 0 | 0 | 0 | 0 | 0 | 0 | 0 | 0 | 0 | 0 | 0 | 0 | 0 | 0 | 0 | 1 | 0 | 0 | 0 | 0 | 0 | 0 | 0 | 0 | 0 | 0 | 0 | 0 | 0 | 0 | 0 | 0 | 0 | 0 | 0 | 0 | 0 | 0 | 0 | 0 | 0 | 0 | 0 | 0 | 0 | 0 | 0 | 0 | 0 | 0 | 0 | 0 | 0 | 0 | 0 | 2.64 | 0
CL | 81 | 1.652 | 0.4 | 1.652 | 1.788 | 1.72 | 40 |  | 0.85 | 2.64 | 0 | 78.88 | 67.54 | 3 |  | 1 |  | 10 | 10 | 137.6 | 0.189 | 50 | 10 | 0 | 0 | 0 | 0 | 0 | 0 | 0 | 0 | 0 | 0 | 0 | 0 | 0 | 0 | 0 | 0 | 0 | 0 | 1 | 0 | 0 | 0 | 0 | 0 | 0 | 0 | 0 | 0 | 0 | 0 | 0 | 0 | 0 | 0 | 0 | 0 | 0 | 0 | 0 | 0 | 0 | 0 | 0 | 0 | 0 | 0 | 0 | 0 | 0 | 0 | 0 | 0 | 0 | 0 | 0 | 0 | 0 | 0 | 2.64 | 0
PV | 82 | 1.988 | 0.6 | 1.988 | 1.852 | 1.92 | 40 |  | 1.25 | 3.52 | 0 | 116.4 | 94.94 | 3 |  | 1 |  | 10 | 10 | 153.6 | 0.442 | 10 | 10 | 40 | 0 | 0 | 0 | 0 | 0 | 0 | 0 | 0 | 0 | 0 | 0 | 0 | 1 | 0 | 0 | 0 | 0 | 0 | 0 | 0 | 0 | 0 | 0 | 0 | 0 | 0 | 0 | 0 | 0 | 0 | 0 | 0 | 0 | 0 | 0 | 0 | 0 | 0 | 0 | 0 | 0 | 0 | 0 | 0 | 0 | 0 | 0 | 0 | 0 | 0 | 0 | 0 | 0 | 0 | 0 | 0 | 0 | 3.52 | 0
CL | 83 | 1.852 | 0.6 | 1.852 | 1.852 | 1.852 | 40 |  | 1.25 | 3.52 | 0 | 113 | 91.54 | 3 |  | 1 |  | 10 | 10 | 148.16 | 0.442 | 10 | 10 | 40 | 0 | 0 | 0 | 0 | 0 | 0 | 0 | 0 | 0 | 0 | 0 | 0 | 0 | 0 | 0 | 0 | 0 | 0 | 1 | 0 | 0 | 0 | 0 | 0 | 0 | 0 | 0 | 0 | 0 | 0 | 0 | 0 | 0 | 0 | 0 | 0 | 0 | 0 | 0 | 0 | 0 | 0 | 0 | 0 | 0 | 0 | 0 | 0 | 0 | 0 | 0 | 0 | 0 | 0 | 0 | 0 | 0 | 3.52 | 0
PV | 84 | 2.052 | 0.8 | 2.052 | 2.052 | 2.052 | 40 |  | 1.5 | 4.4 | 14.08 | 143.52 | 108.34 | 3 |  | 1 |  | 10 | 10 | 164.16 | 0.785 | 10 | 10 | 0 | 0 | 40 | 0 | 0 | 0 | 0 | 0 | 0 | 0 | 0 | 0 | 0 | 0 | 1 | 0 | 0 | 0 | 0 | 0 | 0 | 0 | 0 | 0 | 0 | 0 | 0 | 0 | 0 | 0 | 0 | 0 | 0 | 0 | 0 | 0 | 0 | 0 | 0 | 0 | 0 | 0 | 0 | 0 | 0 | 0 | 0 | 0 | 0 | 0 | 0 | 0 | 0 | 0 | 0 | 0 | 0 | 0 | 4.4 | 14.08
CL | 85 | 2.052 | 0.8 | 2.052 | 2.052 | 2.052 | 40 |  | 1.5 | 4.4 | 14.08 | 143.52 | 108.34 | 3 |  | 1 |  | 10 | 10 | 164.16 | 0.785 | 10 | 10 | 0 | 0 | 40 | 0 | 0 | 0 | 0 | 0 | 0 | 0 | 0 | 0 | 0 | 0 | 0 | 0 | 0 | 0 | 0 | 0 | 1 | 0 | 0 | 0 | 0 | 0 | 0 | 0 | 0 | 0 | 0 | 0 | 0 | 0 | 0 | 0 | 0 | 0 | 0 | 0 | 0 | 0 | 0 | 0 | 0 | 0 | 0 | 0 | 0 | 0 | 0 | 0 | 0 | 0 | 0 | 0 | 0 | 0 | 4.4 | 14.08
CL | 86 | 2.052 | 0.8 | 2.052 | 2.052 | 2.052 | 40 |  | 1.5 | 4.4 | 14.08 | 143.52 | 108.34 | 3 |  | 1 |  | 10 | 10 | 164.16 | 0.785 | 10 | 10 | 0 | 0 | 40 | 0 | 0 | 0 | 0 | 0 | 0 | 0 | 0 | 0 | 0 | 0 | 0 | 0 | 0 | 0 | 0 | 0 | 1 | 0 | 0 | 0 | 0 | 0 | 0 | 0 | 0 | 0 | 0 | 0 | 0 | 0 | 0 | 0 | 0 | 0 | 0 | 0 | 0 | 0 | 0 | 0 | 0 | 0 | 0 | 0 | 0 | 0 | 0 | 0 | 0 | 0 | 0 | 0 | 0 | 0 | 4.4 | 14.08
CC | 87 | 2.052 | 0.8 | 2.052 | 2.051 | 2.0515 | 34 |  | 1.5 | 3.828 | 11.968 | 124.0065 | 93.7255 | 3 |  | 1 |  | 9 | 10 | 139.502 | 0.785 | 9 | 10 | 0 | 0 | 34 | 0 | 0 | 0 | 0 | 0 | 0 | 0 | 0 | 0 | 0 | 0 | 0 | 0 | 0 | 0 | 0 | 0 | 0 | 0 | 0 | 0 | 0 | 0 | 0 | 0 | 0 | 0 | 0 | 0 | 0 | 0 | 0 | 0 | 0 | 0 | 0 | 0 | 0 | 0 | 0 | 0 | 0 | 0 | 0 | 0 | 0 | 0 | 0 | 0 | 0 | 0 | 0 | 0 | 0 | 0 | 3.828 | 11.968
CL | 88 | 2.051 | 0.8 | 2.051 | 2.036 | 2.0435 | 7 |  | 1.5 | 1.32 | 2.464 | 37.7768 | 29.2578 | 2 |  | 1 |  | 6 | 10 | 28.609 | 0.785 | 6 | 10 | 0 | 0 | 7 | 0 | 0 | 0 | 0 | 0 | 0 | 0 | 0 | 0 | 0 | 0 | 0 | 0 | 0 | 0 | 0 | 0 | 1 | 0 | 0 | 0 | 0 | 0 | 0 | 0 | 0 | 0 | 0 | 0 | 0 | 0 | 0 | 0 | 0 | 0 | 0 | 0 | 0 | 0 | 0 | 0 | 0 | 0 | 0 | 0 | 0 | 0 | 0 | 0 | 0 | 0 | 0 | 0 | 0 | 0 | 1.32 | 2.464
PV | 89 | 2.036 | 0.8 | 2.036 | 2.138 | 2.087 | 0 | 30 | 1.5 | 2.816 | 10.56 | 97.995 | 73.689 | 1 |  |  |  | 4 |  | 125.22 | 0.785 | 4 | 0 | 0 | 0 | 0 | 30 | 0 | 0 | 0 | 0 | 0 | 0 | 0 | 0 | 0 | 0 | 1 | 0 | 0 | 0 | 0 | 0 | 0 | 0 | 0 | 0 | 0 | 0 | 0 | 0 | 0 | 0 | 0 | 0 | 0 | 0 | 0 | 0 | 0 | 0 | 0 | 0 | 0 | 0 | 0 | 0 | 0 | 0 | 0 | 0 | 0 | 0 | 0 | 0 | 0 | 0 | 0 | 0 | 0 | 0 | 2.816 | 10.56
PV | 90 | 2.138 | 0.8 | 2.138 | 2.138 | 2.138 | 17 |  | 1.5 | 2.288 | 5.984 | 72.879 | 56.132 | 2 |  | 1 |  | 8 | 10 | 72.692 | 0.785 | 8 | 10 | 0 | 0 | 17 | 0 | 0 | 0 | 0 | 0 | 0 | 0 | 0 | 0 | 0 | 0 | 1 | 0 | 0 | 0 | 0 | 0 | 0 | 0 | 0 | 0 | 0 | 0 | 0 | 0 | 0 | 0 | 0 | 0 | 0 | 0 | 0 | 0 | 0 | 0 | 0 | 0 | 0 | 0 | 0 | 0 | 0 | 0 | 0 | 0 | 0 | 0 | 0 | 0 | 0 | 0 | 0 | 0 | 0 | 0 | 2.288 | 5.984
CL | 91 | 2.138 | 0.8 | 2.138 | 2.158 | 2.148 | 20 | 0 | 1.5 | 2.552 | 7.04 | 82.8 | 63.698 | 1 |  |  |  | 1 | 17 | 85.92 | 0.785 | 1 | 17 | 0 | 0 | 20 | 0 | 0 | 0 | 0 | 0 | 0 | 0 | 0 | 0 | 0 | 0 | 0 | 0 | 0 | 0 | 0 | 0 | 1 | 0 | 0 | 0 | 0 | 0 | 0 | 0 | 0 | 0 | 0 | 0 | 0 | 0 | 0 | 0 | 0 | 0 | 0 | 0 | 0 | 0 | 0 | 0 | 0 | 0 | 0 | 0 | 0 | 0 | 0 | 0 | 0 | 0 | 0 | 0 | 0 | 0 | 2.552 | 7.04
CL | 92 | 2.158 | 0.8 | 2.158 | 2.173 | 2.1655 | 15 |  | 1.5 | 1.848 | 5.28 | 60.9638 | 46.9208 | 1 |  | 1 |  | 12 | 0 | 64.965 | 0.785 | 12 | 0 | 0 | 0 | 15 | 0 | 0 | 0 | 0 | 0 | 0 | 0 | 0 | 0 | 0 | 0 | 0 | 0 | 0 | 0 | 0 | 0 | 1 | 0 | 0 | 0 | 0 | 0 | 0 | 0 | 0 | 0 | 0 | 0 | 0 | 0 | 0 | 0 | 0 | 0 | 0 | 0 | 0 | 0 | 0 | 0 | 0 | 0 | 0 | 0 | 0 | 0 | 0 | 0 | 0 | 0 | 0 | 0 | 0 | 0 | 1.848 | 5.28
CL | 93 | 2.173 | 0.8 | 2.173 | 2.233 | 2.203 | 20 |  | 1.5 | 2.376 | 7.04 | 80.37 | 62.024 | 1 |  |  |  | 1 | 13 | 88.12 | 0.785 | 1 | 13 | 0 | 0 | 20 | 0 | 0 | 0 | 0 | 0 | 0 | 0 | 0 | 0 | 0 | 0 | 0 | 0 | 0 | 0 | 0 | 0 | 1 | 0 | 0 | 0 | 0 | 0 | 0 | 0 | 0 | 0 | 0 | 0 | 0 | 0 | 0 | 0 | 0 | 0 | 0 | 0 | 0 | 0 | 0 | 0 | 0 | 0 | 0 | 0 | 0 | 0 | 0 | 0 | 0 | 0 | 0 | 0 | 0 | 0 | 2.376 | 7.04
0 | 0 | 0 | 0 | 0 | 0 | 0 | 0 |  | 0 | 0 | 0 | 0 | 0 | [6 empty] | 0 |  | 0 | 0 | 0 | 0 | 0 | 0 | 0 | 0 | 0 | 0 | 0 | 0 | 0 | 0 | 0 | 0 | 0 | 0 | 0 | 0 | 0 | 0 | 0 | 0 | 0 | 0 | 0 | 0 | 0 | 0 | 0 | 0 | 0 | 0 | 0 | 0 | 0 | 0 | 0 | 0 | 0 | 0 | 0 | 0 | 0 | 0 | 0 | 0 | 0 | 0 | 0 | 0 | 0 | 0 | 0 | 0 | 0 | 0 | 0 | 0 | 0 | 0
PV | 94 | 1.25 | 0.4 | 1.25 | 1.259 | 1.2545 | 25 |  | 0.85 | 1.496 | 0 | 35.8381 | 29.4121 | 2 |  |  |  | 1 | 8 | 0 | 0.189 | 26 | 8 | 0 | 0 | 0 | 0 | 0 | 0 | 0 | 0 | 0 | 0 | 0 | 0 |  | 1 | 0 | 0 | 0 | 0 | 0 | 0 | 0 | 0 | 0 | 0 | 0 | 0 | 0 | 0 | 0 | 0 | 0 | 0 | 0 | 0 | 0 | 0 | 0 | 0 | 0 | 0 | 0 | 0 | 0 | 0 | 0 | 0 | 0 | 0 | 0 | 0 | 0 | 0 | 0 | 0 | 0 | 0 | 0 | 0 | 1.496 | 0
CLE | 0 | 1.259 | 0.4 | 1.259 | 1.296 | 1.2775 | 10 |  | 0.85 | 0.44 | 0 | 10.8588 | 8.9688 | [6 empty] | 0 | 0.189 | 10 | 0 | 0 | 0 | 0 | 0 | 0 | 0 | 0 | 0 | 0 | 0 | 0 | 0 | 0 | 0 | 0 | 0 | 0 | 0 | 0 | 0 | 0 | 0 | 0 | 0 | 0 | 0 | 0 | 0 | 0 | 0 | 0 | 0 | 0 | 0 | 0 | 0 | 0 | 0 | 0 | 0 | 0 | 0 | 0 | 0 | 0 | 0 | 0 | 0 | 0 | 0 | 0 | 0 | 0 | 0 | 0 | 0 | 0 | 0 | 0.44 | 0
PV | 95 | 1.496 | 0.6 | 1.496 | 1.507 | 1.5015 | 35 |  | 1.25 | 2.706 | 0 | 74.8706 | 57.6996 | 2 |  |  |  | 1 | 8 | 105.105 | 0.442 | 1 | 8 | 35 | 0 | 0 | 0 | 0 | 0 | 0 | 0 | 0 | 0 | 0 | 0 | 0 | 1 | 0 | 0 | 0 | 0 | 0 | 0 | 0 | 0 | 0 | 0 | 0 | 0 | 0 | 0 | 0 | 0 | 0 | 0 | 0 | 0 | 0 | 0 | 0 | 0 | 0 | 0 | 0 | 0 | 0 | 0 | 0 | 0 | 0 | 0 | 0 | 0 | 0 | 0 | 0 | 0 | 0 | 0 | 0 | 0 | 2.706 | 0
CL | 96 | 1.507 | 0.6 | 1.507 | 1.507 | 1.507 | 33 |  | 1.25 | 2.574 | 0 | 71.3438 | 55.0568 | 2 |  |  |  | 1 | 8 | 99.462 | 0.442 | 1 | 8 | 33 | 0 | 0 | 0 | 0 | 0 | 0 | 0 | 0 | 0 | 0 | 0 | 0 | 0 | 0 | 0 | 0 | 0 | 0 | 1 | 0 | 0 | 0 | 0 | 0 | 0 | 0 | 0 | 0 | 0 | 0 | 0 | 0 | 0 | 0 | 0 | 0 | 0 | 0 | 0 | 0 | 0 | 0 | 0 | 0 | 0 | 0 | 0 | 0 | 0 | 0 | 0 | 0 | 0 | 0 | 0 | 0 | 0 | 2.574 | 0
66 |  | COMPONENTE: Canaleta Exclusiva, Vias Marginais e Vias Locais | [19 empty] | 0 | 0 | [10 empty] | 0 | 0 |  |  |  |  | 0 | 0 | [6 empty] | 0 | 0 | [6 empty] | 0 | 0 | [6 empty] | 0 | 0 | [5 empty] | 0 | 0 | 0 | [5 empty] | 0 | 0 | 0
|  | TRECHO: Estação Pinheirinho - Estação Vila São Pedro | [5 empty] | TRECHO: 01 | [10 empty] | Folha: | 05/18 |  | 0 | [11 empty] | 0 | 0 |  |  |  |  | 0 | 0 | [6 empty] | 0 | 0 | [6 empty] | 0 | 0 | [6 empty] | 0 | 0 | [5 empty] | 0 | 0 | 0 | [5 empty] | 0 | 0 | 0
|  | SUBTRECHO: Rua Reinaldo Stocco (est. 135) - Rua Bortolo Gusso (est. 233) | [19 empty] | 0 | 0 | [10 empty] | 0 | 0 |  |  |  |  | 0 | 0 | [6 empty] | 0 | 0 | [6 empty] | 0 | 0 | [6 empty] | 0 | 0 | [5 empty] | 0 | 0 | 0 | [5 empty] | 0 | 0 | 0
CL | 97 | 1.507 | 0.6 | 1.507 | 1.4685 | 1.4878 | 7 |  | 1.25 | 0.99 | 0 | 25.2579 | 19.8959 | 2 |  |  |  | 1 | 11 | 0 | 0.442 | 1 | 11 | 7 | 0 | 0 | 0 | 0 | 0 | 0 | 0 | 0 | 0 | 0 | 0 |  | 0 | 0 | 0 | 0 | 0 | 0 | 1 | 0 | 0 | 0 | 0 | 0 | 0 | 0 | 0 | 0 | 0 | 0 | 0 | 0 | 0 | 0 | 0 | 0 | 0 | 0 | 0 | 0 | 0 | 0 | 0 | 0 | 0 | 0 | 0 | 0 | 0 | 0 | 0 | 0 | 0 | 0 | 0 | 0 | 0 | 0.99 | 0
PV | 98 | 1.4685 | 0.6 | 1.4685 | 2.033 | 1.7508 | 0 | 16 | 1.25 | 1.496 | 0 | 45.2152 | 36.2532 | 2 |  |  |  |  | 10 | 56.0243 | 0.442 | 0 | 10 | 0 | 16 | 0 | 0 | 0 | 0 | 0 | 0 | 0 | 0 | 0 | 0 | 0 | 1 | 0 | 0 | 0 | 0 | 0 | 0 | 0 | 0 | 0 | 0 | 0 | 0 | 0 | 0 | 0 | 0 | 0 | 0 | 0 | 0 | 0 | 0 | 0 | 0 | 0 | 0 | 0 | 0 | 0 | 0 | 0 | 0 | 0 | 0 | 0 | 0 | 0 | 0 | 0 | 0 | 0 | 0 | 0 | 0 | 1.496 | 0
CC | 99 | 2.433 | 1 | 2.433 | 2.433 | 2.433 | 36 | 11 | 1.9 | 5.17 | 23.265 | 217.2669 | 160.4909 | [6 empty] | 228.702 | 1.208 | 0 | 0 | 0 | 0 | 0 | 0 | 36 | 11 | 0 | 0 | 0 | 0 | 0 | 0 | 0.4 | 0 | 0 | 0 | 0 | 0 | 0 | 0 | 0 | 0 | 0 | 0 | 0 | 0 | 0 | 0 | 0 | 0 | 0 | 0 | 0 | 0 | 0 | 0 | 0 | 0 | 0 | 0 | 0 | 0 | 0 | 0 | 0 | 0 | 0 | 0 | 0 | 0 | 0 | 0 | 0 | 0 | 0 | 0 | 0 | 0 | 5.17 | 23.265
CL | 100 | 2.433 | 1 | 2.433 | 2.433 | 2.433 | 7 |  | 1.9 | 0.814 | 3.465 | 33.3789 | 24.7339 | 1 |  |  |  | 1 |  | 34.062 | 1.208 | 1 | 0 | 0 | 0 | 0 | 0 | 7 | 0 | 0 | 0 | 0 | 0 | 0 | 0 | 0 | 0 | 0 | 0 | 0 | 0 | 0 | 0 | 0 | 1 | 0 | 0 | 0 | 0 | 0 | 0 | 0 | 0 | 0 | 0 | 0 | 0 | 0 | 0 | 0 | 0 | 0 | 0 | 0 | 0 | 0 | 0 | 0 | 0 | 0 | 0 | 0 | 0 | 0 | 0 | 0 | 0 | 0 | 0 | 0 | 0 | 0.814 | 3.465
PV | 100A | 2.433 | 1 | 2.433 | 2.433 | 2.433 | 28 |  | 1.9 | 3.96 | 13.86 | 149.8356 | 112.2316 |  |  | 3 |  | 12 | 8 | 136.248 | 1.208 | 12 | 8 | 0 | 0 | 0 | 0 | 28 | 0 | 0 | 0 | 0 | 0 | 0 | 0 | 0 | 0 | 0 | 1 | 0 | 0 | 0 | 0 | 0 | 0 | 0 | 0 | 0 | 0 | 0 | 0 | 0 | 0 | 0 | 0 | 0 | 0 | 0 | 0 | 0 | 0 | 0 | 0 | 0 | 0 | 0 | 0 | 0 | 0 | 0 | 0 | 0 | 0 | 0 | 0 | 0 | 0 | 0 | 0 | 0 | 0 | 3.96 | 13.86
CL | 101 | 2.433 | 1 | 2.433 | 2.433 | 2.433 | 16 |  | 1.9 | 2.244 | 7.92 | 85.1832 | 63.7762 | 2 |  |  |  | 1 | 10 | 77.856 | 1.208 | 1 | 10 | 0 | 0 | 0 | 0 | 16 | 0 | 0 | 0 | 0 | 0 | 0 | 0 | 0 | 0 | 0 | 0 | 0 | 0 | 0 | 0 | 0 | 1 | 0 | 0 | 0 | 0 | 0 | 0 | 0 | 0 | 0 | 0 | 0 | 0 | 0 | 0 | 0 | 0 | 0 | 0 | 0 | 0 | 0 | 0 | 0 | 0 | 0 | 0 | 0 | 0 | 0 | 0 | 0 | 0 | 0 | 0 | 0 | 0 | 2.244 | 7.92
0 | 0 | 0 | 0 | 0 | 0 | 0 | 0 |  | 0 | 0 | 0 | 0 | 0 | [6 empty] | 0 |  | 0 | 0 | 0 | 0 | 0 | 0 | 0 | 0 | 0 | 0 | 0 | 0 | 0 | 0 | 0 | 0 | 0 | 0 | 0 | 0 | 0 | 0 | 0 | 0 | 0 | 0 | 0 | 0 | 0 | 0 | 0 | 0 | 0 | 0 | 0 | 0 | 0 | 0 | 0 | 0 | 0 | 0 | 0 | 0 | 0 | 0 | 0 | 0 | 0 | 0 | 0 | 0 | 0 | 0 | 0 | 0 | 0 | 0 | 0 | 0 | 0 | 0
CL | 102 | 1.772 | 0.4 | 1.772 | 1.833 | 1.8025 | 21 |  | 0.85 | 1.496 | 0 | 45.4346 | 39.0086 | 3 |  |  |  | 7 | 6 | 75.705 | 0.189 | 28 | 6 | 0 | 0 | 0 | 0 | 0 | 0 | 0 | 0 | 0 | 0 | 0 | 0 |  | 0 | 0 | 0 | 0 | 0 | 1 | 0 | 0 | 0 | 0 | 0 | 0 | 0 | 0 | 0 | 0 | 0 | 0 | 0 | 0 | 0 | 0 | 0 | 0 | 0 | 0 | 0 | 0 | 0 | 0 | 0 | 0 | 0 | 0 | 0 | 0 | 0 | 0 | 0 | 0 | 0 | 0 | 0 | 0 | 0 | 1.496 | 0
PV | 103 | 2.433 | 1 | 2.433 | 2.295 | 2.364 | 32 |  | 1.9 | 4.488 | 15.84 | 166.1712 | 123.3572 |  |  | 3 |  | 16 | 6 | 151.296 | 1.208 | 16 | 6 | 0 | 0 | 0 | 0 | 32 | 0 | 0 | 0 | 0 | 0 | 0 | 0 |  | 0 | 0 | 1 | 0 | 0 | 0 | 0 | 0 | 0 | 0 | 0 | 0 | 0 | 0 | 0 | 0 | 0 | 0 | 0 | 0 | 0 | 0 | 0 | 0 | 0 | 0 | 0 | 0 | 0 | 0 | 0 | 0 | 0 | 0 | 0 | 0 | 0 | 0 | 0 | 0 | 0 | 0 | 0 | 0 | 0 | 4.488 | 15.84
CQ | 104 | 2.795 | 1 | 2.795 | 2.196 | 2.4955 | 40 |  | 1.9 | 5.808 | 19.8 | 222.298 | 167.93 | 2 |  | 3 |  | 13 | 19 | 199.64 | 1.208 | 13 | 19 | 0 | 0 | 0 | 0 | 40 | 0 | 0 | 0 | 0 | 0 | 0 | 0 | 0.5 | 0 | 0 | 0 | 0 | 0 | 0 | 0 | 0 | 0 | 0 | 0 | 0 | 0 | 0 | 0 | 0 | 1 | 0 | 0 | 0 | 0 | 0 | 0 | 0 | 0 | 0 | 0 | 0 | 0 | 0 | 0 | 0 | 0 | 0 | 0 | 0 | 0 | 0 | 0 | 0 | 0 | 0 | 0 | 0 | 0 | 5.808 | 19.8
CQ | 105 | 2.696 | 1 | 2.696 | 2.328 | 2.512 | 20 |  | 1.9 | 2.684 | 9.9 | 106.676 | 80.437 | 2 |  |  |  | 1 | 10 | 100.48 | 1.208 | 1 | 10 | 0 | 0 | 0 | 0 | 20 | 0 | 0 | 0 | 0 | 0 | 0 | 0 | 0.5 | 0 | 0 | 0 | 0 | 0 | 0 | 0 | 0 | 0 | 0 | 0 | 0 | 0 | 0 | 0 | 0 | 1 | 0 | 0 | 0 | 0 | 0 | 0 | 0 | 0 | 0 | 0 | 0 | 0 | 0 | 0 | 0 | 0 | 0 | 0 | 0 | 0 | 0 | 0 | 0 | 0 | 0 | 0 | 0 | 0 | 2.684 | 9.9
0 | 0 | 0 | 0 | 0 | 0 | 0 | 0 |  | 0 | 0 | 0 | 0 | 0 | [6 empty] | 0 |  | 0 | 0 | 0 | 0 | 0 | 0 | 0 | 0 | 0 | 0 | 0 | 0 | 0 | 0 | 0 | 0 | 0 | 0 | 0 | 0 | 0 | 0 | 0 | 0 | 0 | 0 | 0 | 0 | 0 | 0 | 0 | 0 | 0 | 0 | 0 | 0 | 0 | 0 | 0 | 0 | 0 | 0 | 0 | 0 | 0 | 0 | 0 | 0 | 0 | 0 | 0 | 0 | 0 | 0 | 0 | 0 | 0 | 0 | 0 | 0 | 0 | 0
PV | 106 | 1.741 | 0.4 | 1.741 | 1.728 | 1.7345 | 6 | 14 | 0.85 | 1.232 | 0 | 37.6465 | 32.3545 | 2 |  |  |  | 1 | 7 | 69.38 | 0.189 | 7 | 21 | 0 | 0 | 0 | 0 | 0 | 0 | 0 | 0 | 0 | 0 | 0 | 0 |  | 1 | 0 | 0 | 0 | 0 | 0 | 0 | 0 | 0 | 0 | 0 | 0 | 0 | 0 | 0 | 0 | 0 | 0 | 0 | 0 | 0 | 0 | 0 | 0 | 0 | 0 | 0 | 0 | 0 | 0 | 0 | 0 | 0 | 0 | 0 | 0 | 0 | 0 | 0 | 0 | 0 | 0 | 0 | 0 | 0 | 1.232 | 0
PVQ | 107 | 2.828 | 1 | 2.828 | 2.342 | 2.585 | 27 |  | 1.9 | 4.202 | 13.365 | 161.1705 | 123.2625 | 1 |  | 2 |  | 18 | 10 | 139.59 | 1.208 | 18 | 10 | 0 | 0 | 0 | 0 | 27 | 0 | 0 | 0 | 0 | 0 | 0 | 0 | 0.5 | 0 | 0 | 0 | 0 | 0 | 0 | 0 | 0 | 0 | 0 | 0 | 0 | 0 | 0 | 0 | 0 | 0 | 0 | 0 | 0 | 0 | 0 | 0 | 0 | 1 | 0 | 0 | 0 | 0 | 0 | 0 | 0 | 0 | 0 | 0 | 0 | 0 | 0 | 0 | 0 | 0 | 0 | 0 | 0 | 0 | 4.202 | 13.365
CL | 108 | 2.342 | 1 | 2.342 | 2.06 | 2.201 | 35 |  | 1.9 | 4.334 | 17.325 | 157.5865 | 113.2275 | 2 |  |  |  | 1 | 10 | 154.07 | 1.208 | 1 | 10 | 0 | 0 | 0 | 0 | 35 | 0 | 0 | 0 | 0 | 0 | 0 | 0 | 0 | 0 | 0 | 0 | 0 | 0 | 0 | 0 | 0 | 1 | 0 | 0 | 0 | 0 | 0 | 0 | 0 | 0 | 0 | 0 | 0 | 0 | 0 | 0 | 0 | 0 | 0 | 0 | 0 | 0 | 0 | 0 | 0 | 0 | 0 | 0 | 0 | 0 | 0 | 0 | 0 | 0 | 0 | 0 | 0 | 0 | 4.334 | 17.325
PV | 109 | 2.06 | 1 | 2.06 | 2.395 | 2.2275 | 36 |  | 1.9 | 4.444 | 17.82 | 163.581 | 118.014 | 2 |  |  |  | 1 | 10 | 160.38 | 1.208 | 1 | 10 | 0 | 0 | 0 | 0 | 36 | 0 | 0 | 0 | 0 | 0 | 0 | 0 | 0 | 0 | 0 | 1 | 0 | 0 | 0 | 0 | 0 | 0 | 0 | 0 | 0 | 0 | 0 | 0 | 0 | 0 | 0 | 0 | 0 | 0 | 0 | 0 | 0 | 0 | 0 | 0 | 0 | 0 | 0 | 0 | 0 | 0 | 0 | 0 | 0 | 0 | 0 | 0 | 0 | 0 | 0 | 0 | 0 | 0 | 4.444 | 17.82
PV | 110 | 2.395 | 1 | 2.395 | 2.214 | 2.3045 | 0 | 24 | 1.9 | 2.684 | 11.88 | 106.1052 | 76.9242 | 1 |  |  |  | 1 |  | 110.616 | 1.208 | 1 | 0 | 0 | 0 | 0 | 0 | 0 | 24 | 0 | 0 | 0 | 0 | 0 | 0 | 0 | 0 | 0 | 1 | 0 | 0 | 0 | 0 | 0 | 0 | 0 | 0 | 0 | 0 | 0 | 0 | 0 | 0 | 0 | 0 | 0 | 0 | 0 | 0 | 0 | 0 | 0 | 0 | 0 | 0 | 0 | 0 | 0 | 0 | 0 | 0 | 0 | 0 | 0 | 0 | 0 | 0 | 0 | 0 | 0 | 0 | 2.684 | 11.88
PV | 111 | 2.214 | 1 | 2.214 | 2.032 | 2.123 | 15 |  | 1.9 | 2.178 | 7.425 | 72.7455 | 52.3575 | 1 |  |  |  | 7 | 5 | 63.69 | 1.208 | 7 | 5 | 0 | 0 | 0 | 0 | 15 | 0 | 0 | 0 | 0 | 0 | 0 | 0 | 0 | 0 | 0 | 1 | 0 | 0 | 0 | 0 | 0 | 0 | 0 | 0 | 0 | 0 | 0 | 0 | 0 | 0 | 0 | 0 | 0 | 0 | 0 | 0 | 0 | 0 | 0 | 0 | 0 | 0 | 0 | 0 | 0 | 0 | 0 | 0 | 0 | 0 | 0 | 0 | 0 | 0 | 0 | 0 | 0 | 0 | 2.178 | 7.425
CL | 112 | 2.032 | 1 | 2.032 | 1.81 | 1.921 | 13 |  | 1.9 | 1.65 | 6.435 | 52.5487 | 35.8997 | 1 |  |  |  | 5 |  | 49.946 | 1.208 | 5 | 0 | 0 | 0 | 0 | 0 | 13 | 0 | 0 | 0 | 0 | 0 | 0 | 0 | 0 | 0 | 0 | 0 | 0 | 0 | 0 | 0 | 0 | 1 | 0 | 0 | 0 | 0 | 0 | 0 | 0 | 0 | 0 | 0 | 0 | 0 | 0 | 0 | 0 | 0 | 0 | 0 | 0 | 0 | 0 | 0 | 0 | 0 | 0 | 0 | 0 | 0 | 0 | 0 | 0 | 0 | 0 | 0 | 0 | 0 | 1.65 | 6.435
0 | 0 | 0 | 0 | 0 | 0 | 0 | 0 |  | 0 | 0 | 0 | 0 | 0 | [6 empty] | 0 |  | 0 | 0 | 0 | 0 | 0 | 0 | 0 | 0 | 0 | 0 | 0 | 0 | 0 | 0 | 0 | 0 | 0 | 0 | 0 | 0 | 0 | 0 | 0 | 0 | 0 | 0 | 0 | 0 | 0 | 0 | 0 | 0 | 0 | 0 | 0 | 0 | 0 | 0 | 0 | 0 | 0 | 0 | 0 | 0 | 0 | 0 | 0 | 0 | 0 | 0 | 0 | 0 | 0 | 0 | 0 | 0 | 0 | 0 | 0 | 0 | 0 | 0
BL | 113 | 1.2 | 0.4 | 1.2 | 1.364 | 1.282 | 40 |  | 0.85 | 2.068 | 0 | 50.728 | 41.845 |  |  | 2 |  |  | 7 | 0 | 0.189 | 40 | 7 | 0 | 0 | 0 | 0 | 0 | 0 | 0 | 0 | 0 | 0 | 0 | 0 |  | 0 | 0 | 0 | 0 | 0 | 0 | 0 | 0 | 0 | 0 | 0 | 0 | 0 | 0 | 0 | 0 | 0 | 0 | 0 | 0 | 0 | 0 | 0 | 0 | 0 | 0 | 0 | 0 | 0 | 0 | 0 | 0 | 0 | 0 | 0 | 0 | 0 | 0 | 0 | 0 | 0 | 0 | 0 | 0 | 0 | 2.068 | 0
BL | 114 | 1.364 | 0.4 | 1.364 | 1.528 | 1.446 | 40 |  | 0.85 | 1.76 | 0 | 49.164 | 41.604 |  |  | 1 |  |  |  | 0 | 0.189 | 40 | 0 | 0 | 0 | 0 | 0 | 0 | 0 | 0 | 0 | 0 | 0 | 0 | 0 | 0 | 0 | 0 | 0 | 0 | 0 | 0 | 0 | 0 | 0 | 0 | 0 | 0 | 0 | 0 | 0 | 0 | 0 | 0 | 0 | 0 | 0 | 0 | 0 | 0 | 0 | 0 | 0 | 0 | 0 | 0 | 0 | 0 | 0 | 0 | 0 | 0 | 0 | 0 | 0 | 0 | 0 | 0 | 0 | 0 | 0 | 1.76 | 0
BL | 115 | 1.528 | 0.4 | 1.528 | 1.21 | 1.369 | 23 | 13 | 0.85 | 1.584 | 0 | 41.8914 | 35.0874 | 1 |  | 1 |  |  |  | 0 | 0.189 | 23 | 13 | 0 | 0 | 0 | 0 | 0 | 0 | 0 | 0 | 0 | 0 | 0 | 0 | 0 | 0 | 0 | 0 | 0 | 0 | 0 | 0 | 0 | 0 | 0 | 0 | 0 | 0 | 0 | 0 | 0 | 0 | 0 | 0 | 0 | 0 | 0 | 0 | 0 | 0 | 0 | 0 | 0 | 0 | 0 | 0 | 0 | 0 | 0 | 0 | 0 | 0 | 0 | 0 | 0 | 0 | 0 | 0 | 0 | 0 | 1.584 | 0
PVQ | 116 | 2.31 | 1 | 2.31 | 2.111 | 2.2105 | 17 |  | 1.9 | 2.354 | 8.415 | 82.6192 | 60.0042 | 1 |  |  |  | 5 | 6 | 75.157 | 1.208 | 5 | 6 | 0 | 0 | 0 | 0 | 17 | 0 | 0 | 0 | 0 | 0 | 0 | 0 | 0.5 | 0 | 0 | 0 | 0 | 0 | 0 | 0 | 0 | 0 | 0 | 0 | 0 | 0 | 0 | 0 | 0 | 0 | 0 | 0 | 0 | 0 | 0 | 0 | 0 | 1 | 0 | 0 | 0 | 0 | 0 | 0 | 0 | 0 | 0 | 0 | 0 | 0 | 0 | 0 | 0 | 0 | 0 | 0 | 0 | 0 | 2.354 | 8.415
CL | 117 | 2.111 | 1 | 2.111 | 2.154 | 2.1325 | 24 |  | 1.9 | 3.696 | 11.88 | 121.722 | 88.194 | 2 |  | 1 |  | 14 | 10 | 102.36 | 1.208 | 14 | 10 | 0 | 0 | 0 | 0 | 24 | 0 | 0 | 0 | 0 | 0 | 0 | 0 | 0 | 0 | 0 | 0 | 0 | 0 | 0 | 0 | 0 | 1 | 0 | 0 | 0 | 0 | 0 | 0 | 0 | 0 | 0 | 0 | 0 | 0 | 0 | 0 | 0 | 0 | 0 | 0 | 0 | 0 | 0 | 0 | 0 | 0 | 0 | 0 | 0 | 0 | 0 | 0 | 0 | 0 | 0 | 0 | 0 | 0 | 3.696 | 11.88
PV | 118 | 2.354 | 1.2 | 2.354 | 2.0528 | 2.2034 | 42 |  | 2.1 | 7.26 | 27.72 | 234.1216 | 158.3326 | 3 |  | 1 |  | 21 | 18 | 185.0872 | 1.629 | 21 | 18 | 0 | 0 | 0 | 0 | 0 | 0 | 42 | 0 | 0 | 0 | 0 | 0 | 0 | 0 | 0 | 1 | 0 | 0 | 0 | 0 | 0 | 0 | 0 | 0 | 0 | 0 | 0 | 0 | 0 | 0 | 0 | 0 | 0 | 0 | 0 | 0 | 0 | 0 | 0 | 0 | 0 | 0 | 0 | 0 | 0 | 0 | 0 | 0 | 0 | 0 | 0 | 0 | 0 | 0 | 0 | 0 | 0 | 0 | 7.128 | 27.72
67 |  | COMPONENTE: Canaleta Exclusiva, Vias Marginais e Vias Locais | [19 empty] | 0 | 0 | [10 empty] | 0 | 0 |  |  |  |  | 0 | 0 | [6 empty] | 0 | 0 | [6 empty] | 0 | 0 | [6 empty] | 0 | 0 | [5 empty] | 0 | 0 | 0 | [5 empty] | 0 | 0 | 0
|  | TRECHO: Estação Pinheirinho - Estação Vila São Pedro | [5 empty] | TRECHO: 01 | [10 empty] | Folha: | 06/18 |  | 0 | [11 empty] | 0 | 0 |  |  |  |  | 0 | 0 | [6 empty] | 0 | 0 | [6 empty] | 0 | 0 | [6 empty] | 0 | 0 | [5 empty] | 0 | 0 | 0 | [5 empty] | 0 | 0 | 0
|  | SUBTRECHO: Rua Reinaldo Stocco (est. 135) - Rua Bortolo Gusso (est. 233) | [19 empty] | 0 | 0 | [10 empty] | 0 | 0 |  |  |  |  | 0 | 0 | [6 empty] | 0 | 0 | [6 empty] | 0 | 0 | [6 empty] | 0 | 0 | [5 empty] | 0 | 0 | 0 | [5 empty] | 0 | 0 | 0
CL | 119 | 2.0528 | 1.2 | 2.0528 | 1.9996 | 2.0262 | 30 |  | 2.1 | 5.632 | 19.8 | 166.4111 | 110.3591 | 3 |  | 1 |  | 22 | 16 | 121.5725 | 1.629 | 22 | 16 | 0 | 0 | 0 | 0 | 0 | 0 | 30 | 0 | 0 | 0 | 0 | 0 |  | 0 | 0 | 0 | 0 | 0 | 0 | 0 | 0 | 0 | 1 | 0 | 0 | 0 | 0 | 0 | 0 | 0 | 0 | 0 | 0 | 0 | 0 | 0 | 0 | 0 | 0 | 0 | 0 | 0 | 0 | 0 | 0 | 0 | 0 | 0 | 0 | 0 | 0 | 0 | 0 | 0 | 0 | 0 | 0 | 0 | 5.632 | 19.8
CC | 120 | 1.9996 | 1.2 | 1.9996 | 4.945 | 3.4723 | 23 |  | 2.1 | 4.532 | 15.18 | 202.3919 | 158.4989 | 1 | 2 | 1 |  | 19 | 15 | 159.7256 | 1.629 | 19 | 15 | 0 | 0 | 0 | 0 | 0 | 0 | 23 | 0 | 0 | 0 | 0 | 0 | 0 | 0 | 0 | 0 | 0 | 0 | 0 | 0 | 0 | 0 | 0 | 0 | 0 | 0 | 0 | 0 | 0 | 0 | 0 | 0 | 0 | 0 | 0 | 0 | 0 | 0 | 0 | 0 | 0 | 0 | 0 | 0 | 0 | 0 | 0 | 0 | 0 | 0 | 0 | 0 | 0 | 0 | 0 | 0 | 0 | 0 | 4.532 | 15.18
PV | 121 | 4.945 | 1.2 | 4.945 | 5.456 | 5.2005 | 4 | 25 | 2.1 | 5.236 | 19.14 | 349.3507 | 296.0617 | 1 | 2 |  |  | 16 | 16 | 301.6292 | 1.629 | 16 | 16 | 0 | 0 | 0 | 0 | 0 | 0 | 4 | 25 | 0 | 0 | 0 | 0 | 0 | 0 | 0 | 1 | 0 | 0 | 0 | 0 | 0 | 0 | 0 | 0 | 0 | 0 | 0 | 0 | 0 | 0 | 0 | 0 | 0 | 0 | 0 | 0 | 0 | 0 | 0 | 0 | 0 | 0 | 0 | 0 | 0 | 0 | 0 | 0 | 0 | 0 | 0 | 0 | 0 | 0 | 0 | 0 | 0 | 0 | 5.236 | 19.14
CLE | 0 | 6.256 | 2 | 6.256 | 4.9 | 5.578 | 0 |  | 2.9 | 0 | 0 | 6.12 | 4.986 | 1 |  | 1 |  | 3 | 3 | 0 | 0 | 3 | 3 | 0 | 0 | 0 | 0 | 0 | 0 | 0 | 0 | 0 | 0 | 0 | 0 | 0.8 | 0 | 0 | 0 | 0 | 0 | 0 | 0 | 0 | 0 | 0 | 0 | 0 | 0 | 0 | 0 | 0 | 0 | 0 | 0 | 0 | 0 | 0 | 0 | 0 | 0 | 0 | 0 | 0 | 0 | 0 | 0 | 0 | 0 | 0 | 0 | 0 | 0 | 0 | 0 | 0 | 0 | 0 | 0 | 0 | 0 | 0 | 0
0 | 0 | 0 | 0 | 0 | 0 | 0 | 0 |  | 0 | 0 | 0 | 0 | 0 | [6 empty] | 0 |  | 0 | 0 | 0 | 0 | 0 | 0 | 0 | 0 | 0 | 0 | 0 | 0 | 0 | 0 | 0 | 0 | 0 | 0 | 0 | 0 | 0 | 0 | 0 | 0 | 0 | 0 | 0 | 0 | 0 | 0 | 0 | 0 | 0 | 0 | 0 | 0 | 0 | 0 | 0 | 0 | 0 | 0 | 0 | 0 | 0 | 0 | 0 | 0 | 0 | 0 | 0 | 0 | 0 | 0 | 0 | 0 | 0 | 0 | 0 | 0 | 0 | 0
COLETOR 7 (ENTRE A RUA CID M. ALBUQUERQUE E O BUEIRO EXISTENTE NA ESTACA 234 - VIA LOCAL DIREITA) | [12 empty] | 0 | [6 empty] | 0 |  | 0 | 0 | 0 | 0 | 0 | 0 | 0 | 0 | 0 | 0 | 0 | 0 | 0 | 0 | 0 | 0 | 0 | 0 | 0 | 0 | 0 | 0 | 0 | 0 | 0 | 0 | 0 | 0 | 0 | 0 | 0 | 0 | 0 | 0 | 0 | 0 | 0 | 0 | 0 | 0 | 0 | 0 | 0 | 0 | 0 | 0 | 0 | 0 | 0 | 0 | 0 | 0 | 0 | 0 | 0 | 0 | 0 | 0 | 0 | 0
PV | 122 | 1.2 | 0.4 | 1.2 | 1.2005 | 1.2003 | 35 |  | 0.85 | 3.828 | 0 | 88.7474 | 72.3044 | 3 |  |  |  | 15 | 37 | 0 | 0.189 | 50 | 37 | 0 | 0 | 0 | 0 | 0 | 0 | 0 | 0 | 0 | 0 | 0 | 0 |  | 1 | 0 | 0 | 0 | 0 | 0 | 0 | 0 | 0 | 0 | 0 | 0 | 0 | 0 | 0 | 0 | 0 | 0 | 0 | 0 | 0 | 0 | 0 | 0 | 0 | 0 | 0 | 0 | 0 | 0 | 0 | 0 | 0 | 0 | 0 | 0 | 0 | 0 | 0 | 0 | 0 | 0 | 0 | 0 | 0 | 3.08 | 0
CL | 123 | 1.2005 | 0.4 | 1.2005 | 1.2005 | 1.2005 | 40 |  | 0.85 | 2.42 | 0 | 56.117 | 45.722 | 2 |  |  |  | 8 | 7 | 0 | 0.189 | 48 | 7 | 0 | 0 | 0 | 0 | 0 | 0 | 0 | 0 | 0 | 0 | 0 | 0 | 0 | 0 | 0 | 0 | 0 | 0 | 1 | 0 | 0 | 0 | 0 | 0 | 0 | 0 | 0 | 0 | 0 | 0 | 0 | 0 | 0 | 0 | 0 | 0 | 0 | 0 | 0 | 0 | 0 | 0 | 0 | 0 | 0 | 0 | 0 | 0 | 0 | 0 | 0 | 0 | 0 | 0 | 0 | 0 | 0 | 0 | 2.376 | 0
CL | 124 | 1.2005 | 0.4 | 1.2005 | 1.2005 | 1.2005 | 41 |  | 0.85 | 2.464 | 0 | 57.1374 | 46.5534 | 2 |  |  |  | 8 | 7 | 0 | 0.189 | 49 | 7 | 0 | 0 | 0 | 0 | 0 | 0 | 0 | 0 | 0 | 0 | 0 | 0 | 0 | 0 | 0 | 0 | 0 | 0 | 1 | 0 | 0 | 0 | 0 | 0 | 0 | 0 | 0 | 0 | 0 | 0 | 0 | 0 | 0 | 0 | 0 | 0 | 0 | 0 | 0 | 0 | 0 | 0 | 0 | 0 | 0 | 0 | 0 | 0 | 0 | 0 | 0 | 0 | 0 | 0 | 0 | 0 | 0 | 0 | 2.552 | 0
PV | 125 | 1.2005 | 0.4 | 1.2005 | 1.2255 | 1.213 | 43 |  | 0.85 | 2.816 | 0 | 65.7551 | 53.6591 | 2 |  |  |  | 12 | 9 | 0 | 0.189 | 55 | 9 | 0 | 0 | 0 | 0 | 0 | 0 | 0 | 0 | 0 | 0 | 0 | 0 | 0 | 1 | 0 | 0 | 0 | 0 | 0 | 0 | 0 | 0 | 0 | 0 | 0 | 0 | 0 | 0 | 0 | 0 | 0 | 0 | 0 | 0 | 0 | 0 | 0 | 0 | 0 | 0 | 0 | 0 | 0 | 0 | 0 | 0 | 0 | 0 | 0 | 0 | 0 | 0 | 0 | 0 | 0 | 0 | 0 | 0 | 3.212 | 0
CC | 126 | 1.4255 | 0.6 | 1.4255 | 1.4455 | 1.4355 | 35 |  | 1.25 | 2.97 | 0 | 78.1031 | 59.7981 | 1 |  |  |  | 15 |  | 0 | 0.442 | 15 | 0 | 35 | 0 | 0 | 0 | 0 | 0 | 0 | 0 | 0 | 0 | 0 | 0 | 0 | 0 | 0 | 0 | 0 | 0 | 0 | 0 | 0 | 0 | 0 | 0 | 0 | 0 | 0 | 0 | 0 | 0 | 0 | 0 | 0 | 0 | 0 | 0 | 0 | 0 | 0 | 0 | 0 | 0 | 0 | 0 | 0 | 0 | 0 | 0 | 0 | 0 | 0 | 0 | 0 | 0 | 0 | 0 | 0 | 0 | 2.97 | 0
CL | 126A | 1.4455 | 0.6 | 1.4455 | 1.4475 | 1.4465 | 34 |  | 1.25 | 2.904 | 0 | 76.7762 | 58.9132 | 1 |  |  |  | 15 |  | 0 | 0.442 | 15 | 0 | 34 | 0 | 0 | 0 | 0 | 0 | 0 | 0 | 0 | 0 | 0 | 0 | 0 | 0 | 0 | 0 | 0 | 0 | 0 | 1 | 0 | 0 | 0 | 0 | 0 | 0 | 0 | 0 | 0 | 0 | 0 | 0 | 0 | 0 | 0 | 0 | 0 | 0 | 0 | 0 | 0 | 0 | 0 | 0 | 0 | 0 | 0 | 0 | 0 | 0 | 0 | 0 | 0 | 0 | 0 | 0 | 0 | 0 | 2.904 | 0
CL | 126B | 1.4475 | 0.6 | 1.4475 | 1.4475 | 1.4475 | 8 |  | 1.25 | 0.528 | 0 | 14.475 | 10.939 |  |  |  |  | 0 |  | 0 | 0.442 | 0 | 0 | 8 | 0 | 0 | 0 | 0 | 0 | 0 | 0 | 0 | 0 | 0 | 0 | 0 | 0 | 0 | 0 | 0 | 0 | 0 | 1 | 0 | 0 | 0 | 0 | 0 | 0 | 0 | 0 | 0 | 0 | 0 | 0 | 0 | 0 | 0 | 0 | 0 | 0 | 0 | 0 | 0 | 0 | 0 | 0 | 0 | 0 | 0 | 0 | 0 | 0 | 0 | 0 | 0 | 0 | 0 | 0 | 0 | 0 | 0.528 | 0
PV | 127 | 1.4475 | 0.6 | 1.4475 | 1.5045 | 1.476 | 28 |  | 1.25 | 2.508 | 0 | 66.96 | 51.749 | 1 |  |  |  | 15 |  | 0 | 0.442 | 15 | 0 | 28 | 0 | 0 | 0 | 0 | 0 | 0 | 0 | 0 | 0 | 0 | 0 | 0 | 1 | 0 | 0 | 0 | 0 | 0 | 0 | 0 | 0 | 0 | 0 | 0 | 0 | 0 | 0 | 0 | 0 | 0 | 0 | 0 | 0 | 0 | 0 | 0 | 0 | 0 | 0 | 0 | 0 | 0 | 0 | 0 | 0 | 0 | 0 | 0 | 0 | 0 | 0 | 0 | 0 | 0 | 0 | 0 | 0 | 2.508 | 0
CL | 127A | 1.5045 | 0.6 | 1.5045 | 1.6855 | 1.595 | 29 |  | 1.25 | 1.914 | 0 | 57.8187 | 45.0007 | [6 empty] | 92.51 | 0.442 | 0 | 0 | 29 | 0 | 0 | 0 | 0 | 0 | 0 | 0 | 0 | 0 | 0 | 0 | 0 | 0 | 0 | 0 | 0 | 0 | 0 | 1 | 0 | 0 | 0 | 0 | 0 | 0 | 0 | 0 | 0 | 0 | 0 | 0 | 0 | 0 | 0 | 0 | 0 | 0 | 0 | 0 | 0 | 0 | 0 | 0 | 0 | 0 | 0 | 0 | 0 | 0 | 0 | 0 | 0 | 0 | 0 | 0 | 0 | 0 | 1.914 | 0
PV | 127B | 1.6855 | 0.6 | 1.6855 | 1.7825 | 1.734 | 10 |  | 1.25 | 0.66 | 0 | 21.675 | 17.255 | [6 empty] | 34.68 | 0.442 | 0 | 0 | 10 | 0 | 0 | 0 | 0 | 0 | 0 | 0 | 0 | 0 | 0 | 0 | 0 | 1 | 0 | 0 | 0 | 0 | 0 | 0 | 0 | 0 | 0 | 0 | 0 | 0 | 0 | 0 | 0 | 0 | 0 | 0 | 0 | 0 | 0 | 0 | 0 | 0 | 0 | 0 | 0 | 0 | 0 | 0 | 0 | 0 | 0 | 0 | 0 | 0 | 0 | 0 | 0 | 0 | 0 | 0 | 0 | 0 | 0.66 | 0
PV | 127C | 1.7825 | 0.6 | 1.7825 | 1.8885 | 1.8355 | 17 |  | 1.25 | 2.222 | 0 | 64.5044 | 52.2654 | 1 |  |  |  | 25 |  | 62.407 | 0.442 | 25 | 0 | 17 | 0 | 0 | 0 | 0 | 0 | 0 | 0 | 0 | 0 | 0 | 0 | 0 | 1 | 0 | 0 | 0 | 0 | 0 | 0 | 0 | 0 | 0 | 0 | 0 | 0 | 0 | 0 | 0 | 0 | 0 | 0 | 0 | 0 | 0 | 0 | 0 | 0 | 0 | 0 | 0 | 0 | 0 | 0 | 0 | 0 | 0 | 0 | 0 | 0 | 0 | 0 | 0 | 0 | 0 | 0 | 0 | 0 | 2.222 | 0
CL | 128 | 1.8885 | 0.6 | 1.8885 | 1.9505 | 1.9195 | 15 |  | 1.25 | 1.518 | 0 | 48.2306 | 39.3326 | 1 |  |  |  | 12 |  | 57.585 | 0.442 | 12 | 0 | 15 | 0 | 0 | 0 | 0 | 0 | 0 | 0 | 0 | 0 | 0 | 0 | 0 | 0 | 0 | 0 | 0 | 0 | 0 | 1 | 0 | 0 | 0 | 0 | 0 | 0 | 0 | 0 | 0 | 0 | 0 | 0 | 0 | 0 | 0 | 0 | 0 | 0 | 0 | 0 | 0 | 0 | 0 | 0 | 0 | 0 | 0 | 0 | 0 | 0 | 0 | 0 | 0 | 0 | 0 | 0 | 0 | 0 | 1.518 | 0
CL | 128A | 1.9505 | 0.6 | 1.9505 | 2.0305 | 1.9905 | 24 |  | 1.25 | 1.584 | 0 | 59.715 | 49.107 | [6 empty] | 95.544 | 0.442 | 0 | 0 | 24 | 0 | 0 | 0 | 0 | 0 | 0 | 0 | 0 | 0 | 0 | 0 | 0 | 0 | 0 | 0 | 0 | 0 | 0 | 1 | 0 | 0 | 0 | 0 | 0 | 0 | 0 | 0 | 0 | 0 | 0 | 0 | 0 | 0 | 0 | 0 | 0 | 0 | 0 | 0 | 0 | 0 | 0 | 0 | 0 | 0 | 0 | 0 | 0 | 0 | 0 | 0 | 0 | 0 | 0 | 0 | 0 | 0 | 1.584 | 0
CL | 129 | 2.0305 | 0.6 | 2.0305 | 2.1954 | 2.113 | 19 |  | 1.25 | 1.782 | 0 | 62.4229 | 51.7569 | 1 |  |  |  | 12 |  | 80.2927 | 0.442 | 12 | 0 | 19 | 0 | 0 | 0 | 0 | 0 | 0 | 0 | 0 | 0 | 0 | 0 | 0 | 0 | 0 | 0 | 0 | 0 | 0 | 1 | 0 | 0 | 0 | 0 | 0 | 0 | 0 | 0 | 0 | 0 | 0 | 0 | 0 | 0 | 0 | 0 | 0 | 0 | 0 | 0 | 0 | 0 | 0 | 0 | 0 | 0 | 0 | 0 | 0 | 0 | 0 | 0 | 0 | 0 | 0 | 0 | 0 | 0 | 1.782 | 0
CL | 129A | 2.1954 | 0.6 | 2.1954 | 2.3265 | 2.261 | 24 |  | 1.25 | 1.584 | 0 | 67.8289 | 57.2209 | [6 empty] | 108.5263 | 0.442 | 0 | 0 | 24 | 0 | 0 | 0 | 0 | 0 | 0 | 0 | 0 | 0 | 0 | 0 | 0 | 0 | 0 | 0 | 0 | 0 | 0 | 1 | 0 | 0 | 0 | 0 | 0 | 0 | 0 | 0 | 0 | 0 | 0 | 0 | 0 | 0 | 0 | 0 | 0 | 0 | 0 | 0 | 0 | 0 | 0 | 0 | 0 | 0 | 0 | 0 | 0 | 0 | 0 | 0 | 0 | 0 | 0 | 0 | 0 | 0 | 1.584 | 0
CC | 130 | 2.3265 | 0.6 | 2.3265 | 2.499 | 2.4127 | 26 |  | 1.25 | 2.42 | 0 | 94.7336 | 80.2176 | 2 |  |  |  | 10 | 6 | 125.4618 | 0.442 | 10 | 6 | 26 | 0 | 0 | 0 | 0 | 0 | 0 | 0 | 0 | 0 | 0 | 0 | 0 | 0 | 0 | 0 | 0 | 0 | 0 | 0 | 0 | 0 | 0 | 0 | 0 | 0 | 0 | 0 | 0 | 0 | 0 | 0 | 0 | 0 | 0 | 0 | 0 | 0 | 0 | 0 | 0 | 0 | 0 | 0 | 0 | 0 | 0 | 0 | 0 | 0 | 0 | 0 | 0 | 0 | 0 | 0 | 0 | 0 | 2.42 | 0
CL | 131 | 2.499 | 0.6 | 2.499 | 2.4494 | 2.4742 | 6 |  | 1.25 | 0.396 | 0 | 18.5563 | 15.9043 | [6 empty] | 29.6901 | 0.442 | 0 | 0 | 6 | 0 | 0 | 0 | 0 | 0 | 0 | 0 | 0 | 0 | 0 | 0 | 0 | 0 | 0 | 0 | 0 | 0 | 0 | 1 | 0 | 0 | 0 | 0 | 0 | 0 | 0 | 0 | 0 | 0 | 0 | 0 | 0 | 0 | 0 | 0 | 0 | 0 | 0 | 0 | 0 | 0 | 0 | 0 | 0 | 0 | 0 | 0 | 0 | 0 | 0 | 0 | 0 | 0 | 0 | 0 | 0 | 0 | 0.396 | 0
PV | 132 | 2.4494 | 0.6 | 2.4494 | 2.3753 | 2.4123 | 0 | 36 | 1.25 | 2.42 | 0 | 109.5745 | 93.4735 | 1 |  |  |  | 1 |  | 173.6872 | 0.442 | 1 | 0 | 0 | 36 | 0 | 0 | 0 | 0 | 0 | 0 | 0 | 0 | 0 | 0 | 0 | 1 | 0 | 0 | 0 | 0 | 0 | 0 | 0 | 0 | 0 | 0 | 0 | 0 | 0 | 0 | 0 | 0 | 0 | 0 | 0 | 0 | 0 | 0 | 0 | 0 | 0 | 0 | 0 | 0 | 0 | 0 | 0 | 0 | 0 | 0 | 0 | 0 | 0 | 0 | 0 | 0 | 0 | 0 | 0 | 0 | 2.42 | 0
PV | 133 | 2.3753 | 0.6 | 2.3753 | 2.3073 | 2.3413 | 33 |  | 1.25 | 2.662 | 0 | 107.7975 | 91.1325 | 2 |  |  |  | 1 | 10 | 154.524 | 0.442 | 1 | 10 | 33 | 0 | 0 | 0 | 0 | 0 | 0 | 0 | 0 | 0 | 0 | 0 | 0 | 1 | 0 | 0 | 0 | 0 | 0 | 0 | 0 | 0 | 0 | 0 | 0 | 0 | 0 | 0 | 0 | 0 | 0 | 0 | 0 | 0 | 0 | 0 | 0 | 0 | 0 | 0 | 0 | 0 | 0 | 0 | 0 | 0 | 0 | 0 | 0 | 0 | 0 | 0 | 0 | 0 | 0 | 0 | 0 | 0 | 2.662 | 0
CC | 134 | 1.539 | 0.4 | 1.539 | 2.107 | 1.823 | 10 |  | 0.85 | 2.244 | 0 | 57.3155 | 47.6765 | 0 | 1 | 3 | 0 | 19 | 22 | 36.46 | 0.189 | 29 | 22 | 0 | 0 | 0 | 0 | 0 | 0 | 0 | 0 | 0 | 0 | 0 | 0 | 0 | 0 | 0 | 0 | 0 | 0 | 0 | 0 | 0 | 0 | 0 | 0 | 0 | 0 | 0 | 0 | 0 | 0 | 0 | 0 | 0 | 0 | 0 | 0 | 0 | 0 | 0 | 0 | 0 | 0 | 0 | 0 | 0 | 0 | 0 | 0 | 0 | 0 | 0 | 0 | 0 | 0 | 0 | 0 | 0 | 0 | 2.244 | 0
68 |  | COMPONENTE: Canaleta Exclusiva, Vias Marginais e Vias Locais | [19 empty] | 0 | 0 | [10 empty] | 0 | 0 |  |  |  |  | 0 | 0 | [6 empty] | 0 | 0 | [6 empty] | 0 | 0 | [6 empty] | 0 | 0 | [5 empty] | 0 | 0 | 0 | [5 empty] | 0 | 0 | 0
|  | TRECHO: Estação Pinheirinho - Estação Vila São Pedro | [5 empty] | TRECHO: 01 | [10 empty] | Folha: | 07/18 |  | 0 | [11 empty] | 0 | 0 |  |  |  |  | 0 | 0 | [6 empty] | 0 | 0 | [6 empty] | 0 | 0 | [6 empty] | 0 | 0 | [5 empty] | 0 | 0 | 0 | [5 empty] | 0 | 0 | 0
|  | SUBTRECHO: Rua Reinaldo Stocco (est. 135) - Rua Bortolo Gusso (est. 233) | [19 empty] | 0 | 0 | [10 empty] | 0 | 0 |  |  |  |  | 0 | 0 | [6 empty] | 0 | 0 | [6 empty] | 0 | 0 | [6 empty] | 0 | 0 | [5 empty] | 0 | 0 | 0 | [5 empty] | 0 | 0 | 0
CL | 135 | 1.246 | 0.4 | 1.246 | 1.674 | 1.46 | 24 |  | 0.85 | 1.452 | 0 | 38.964 | 32.727 | 2 |  |  |  | 1 | 8 | 0 | 0.189 | 25 | 8 | 0 | 0 | 0 | 0 | 0 | 0 | 0 | 0 | 0 | 0 | 0 | 0 |  | 0 | 0 | 0 | 0 | 0 | 1 | 0 | 0 | 0 | 0 | 0 | 0 | 0 | 0 | 0 | 0 | 0 | 0 | 0 | 0 | 0 | 0 | 0 | 0 | 0 | 0 | 0 | 0 | 0 | 0 | 0 | 0 | 0 | 0 | 0 | 0 | 0 | 0 | 0 | 0 | 0 | 0 | 0 | 0 | 0 | 1.452 | 0
CL | 136 | 1.674 | 0.4 | 1.674 | 2.107 | 1.8905 | 7 | 14 | 0.85 | 1.232 | 0 | 40.8854 | 35.5934 | 1 |  |  |  | 7 |  | 79.401 | 0.189 | 14 | 14 | 0 | 0 | 0 | 0 | 0 | 0 | 0 | 0 | 0 | 0 | 0 | 0 | 0 | 0 | 0 | 0 | 0 | 0 | 1 | 0 | 0 | 0 | 0 | 0 | 0 | 0 | 0 | 0 | 0 | 0 | 0 | 0 | 0 | 0 | 0 | 0 | 0 | 0 | 0 | 0 | 0 | 0 | 0 | 0 | 0 | 0 | 0 | 0 | 0 | 0 | 0 | 0 | 0 | 0 | 0 | 0 | 0 | 0 | 1.232 | 0
PV | 137 | 2.5073 | 0.8 | 2.5073 | 2.2343 | 2.3708 | 16 | 16 | 1.5 | 2.86 | 11.264 | 114.818 | 89.509 | 1 |  |  |  | 1 |  | 151.7307 | 0.785 | 1 | 0 | 0 | 0 | 16 | 16 | 0 | 0 | 0 | 0 | 0 | 0 | 0 | 0 |  | 0 | 1 | 0 | 0 | 0 | 0 | 0 | 0 | 0 | 0 | 0 | 0 | 0 | 0 | 0 | 0 | 0 | 0 | 0 | 0 | 0 | 0 | 0 | 0 | 0 | 0 | 0 | 0 | 0 | 0 | 0 | 0 | 0 | 0 | 0 | 0 | 0 | 0 | 0 | 0 | 0 | 0 | 0 | 0 | 0 | 2.86 | 11.264
CL | 138 | 2.2343 | 0.8 | 2.2343 | 1.9973 | 2.1158 | 29 |  | 1.5 | 3.036 | 10.208 | 103.257 | 78.413 | 2 |  |  |  | 1 | 10 | 122.7159 | 0.785 | 1 | 10 | 0 | 0 | 29 | 0 | 0 | 0 | 0 | 0 | 0 | 0 | 0 | 0 | 0 | 0 | 0 | 0 | 0 | 0 | 0 | 0 | 1 | 0 | 0 | 0 | 0 | 0 | 0 | 0 | 0 | 0 | 0 | 0 | 0 | 0 | 0 | 0 | 0 | 0 | 0 | 0 | 0 | 0 | 0 | 0 | 0 | 0 | 0 | 0 | 0 | 0 | 0 | 0 | 0 | 0 | 0 | 0 | 0 | 0 | 3.036 | 10.208
CL | 139 | 1.9973 | 0.8 | 1.9973 | 1.8762 | 1.9367 | 35 |  | 1.5 | 4.312 | 12.32 | 130.238 | 97.471 | 1 |  | 3 |  | 21 | 7 | 135.5707 | 0.785 | 21 | 7 | 0 | 0 | 35 | 0 | 0 | 0 | 0 | 0 | 0 | 0 | 0 | 0 | 0 | 0 | 0 | 0 | 0 | 0 | 0 | 0 | 1 | 0 | 0 | 0 | 0 | 0 | 0 | 0 | 0 | 0 | 0 | 0 | 0 | 0 | 0 | 0 | 0 | 0 | 0 | 0 | 0 | 0 | 0 | 0 | 0 | 0 | 0 | 0 | 0 | 0 | 0 | 0 | 0 | 0 | 0 | 0 | 0 | 0 | 4.312 | 12.32
CL | 140 | 1.8762 | 0.8 | 1.8762 | 1.8163 | 1.8462 | 9 |  | 1.5 | 1.936 | 3.168 | 51.444 | 39.465 | 1 |  | 3 |  | 20 | 6 | 33.232 | 0.785 | 20 | 6 | 0 | 0 | 9 | 0 | 0 | 0 | 0 | 0 | 0 | 0 | 0 | 0 | 0 | 0 | 0 | 0 | 0 | 0 | 0 | 0 | 1 | 0 | 0 | 0 | 0 | 0 | 0 | 0 | 0 | 0 | 0 | 0 | 0 | 0 | 0 | 0 | 0 | 0 | 0 | 0 | 0 | 0 | 0 | 0 | 0 | 0 | 0 | 0 | 0 | 0 | 0 | 0 | 0 | 0 | 0 | 0 | 0 | 0 | 1.892 | 2.992
PV | 141 | 1.8163 | 0.8 | 1.8163 | 1.8083 | 1.8123 | 13 |  | 1.5 | 1.144 | 4.576 | 35.3397 | 25.1347 | [6 empty] | 47.1196 | 0.785 | 0 | 0 | 0 | 0 | 13 | 0 | 0 | 0 | 0 | 0 | 0 | 0 | 0 | 0 | 0 | 0 | 1 | 0 | 0 | 0 | 0 | 0 | 0 | 0 | 0 | 0 | 0 | 0 | 0 | 0 | 0 | 0 | 0 | 0 | 0 | 0 | 0 | 0 | 0 | 0 | 0 | 0 | 0 | 0 | 0 | 0 | 0 | 0 | 0 | 0 | 0 | 0 | 0 | 0 | 0 | 0 | 0 | 0 | 0 | 0 | 1.144 | 4.576
PV | 142 | 1.8083 | 0.8 | 1.8083 | 1.8073 | 1.8078 | 18 |  | 1.5 | 1.584 | 6.336 | 48.8104 | 34.6804 |  |  |  |  | 0 |  | 65.0805 | 0.785 | 0 | 0 | 0 | 0 | 18 | 0 | 0 | 0 | 0 | 0 | 0 | 0 | 0 | 0 | 0 | 0 | 1 | 0 | 0 | 0 | 0 | 0 | 0 | 0 | 0 | 0 | 0 | 0 | 0 | 0 | 0 | 0 | 0 | 0 | 0 | 0 | 0 | 0 | 0 | 0 | 0 | 0 | 0 | 0 | 0 | 0 | 0 | 0 | 0 | 0 | 0 | 0 | 0 | 0 | 0 | 0 | 0 | 0 | 0 | 0 | 1.584 | 6.336
CL | 143 | 1.8073 | 0.8 | 1.8073 | 1.8033 | 1.8053 | 10 |  | 1.5 | 1.76 | 3.52 | 47.4794 | 35.8494 |  |  | 3 |  | 11 | 9 | 36.1058 | 0.785 | 11 | 9 | 0 | 0 | 10 | 0 | 0 | 0 | 0 | 0 | 0 | 0 | 0 | 0 | 0 | 0 | 0 | 0 | 0 | 0 | 0 | 0 | 1 | 0 | 0 | 0 | 0 | 0 | 0 | 0 | 0 | 0 | 0 | 0 | 0 | 0 | 0 | 0 | 0 | 0 | 0 | 0 | 0 | 0 | 0 | 0 | 0 | 0 | 0 | 0 | 0 | 0 | 0 | 0 | 0 | 0 | 0 | 0 | 0 | 0 | 1.76 | 3.52
CL | 144 | 1.8033 | 0.8 | 1.8033 | 1.8053 | 1.8043 | 12 |  | 1.5 | 1.364 | 4.224 | 39.6173 | 28.8743 | 1 |  |  |  |  | 7 | 43.303 | 0.785 | 0 | 7 | 0 | 0 | 12 | 0 | 0 | 0 | 0 | 0 | 0 | 0 | 0 | 0 | 0 | 0 | 0 | 0 | 0 | 0 | 0 | 0 | 1 | 0 | 0 | 0 | 0 | 0 | 0 | 0 | 0 | 0 | 0 | 0 | 0 | 0 | 0 | 0 | 0 | 0 | 0 | 0 | 0 | 0 | 0 | 0 | 0 | 0 | 0 | 0 | 0 | 0 | 0 | 0 | 0 | 0 | 0 | 0 | 0 | 0 | 1.364 | 4.224
CL | 145 | 1.8053 | 0.8 | 1.8053 | 1.8043 | 1.8048 | 15 |  | 1.5 | 1.76 | 5.28 | 50.8078 | 37.1428 |  |  | 1 |  | 10 |  | 54.1438 | 0.785 | 10 | 0 | 0 | 0 | 15 | 0 | 0 | 0 | 0 | 0 | 0 | 0 | 0 | 0 | 0 | 0 | 0 | 0 | 0 | 0 | 0 | 0 | 1 | 0 | 0 | 0 | 0 | 0 | 0 | 0 | 0 | 0 | 0 | 0 | 0 | 0 | 0 | 0 | 0 | 0 | 0 | 0 | 0 | 0 | 0 | 0 | 0 | 0 | 0 | 0 | 0 | 0 | 0 | 0 | 0 | 0 | 0 | 0 | 0 | 0 | 1.76 | 5.28
CL | 146 | 1.8043 | 0.8 | 1.8043 | 1.8023 | 1.8033 | 28 |  | 1.5 | 2.772 | 9.856 | 82.8783 | 59.5753 | 1 |  |  |  | 7 |  | 100.9844 | 0.785 | 7 | 0 | 0 | 0 | 28 | 0 | 0 | 0 | 0 | 0 | 0 | 0 | 0 | 0 | 0 | 0 | 0 | 0 | 0 | 0 | 0 | 0 | 1 | 0 | 0 | 0 | 0 | 0 | 0 | 0 | 0 | 0 | 0 | 0 | 0 | 0 | 0 | 0 | 0 | 0 | 0 | 0 | 0 | 0 | 0 | 0 | 0 | 0 | 0 | 0 | 0 | 0 | 0 | 0 | 0 | 0 | 0 | 0 | 0 | 0 | 2.772 | 9.856
PV | 147 | 1.8023 | 0.8 | 1.8023 | 1.7983 | 1.8003 | 9 | 11 | 1.5 | 2.772 | 7.04 | 77.4688 | 57.4218 |  |  | 2 |  | 23 | 0 | 72.0117 | 0.785 | 23 | 0 | 0 | 0 | 9 | 11 | 0 | 0 | 0 | 0 | 0 | 0 | 0 | 0 | 0 | 0 | 1 | 0 | 0 | 0 | 0 | 0 | 0 | 0 | 0 | 0 | 0 | 0 | 0 | 0 | 0 | 0 | 0 | 0 | 0 | 0 | 0 | 0 | 0 | 0 | 0 | 0 | 0 | 0 | 0 | 0 | 0 | 0 | 0 | 0 | 0 | 0 | 0 | 0 | 0 | 0 | 0 | 0 | 0 | 0 | 2.772 | 7.04
0 | 0 | 0 | 0 | 0 | 0 | 0 | 0 |  | 0 | 0 | 0 | 0 | 0 | [6 empty] | 0 |  | 0 | 0 | 0 | 0 | 0 | 0 | 0 | 0 | 0 | 0 | 0 | 0 | 0 | 0 | 0 | 0 | 0 | 0 | 0 | 0 | 0 | 0 | 0 | 0 | 0 | 0 | 0 | 0 | 0 | 0 | 0 | 0 | 0 | 0 | 0 | 0 | 0 | 0 | 0 | 0 | 0 | 0 | 0 | 0 | 0 | 0 | 0 | 0 | 0 | 0 | 0 | 0 | 0 | 0 | 0 | 0 | 0 | 0 | 0 | 0 | 0 | 0
PV | 148 | 1.27 | 0.4 | 1.27 | 1.463 | 1.3665 | 8 | 16 | 0.85 | 1.144 | 0 | 29.9166 | 25.0026 | 2 |  |  |  | 2 | 0 | 0 | 0.189 | 10 | 16 | 0 | 0 | 0 | 0 | 0 | 0 | 0 | 0 | 0 | 0 | 0 | 0 |  | 1 | 0 | 0 | 0 | 0 | 0 | 0 | 0 | 0 | 0 | 0 | 0 | 0 | 0 | 0 | 0 | 0 | 0 | 0 | 0 | 0 | 0 | 0 | 0 | 0 | 0 | 0 | 0 | 0 | 0 | 0 | 0 | 0 | 0 | 0 | 0 | 0 | 0 | 0 | 0 | 0 | 0 | 0 | 0 | 0 | 1.144 | 0
CL | 149 | 1.463 | 0.4 | 1.463 | 1.398 | 1.4305 | 6 |  | 0.85 | 0.44 | 0 | 11.3755 | 9.4855 | 1 |  |  |  | 4 |  | 0 | 0.189 | 10 | 0 | 0 | 0 | 0 | 0 | 0 | 0 | 0 | 0 | 0 | 0 | 0 | 0 | 0 | 0 | 0 | 0 | 0 | 0 | 1 | 0 | 0 | 0 | 0 | 0 | 0 | 0 | 0 | 0 | 0 | 0 | 0 | 0 | 0 | 0 | 0 | 0 | 0 | 0 | 0 | 0 | 0 | 0 | 0 | 0 | 0 | 0 | 0 | 0 | 0 | 0 | 0 | 0 | 0 | 0 | 0 | 0 | 0 | 0 | 0.44 | 0
PV | 150 | 1.7983 | 0.8 | 1.7983 | 1.7963 | 1.7973 | 24 |  | 1.5 | 2.112 | 8.448 | 64.7025 | 45.8625 | [6 empty] | 86.27 | 0.785 | 0 | 0 | 0 | 0 | 24 | 0 | 0 | 0 | 0 | 0 | 0 | 0 | 0 | 0 |  | 0 | 1 | 0 | 0 | 0 | 0 | 0 | 0 | 0 | 0 | 0 | 0 | 0 | 0 | 0 | 0 | 0 | 0 | 0 | 0 | 0 | 0 | 0 | 0 | 0 | 0 | 0 | 0 | 0 | 0 | 0 | 0 | 0 | 0 | 0 | 0 | 0 | 0 | 0 | 0 | 0 | 0 | 0 | 0 | 0 | 2.112 | 8.448
CL | 151 | 1.7963 | 0.8 | 1.7963 | 1.8033 | 1.7998 | 33 |  | 1.5 | 2.904 | 11.616 | 89.0897 | 63.1847 | [6 empty] | 118.7863 | 0.785 | 0 | 0 | 0 | 0 | 33 | 0 | 0 | 0 | 0 | 0 | 0 | 0 | 0 | 0 | 0 | 0 | 0 | 0 | 0 | 0 | 0 | 0 | 1 | 0 | 0 | 0 | 0 | 0 | 0 | 0 | 0 | 0 | 0 | 0 | 0 | 0 | 0 | 0 | 0 | 0 | 0 | 0 | 0 | 0 | 0 | 0 | 0 | 0 | 0 | 0 | 0 | 0 | 0 | 0 | 0 | 0 | 0 | 0 | 0 | 0 | 2.904 | 11.616
PV | 152 | 1.8033 | 0.8 | 1.8033 | 2.3303 | 2.0668 | 12 | 25 | 1.5 | 3.256 | 13.024 | 114.707 | 85.662 | [6 empty] | 152.9426 | 0.785 | 0 | 0 | 0 | 0 | 12 | 25 | 0 | 0 | 0 | 0 | 0 | 0 | 0 | 0 | 0 | 0 | 1 | 0 | 0 | 0 | 0 | 0 | 0 | 0 | 0 | 0 | 0 | 0 | 0 | 0 | 0 | 0 | 0 | 0 | 0 | 0 | 0 | 0 | 0 | 0 | 0 | 0 | 0 | 0 | 0 | 0 | 0 | 0 | 0 | 0 | 0 | 0 | 0 | 0 | 0 | 0 | 0 | 0 | 0 | 0 | 3.256 | 13.024
CL | 152A | 2.3303 | 0.8 | 2.3303 | 1.7873 | 2.0588 | 0 | 19 | 1.5 | 1.672 | 6.688 | 58.6756 | 43.7606 | 0 | [5 empty] | 78.2341 | 0.785 | 0 | 0 | 0 | 0 | 0 | 19 | 0 | 0 | 0 | 0 | 0 | 0 | 0 | 0 | 0 | 0 | 0 | 0 | 0 | 0 | 0 | 0 | 1 | 0 | 0 | 0 | 0 | 0 | 0 | 0 | 0 | 0 | 0 | 0 | 0 | 0 | 0 | 0 | 0 | 0 | 0 | 0 | 0 | 0 | 0 | 0 | 0 | 0 | 0 | 0 | 0 | 0 | 0 | 0 | 0 | 0 | 0 | 0 | 0 | 0 | 1.672 | 6.688
PV | 153 | 1.7873 | 0.8 | 1.7873 | 1.7753 | 1.7813 | 31 |  | 1.5 | 3.432 | 10.912 | 99.1501 | 71.7911 | 2 |  |  |  | 10 | 6 | 110.4401 | 0.785 | 10 | 6 | 0 | 0 | 31 | 0 | 0 | 0 | 0 | 0 | 0 | 0 | 0 | 0 | 0 | 0 | 1 | 0 | 0 | 0 | 0 | 0 | 0 | 0 | 0 | 0 | 0 | 0 | 0 | 0 | 0 | 0 | 0 | 0 | 0 | 0 | 0 | 0 | 0 | 0 | 0 | 0 | 0 | 0 | 0 | 0 | 0 | 0 | 0 | 0 | 0 | 0 | 0 | 0 | 0 | 0 | 0 | 0 | 0 | 0 | 3.432 | 10.912
CL | 153A | 1.7753 | 0.8 | 1.7753 | 1.8643 | 1.8198 | 13 |  | 1.5 | 1.144 | 4.576 | 35.4859 | 25.2809 | 1 | [5 empty] | 47.3146 | 0.785 | 0 | 0 | 0 | 0 | 13 | 0 | 0 | 0 | 0 | 0 | 0 | 0 | 0 | 0 | 0 | 0 | 0 | 0 | 0 | 0 | 0 | 0 | 1 | 0 | 0 | 0 | 0 | 0 | 0 | 0 | 0 | 0 | 0 | 0 | 0 | 0 | 0 | 0 | 0 | 0 | 0 | 0 | 0 | 0 | 0 | 0 | 0 | 0 | 0 | 0 | 0 | 0 | 0 | 0 | 0 | 0 | 0 | 0 | 0 | 0 | 1.144 | 4.576
CC | 154 | 1.6 | 0.4 | 1.6 | 1.464 | 1.532 | 9 | 11 | 0.85 | 0.88 | 0 | 26.044 | 22.264 | [6 empty] | 61.28 | 0.189 | 9 | 11 | 0 | 0 | 0 | 0 | 0 | 0 | 0 | 0 | 0 | 0 | 0 | 0 | 0 | 0 | 0 | 0 | 0 | 0 | 0 | 0 | 0 | 0 | 0 | 0 | 0 | 0 | 0 | 0 | 0 | 0 | 0 | 0 | 0 | 0 | 0 | 0 | 0 | 0 | 0 | 0 | 0 | 0 | 0 | 0 | 0 | 0 | 0 | 0 | 0 | 0 | 0 | 0 | 0 | 0 | 0 | 0 | 0 | 0 | 0.88 | 0
PV | 155 | 1.8643 | 0.8 | 1.8643 | 2.1253 | 1.9948 | 30 |  | 1.5 | 2.64 | 10.56 | 89.7656 | 66.2156 | [6 empty] | 119.6875 | 0.785 | 0 | 0 | 0 | 0 | 30 | 0 | 0 | 0 | 0 | 0 | 0 | 0 | 0 | 0 |  | 0 | 1 | 0 | 0 | 0 | 0 | 0 | 0 | 0 | 0 | 0 | 0 | 0 | 0 | 0 | 0 | 0 | 0 | 0 | 0 | 0 | 0 | 0 | 0 | 0 | 0 | 0 | 0 | 0 | 0 | 0 | 0 | 0 | 0 | 0 | 0 | 0 | 0 | 0 | 0 | 0 | 0 | 0 | 0 | 0 | 2.64 | 10.56
PV | 155A | 2.1253 | 0.8 | 2.1253 | 2.5033 | 2.3143 | 40 |  | 1.5 | 3.52 | 14.08 | 138.8575 | 107.4575 | [6 empty] | 185.1434 | 0.785 | 0 | 0 | 0 | 0 | 40 | 0 | 0 | 0 | 0 | 0 | 0 | 0 | 0 | 0 | 0 | 0 | 1 | 0 | 0 | 0 | 0 | 0 | 0 | 0 | 0 | 0 | 0 | 0 | 0 | 0 | 0 | 0 | 0 | 0 | 0 | 0 | 0 | 0 | 0 | 0 | 0 | 0 | 0 | 0 | 0 | 0 | 0 | 0 | 0 | 0 | 0 | 0 | 0 | 0 | 0 | 0 | 0 | 0 | 0 | 0 | 3.52 | 14.08
CL | 156 | 2.5033 | 0.8 | 2.5033 | 3.0898 | 2.7965 | 31 |  | 1.5 | 3.476 | 10.912 | 147.3792 | 119.8312 | 2 |  |  |  | 17 |  | 173.3856 | 0.785 | 17 | 0 | 0 | 0 | 31 | 0 | 0 | 0 | 0 | 0 | 0 | 0 | 0 | 0 | 0 | 0 | 0 | 0 | 0 | 0 | 0 | 0 | 1 | 0 | 0 | 0 | 0 | 0 | 0 | 0 | 0 | 0 | 0 | 0 | 0 | 0 | 0 | 0 | 0 | 0 | 0 | 0 | 0 | 0 | 0 | 0 | 0 | 0 | 0 | 0 | 0 | 0 | 0 | 0 | 0 | 0 | 0 | 0 | 0 | 0 | 3.476 | 10.912
69 |  | COMPONENTE: Canaleta Exclusiva, Vias Marginais e Vias Locais | [19 empty] | 0 | 0 | [10 empty] | 0 | 0 |  |  |  |  | 0 | 0 | [6 empty] | 0 | 0 | [6 empty] | 0 | 0 | [6 empty] | 0 | 0 | [5 empty] | 0 | 0 | 0 | [5 empty] | 0 | 0 | 0
|  | TRECHO: Estação Pinheirinho - Estação Vila São Pedro | [5 empty] | TRECHO: 01 | [10 empty] | Folha: | 08/18 |  | 0 | [11 empty] | 0 | 0 |  |  |  |  | 0 | 0 | [6 empty] | 0 | 0 | [6 empty] | 0 | 0 | [6 empty] | 0 | 0 | [5 empty] | 0 | 0 | 0 | [5 empty] | 0 | 0 | 0
|  | SUBTRECHO: Rua Reinaldo Stocco (est. 135) - Rua Bortolo Gusso (est. 233) | [19 empty] | 0 | 0 | [10 empty] | 0 | 0 |  |  |  |  | 0 | 0 | [6 empty] | 0 | 0 | [6 empty] | 0 | 0 | [6 empty] | 0 | 0 | [5 empty] | 0 | 0 | 0 | [5 empty] | 0 | 0 | 0
CC | 157 | 2.49 | 0.4 | 2.49 | 2.69 | 2.59 | 4 |  | 0.85 | 0.528 | 0 | 16.966 | 14.698 |  | 1 |  |  | 2 | 6 | 20.72 | 0.189 | 6 | 6 | 0 | 0 | 0 | 0 | 0 | 0 | 0 | 0 | 0 | 0 | 0 | 0 | 2.49 | 0 | 0 | 0 | 0 | 0 | 0 | 0 | 0 | 0 | 0 | 0 | 0 | 0 | 0 | 0 | 0 | 0 | 0 | 0 | 0 | 0 | 0 | 0 | 0 | 0 | 0 | 0 | 0 | 0 | 0 | 0 | 0 | 0 | 0 | 0 | 0 | 0 | 0 | 0 | 0 | 0 | 0 | 0 | 0 | 0 | 0.528 | 0
PV | 158 | 3.2898 | 1 | 3.2898 | 3.8998 | 3.5948 | 27 |  | 1.9 | 3.322 | 13.365 | 192.5728 | 158.4448 |  | 1 |  |  | 8 |  | 194.1187 | 1.208 | 8 | 0 | 0 | 0 | 0 | 0 | 27 | 0 | 0 | 0 | 0 | 0 | 0 | 0 |  | 0 | 0 | 1 | 0 | 0 | 0 | 0 | 0 | 0 | 0 | 0 | 0 | 0 | 0 | 0 | 0 | 0 | 0 | 0 | 0 | 0 | 0 | 0 | 0 | 0 | 0 | 0 | 0 | 0 | 0 | 0 | 0 | 0 | 0 | 0 | 0 | 0 | 0 | 0 | 0 | 0 | 0 | 0 | 0 | 0 | 3.322 | 13.365
CLE | 0 | 4.9 | 2 | 4.9 | 5 | 4.95 | 0 |  | 2.9 | 0 | 0 | 0 | 0 | 2 |  |  |  | 0 | 0 | 0 |  | 0 | 0 | 0 | 0 | 0 | 0 | 0 | 0 | 0 | 0 | 0 | 0 | 0 | 0 | 1.0002 | 0 | 0 | 0 | 0 | 0 | 0 | 0 | 0 | 0 | 0 | 0 | 0 | 0 | 0 | 0 | 0 | 0 | 0 | 0 | 0 | 0 | 0 | 0 | 0 | 0 | 0 | 0 | 0 | 0 | 0 | 0 | 0 | 0 | 0 | 0 | 0 | 0 | 0 | 0 | 0 | 0 | 0 | 0 | 0 | 0 | 0 | 0
PVE | 0 | 5 | 2 | 5 | 4.42 | 4.71 | 0 |  | 2.9 | 0 | 0 | 0 | 0 | [6 empty] | 0 |  | 0 | 0 | 0 | 0 | 0 | 0 | 0 | 0 | 0 | 0 | 0 | 0 | 0 | 0 | 0 | 0 | 0 | 0 | 0 | 0 | 0 | 0 | 0 | 0 | 0 | 0 | 0 | 0 | 0 | 0 | 0 | 0 | 0 | 0 | 0 | 0 | 0 | 0 | 0 | 0 | 0 | 0 | 0 | 0 | 0 | 0 | 0 | 0 | 0 | 0 | 0 | 0 | 0 | 0 | 0 | 0 | 0 | 0 | 0 | 0 | 0 | 0
0 | 0 | 0 | 0 | 0 | 0 | 0 | 0 |  | 0 | 0 | 0 | 0 | 0 | [6 empty] | 0 |  | 0 | 0 | 0 | 0 | 0 | 0 | 0 | 0 | 0 | 0 | 0 | 0 | 0 | 0 | 0 | 0 | 0 | 0 | 0 | 0 | 0 | 0 | 0 | 0 | 0 | 0 | 0 | 0 | 0 | 0 | 0 | 0 | 0 | 0 | 0 | 0 | 0 | 0 | 0 | 0 | 0 | 0 | 0 | 0 | 0 | 0 | 0 | 0 | 0 | 0 | 0 | 0 | 0 | 0 | 0 | 0 | 0 | 0 | 0 | 0 | 0 | 0
0 | 0 | 0 | 0 | 0 | 0 | 0 | 0 |  | 0 | 0 | 0 | 0 | 0 | [6 empty] | 0 |  | 0 | 0 | 0 | 0 | 0 | 0 | 0 | 0 | 0 | 0 | 0 | 0 | 0 | 0 | 0 | 0 | 0 | 0 | 0 | 0 | 0 | 0 | 0 | 0 | 0 | 0 | 0 | 0 | 0 | 0 | 0 | 0 | 0 | 0 | 0 | 0 | 0 | 0 | 0 | 0 | 0 | 0 | 0 | 0 | 0 | 0 | 0 | 0 | 0 | 0 | 0 | 0 | 0 | 0 | 0 | 0 | 0 | 0 | 0 | 0 | 0 | 0
COLETOR 8 (RUA JOVINA DE O. KARAN - ENTRE A RUA IPIRANGA E A RUA MAL. ALTHAYR ROSZANNY - ESTAÇÃO VILA SÃO PEDRO) | [19 empty] | 0 |  | 0 | 0 | 0 | 0 | 0 | 0 | 0 | 0 | 0 | 0 | 0 | 0 | 0 | 0 | 0 | 0 | 0 | 0 | 0 | 0 | 0 | 0 | 0 | 0 | 0 | 0 | 0 | 0 | 0 | 0 | 0 | 0 | 0 | 0 | 0 | 0 | 0 | 0 | 0 | 0 | 0 | 0 | 0 | 0 | 0 | 0 | 0 | 0 | 0 | 0 | 0 | 0 | 0 | 0 | 0 | 0 | 0 | 0 | 0 | 0
PV | 159 | 1.25 | 0.4 | 1.25 | 1.246 | 1.248 | 25 |  | 0.85 | 1.496 | 0 | 35.7 | 29.274 | 2 |  |  |  | 1 | 8 | 0 | 0.189 | 26 | 8 | 0 | 0 | 0 | 0 | 0 | 0 | 0 | 0 | 0 | 0 | 0 | 0 |  | 1 | 0 | 0 | 0 | 0 | 0 | 0 | 0 | 0 | 0 | 0 | 0 | 0 | 0 | 0 | 0 | 0 | 0 | 0 | 0 | 0 | 0 | 0 | 0 | 0 | 0 | 0 | 0 | 0 | 0 | 0 | 0 | 0 | 0 | 0 | 0 | 0 | 0 | 0 | 0 | 0 | 0 | 0 | 0 | 0 | 1.496 | 0
CL | 160 | 1.246 | 0.4 | 1.246 | 1.255 | 1.2505 | 23 |  | 0.85 | 1.408 | 0 | 33.6273 | 27.5793 | 2 |  |  |  | 1 | 8 | 0 | 0.189 | 24 | 8 | 0 | 0 | 0 | 0 | 0 | 0 | 0 | 0 | 0 | 0 | 0 | 0 | 0 | 0 | 0 | 0 | 0 | 0 | 1 | 0 | 0 | 0 | 0 | 0 | 0 | 0 | 0 | 0 | 0 | 0 | 0 | 0 | 0 | 0 | 0 | 0 | 0 | 0 | 0 | 0 | 0 | 0 | 0 | 0 | 0 | 0 | 0 | 0 | 0 | 0 | 0 | 0 | 0 | 0 | 0 | 0 | 0 | 0 | 1.408 | 0
CL | 161 | 1.255 | 0.4 | 1.255 | 1.259 | 1.257 | 20 | 16 | 0.85 | 1.98 | 0 | 47.6442 | 39.1392 | 2 |  |  |  | 1 | 8 | 0 | 0.189 | 21 | 24 | 0 | 0 | 0 | 0 | 0 | 0 | 0 | 0 | 0 | 0 | 0 | 0 | 0 | 0 | 0 | 0 | 0 | 0 | 1 | 0 | 0 | 0 | 0 | 0 | 0 | 0 | 0 | 0 | 0 | 0 | 0 | 0 | 0 | 0 | 0 | 0 | 0 | 0 | 0 | 0 | 0 | 0 | 0 | 0 | 0 | 0 | 0 | 0 | 0 | 0 | 0 | 0 | 0 | 0 | 0 | 0 | 0 | 0 | 1.98 | 0
CL | 162 | 1.259 | 0.4 | 1.259 | 1.264 | 1.2615 | 25 |  | 0.85 | 1.496 | 0 | 35.9869 | 29.5609 | 2 |  |  |  | 1 | 8 | 0 | 0.189 | 26 | 8 | 0 | 0 | 0 | 0 | 0 | 0 | 0 | 0 | 0 | 0 | 0 | 0 | 0 | 0 | 0 | 0 | 0 | 0 | 1 | 0 | 0 | 0 | 0 | 0 | 0 | 0 | 0 | 0 | 0 | 0 | 0 | 0 | 0 | 0 | 0 | 0 | 0 | 0 | 0 | 0 | 0 | 0 | 0 | 0 | 0 | 0 | 0 | 0 | 0 | 0 | 0 | 0 | 0 | 0 | 0 | 0 | 0 | 0 | 1.496 | 0
CL | 163 | 1.264 | 0.4 | 1.264 | 1.5614 | 1.4127 | 25 |  | 0.85 | 1.496 | 0 | 39.2004 | 32.7744 | 2 |  |  |  | 1 | 8 | 0 | 0.189 | 26 | 8 | 0 | 0 | 0 | 0 | 0 | 0 | 0 | 0 | 0 | 0 | 0 | 0 | 0 | 0 | 0 | 0 | 0 | 0 | 1 | 0 | 0 | 0 | 0 | 0 | 0 | 0 | 0 | 0 | 0 | 0 | 0 | 0 | 0 | 0 | 0 | 0 | 0 | 0 | 0 | 0 | 0 | 0 | 0 | 0 | 0 | 0 | 0 | 0 | 0 | 0 | 0 | 0 | 0 | 0 | 0 | 0 | 0 | 0 | 1.496 | 0
CL | 164 | 1.5614 | 0.4 | 1.5614 | 1.856 | 1.7087 | 8 |  | 0.85 | 0.748 | 0 | 20.7993 | 17.5863 | 2 |  |  |  | 1 | 8 | 27.3396 | 0.189 | 9 | 8 | 0 | 0 | 0 | 0 | 0 | 0 | 0 | 0 | 0 | 0 | 0 | 0 | 0 | 0 | 0 | 0 | 0 | 0 | 1 | 0 | 0 | 0 | 0 | 0 | 0 | 0 | 0 | 0 | 0 | 0 | 0 | 0 | 0 | 0 | 0 | 0 | 0 | 0 | 0 | 0 | 0 | 0 | 0 | 0 | 0 | 0 | 0 | 0 | 0 | 0 | 0 | 0 | 0 | 0 | 0 | 0 | 0 | 0 | 0.748 | 0
0 | 0 | 0 | 0 | 0 | 0 | 0 | 0 |  | 0 | 0 | 0 | 0 | 0 | [6 empty] | 0 |  | 0 | 0 | 0 | 0 | 0 | 0 | 0 | 0 | 0 | 0 | 0 | 0 | 0 | 0 | 0 | 0 | 0 | 0 | 0 | 0 | 0 | 0 | 0 | 0 | 0 | 0 | 0 | 0 | 0 | 0 | 0 | 0 | 0 | 0 | 0 | 0 | 0 | 0 | 0 | 0 | 0 | 0 | 0 | 0 | 0 | 0 | 0 | 0 | 0 | 0 | 0 | 0 | 0 | 0 | 0 | 0 | 0 | 0 | 0 | 0 | 0 | 0
PV | 165 | 1.3 | 0.4 | 1.3 | 1.306 | 1.303 | 29 |  | 0.85 | 1.716 | 0 | 42.3189 | 34.9479 | 2 |  |  |  | 1 | 9 | 0 | 0.189 | 30 | 9 | 0 | 0 | 0 | 0 | 0 | 0 | 0 | 0 | 0 | 0 | 0 | 0 |  | 1 | 0 | 0 | 0 | 0 | 0 | 0 | 0 | 0 | 0 | 0 | 0 | 0 | 0 | 0 | 0 | 0 | 0 | 0 | 0 | 0 | 0 | 0 | 0 | 0 | 0 | 0 | 0 | 0 | 0 | 0 | 0 | 0 | 0 | 0 | 0 | 0 | 0 | 0 | 0 | 0 | 0 | 0 | 0 | 0 | 1.716 | 0
CL | 166 | 1.306 | 0.4 | 1.306 | 1.305 | 1.3055 | 30 |  | 0.85 | 1.76 | 0 | 43.4902 | 35.9302 | 2 |  |  |  | 1 | 9 | 0 | 0.189 | 31 | 9 | 0 | 0 | 0 | 0 | 0 | 0 | 0 | 0 | 0 | 0 | 0 | 0 | 0 | 0 | 0 | 0 | 0 | 0 | 1 | 0 | 0 | 0 | 0 | 0 | 0 | 0 | 0 | 0 | 0 | 0 | 0 | 0 | 0 | 0 | 0 | 0 | 0 | 0 | 0 | 0 | 0 | 0 | 0 | 0 | 0 | 0 | 0 | 0 | 0 | 0 | 0 | 0 | 0 | 0 | 0 | 0 | 0 | 0 | 1.76 | 0
CL | 167 | 1.305 | 0.4 | 1.305 | 1.3075 | 1.3062 | 31 |  | 0.85 | 1.804 | 0 | 44.6197 | 36.8707 | 2 |  |  |  | 1 | 9 | 0 | 0.189 | 32 | 9 | 0 | 0 | 0 | 0 | 0 | 0 | 0 | 0 | 0 | 0 | 0 | 0 | 0 | 0 | 0 | 0 | 0 | 0 | 1 | 0 | 0 | 0 | 0 | 0 | 0 | 0 | 0 | 0 | 0 | 0 | 0 | 0 | 0 | 0 | 0 | 0 | 0 | 0 | 0 | 0 | 0 | 0 | 0 | 0 | 0 | 0 | 0 | 0 | 0 | 0 | 0 | 0 | 0 | 0 | 0 | 0 | 0 | 0 | 1.804 | 0
CL | 168 | 1.3075 | 0.4 | 1.3075 | 1.8565 | 1.582 | 4 | 14 | 0.85 | 1.232 | 0 | 34.4046 | 29.1126 | 2 |  |  |  | 1 | 9 | 56.952 | 0.189 | 5 | 23 | 0 | 0 | 0 | 0 | 0 | 0 | 0 | 0 | 0 | 0 | 0 | 0 | 0 | 0 | 0 | 0 | 0 | 0 | 1 | 0 | 0 | 0 | 0 | 0 | 0 | 0 | 0 | 0 | 0 | 0 | 0 | 0 | 0 | 0 | 0 | 0 | 0 | 0 | 0 | 0 | 0 | 0 | 0 | 0 | 0 | 0 | 0 | 0 | 0 | 0 | 0 | 0 | 0 | 0 | 0 | 0 | 0 | 0 | 1.232 | 0
0 | 0 | 0 | 0 | 0 | 0 | 0 | 0 |  | 0 | 0 | 0 | 0 | 0 | [6 empty] | 0 |  | 0 | 0 | 0 | 0 | 0 | 0 | 0 | 0 | 0 | 0 | 0 | 0 | 0 | 0 | 0 | 0 | 0 | 0 | 0 | 0 | 0 | 0 | 0 | 0 | 0 | 0 | 0 | 0 | 0 | 0 | 0 | 0 | 0 | 0 | 0 | 0 | 0 | 0 | 0 | 0 | 0 | 0 | 0 | 0 | 0 | 0 | 0 | 0 | 0 | 0 | 0 | 0 | 0 | 0 | 0 | 0 | 0 | 0 | 0 | 0 | 0 | 0
DRENAGEM COMPLEMENTAR DA RUA JOVINA DE O. KARAN (ENTRE A RUA MAL. ALTHAYR ROSZANNY E O CÓRREGO) | [19 empty] | 0 |  | 0 | 0 | 0 | 0 | 0 | 0 | 0 | 0 | 0 | 0 | 0 | 0 | 0 | 0 | 0 | 0 | 0 | 0 | 0 | 0 | 0 | 0 | 0 | 0 | 0 | 0 | 0 | 0 | 0 | 0 | 0 | 0 | 0 | 0 | 0 | 0 | 0 | 0 | 0 | 0 | 0 | 0 | 0 | 0 | 0 | 0 | 0 | 0 | 0 | 0 | 0 | 0 | 0 | 0 | 0 | 0 | 0 | 0 | 0 | 0
PV | 169 | 2.0565 | 0.6 | 2.0565 | 1.4705 | 1.7635 | 54 | 16 | 1.25 | 4.62 | 0 | 154.3062 | 123.3662 | [6 empty] | 246.89 | 0.442 | 0 | 0 | 54 | 16 | 0 | 0 | 0 | 0 | 0 | 0 | 0 | 0 | 0 | 0 |  | 1 | 0 | 0 | 0 | 0 | 0 | 0 | 0 | 0 | 0 | 0 | 0 | 0 | 0 | 0 | 0 | 0 | 0 | 0 | 0 | 0 | 0 | 0 | 0 | 0 | 0 | 0 | 0 | 0 | 0 | 0 | 0 | 0 | 0 | 0 | 0 | 0 | 0 | 0 | 0 | 0 | 0 | 0 | 0 | 0 | 4.62 | 0
PV | 170 | 1.4705 | 0.6 | 1.4705 | 1.4705 | 1.4705 | 0 | 19 | 1.25 | 1.254 | 0 | 34.9244 | 26.5264 | [6 empty] | 0 | 0.442 | 0 | 0 | 0 | 19 | 0 | 0 | 0 | 0 | 0 | 0 | 0 | 0 | 0 | 0 | 0 | 1 | 0 | 0 | 0 | 0 | 0 | 0 | 0 | 0 | 0 | 0 | 0 | 0 | 0 | 0 | 0 | 0 | 0 | 0 | 0 | 0 | 0 | 0 | 0 | 0 | 0 | 0 | 0 | 0 | 0 | 0 | 0 | 0 | 0 | 0 | 0 | 0 | 0 | 0 | 0 | 0 | 0 | 0 | 0 | 0 | 1.254 | 0
PVE | 0 | 1.6705 | 0.8 | 1.6705 | 1.6709 | 1.6707 | 33 | 14 | 1.5 | 4.136 | 16.544 | 117.7843 | 80.8893 | [6 empty] | 157.0458 | 0.785 | 0 | 0 | 0 | 0 | 33 | 14 | 0 | 0 | 0 | 0 | 0 | 0 | 0 | 0 | 0 | 0 | 0 | 0 | 0 | 0 | 0 | 0 | 0 | 0 | 0 | 0 | 0 | 0 | 0 | 0 | 0 | 0 | 0 | 0 | 0 | 0 | 0 | 0 | 0 | 0 | 0 | 0 | 0 | 0 | 0 | 0 | 0 | 0 | 0 | 0 | 0 | 0 | 0 | 0 | 0 | 0 | 0 | 0 | 0 | 0 | 4.136 | 16.544
PV | 170A | 1.6709 | 0.8 | 1.6709 | 1.6709 | 1.6709 | 8 | 22 | 1.5 | 2.64 | 10.56 | 75.1905 | 51.6405 | [6 empty] | 100.254 | 0.785 | 0 | 0 | 0 | 0 | 8 | 22 | 0 | 0 | 0 | 0 | 0 | 0 | 0 | 0 | 0 | 0 | 1 | 0 | 0 | 0 | 0 | 0 | 0 | 0 | 0 | 0 | 0 | 0 | 0 | 0 | 0 | 0 | 0 | 0 | 0 | 0 | 0 | 0 | 0 | 0 | 0 | 0 | 0 | 0 | 0 | 0 | 0 | 0 | 0 | 0 | 0 | 0 | 0 | 0 | 0 | 0 | 0 | 0 | 0 | 0 | 2.64 | 10.56
0 | 0 | 0 | 0 | 0 | 0 | 0 | 0 |  | 0 | 0 | 0 | 0 | 0 | [6 empty] | 0 |  | 0 | 0 | 0 | 0 | 0 | 0 | 0 | 0 | 0 | 0 | 0 | 0 | 0 | 0 | 0 | 0 | 0 | 0 | 0 | 0 | 0 | 0 | 0 | 0 | 0 | 0 | 0 | 0 | 0 | 0 | 0 | 0 | 0 | 0 | 0 | 0 | 0 | 0 | 0 | 0 | 0 | 0 | 0 | 0 | 0 | 0 | 0 | 0 | 0 | 0 | 0 | 0 | 0 | 0 | 0 | 0 | 0 | 0 | 0 | 0 | 0 | 0
0 | 0 | 0 | 0 | 0 | 0 | 0 | 0 |  | 0 | 0 | 0 | 0 | 0 | [6 empty] | 0 |  | 0 | 0 | 0 | 0 | 0 | 0 | 0 | 0 | 0 | 0 | 0 | 0 | 0 | 0 | 0 | 0 | 0 | 0 | 0 | 0 | 0 | 0 | 0 | 0 | 0 | 0 | 0 | 0 | 0 | 0 | 0 | 0 | 0 | 0 | 0 | 0 | 0 | 0 | 0 | 0 | 0 | 0 | 0 | 0 | 0 | 0 | 0 | 0 | 0 | 0 | 0 | 0 | 0 | 0 | 0 | 0 | 0 | 0 | 0 | 0 | 0 | 0
70 |  | COMPONENTE: Canaleta Exclusiva, Vias Marginais e Vias Locais | [19 empty] | 0 | 0 | [10 empty] | 0 | 0 |  |  |  |  | 0 | 0 | [6 empty] | 0 | 0 | [6 empty] | 0 | 0 | [6 empty] | 0 | 0 | [5 empty] | 0 | 0 | 0 | [5 empty] | 0 | 0 | 0
|  | TRECHO: Estação Pinheirinho - Estação Vila São Pedro | [5 empty] | TRECHO: 01 | [10 empty] | Folha: | 09/18 |  | 0 | [11 empty] | 0 | 0 |  |  |  |  | 0 | 0 | [6 empty] | 0 | 0 | [6 empty] | 0 | 0 | [6 empty] | 0 | 0 | [5 empty] | 0 | 0 | 0 | [5 empty] | 0 | 0 | 0
|  | SUBTRECHO: Rua Reinaldo Stocco (est. 135) - Rua Bortolo Gusso (est. 233) | [19 empty] | 0 | 0 | [10 empty] | 0 | 0 |  |  |  |  | 0 | 0 | [6 empty] | 0 | 0 | [6 empty] | 0 | 0 | [6 empty] | 0 | 0 | [5 empty] | 0 | 0 | 0 | [5 empty] | 0 | 0 | 0
COLETOR 9 (RUA EMBAIXADOR JOSÉ CARLOS DE MACEDO SOARES - ENTRE A RUA BARÃO DE SANTO ANGELO E RUA OMAR RAYMUNDO PICHETH - ESTAÇÃO VILA SÃO PEDRO) | [21 empty] | 0 | 0 | 0 | 0 | 0 | 0 | 0 | 0 | 0 | 0 | 0 | 0 | 0 | 0 | 0 | 0 | 0 | 0 | 0 | 0 | 0 | 0 | 0 | 0 | 0 | 0 | 0 | 0 | 0 | 0 | 0 | 0 | 0 | 0 | 0 | 0 | 0 | 0 | 0 | 0 | 0 | 0 | 0 | 0 | 0 | 0 | 0 | 0 | 0 | 0 | 0 | 0 | 0 | 0 | 0 | 0 | 0 | 0 | 0 | 0
PV | 171 | 1.25 | 0.4 | 1.25 | 1.487 | 1.3685 | 8 |  | 0.85 | 0.748 | 0 | 18.4858 | 15.2728 | 2 |  |  |  | 1 | 8 | 0 | 0.189 | 9 | 8 | 0 | 0 | 0 | 0 | 0 | 0 | 0 | 0 | 0 | 0 | 0 | 0 |  | 1 | 0 | 0 | 0 | 0 | 0 | 0 | 0 | 0 | 0 | 0 | 0 | 0 | 0 | 0 | 0 | 0 | 0 | 0 | 0 | 0 | 0 | 0 | 0 | 0 | 0 | 0 | 0 | 0 | 0 | 0 | 0 | 0 | 0 | 0 | 0 | 0 | 0 | 0 | 0 | 0 | 0 | 0 | 0 | 0 | 0.748 | 0
0 | 0 | 0 | 0 | 0 | 0 | 0 | 0 |  | 0 | 0 | 0 | 0 | 0 | [6 empty] | 0 |  | 0 | 0 | 0 | 0 | 0 | 0 | 0 | 0 | 0 | 0 | 0 | 0 | 0 | 0 | 0 | 0 | 0 | 0 | 0 | 0 | 0 | 0 | 0 | 0 | 0 | 0 | 0 | 0 | 0 | 0 | 0 | 0 | 0 | 0 | 0 | 0 | 0 | 0 | 0 | 0 | 0 | 0 | 0 | 0 | 0 | 0 | 0 | 0 | 0 | 0 | 0 | 0 | 0 | 0 | 0 | 0 | 0 | 0 | 0 | 0 | 0 | 0
PV | 171A | 1.843 | 0.8 | 1.843 | 1.887 | 1.865 | 4 | 3 | 1.5 | 0.704 | 2.464 | 21.6225 | 15.7495 | 1 |  |  |  | 2 |  | 26.11 | 0.785 | 2 | 0 | 0 | 0 | 4 | 3 | 0 | 0 | 0 | 0 | 0 | 0 | 0 | 0 |  | 0 | 1 | 0 | 0 | 0 | 0 | 0 | 0 | 0 | 0 | 0 | 0 | 0 | 0 | 0 | 0 | 0 | 0 | 0 | 0 | 0 | 0 | 0 | 0 | 0 | 0 | 0 | 0 | 0 | 0 | 0 | 0 | 0 | 0 | 0 | 0 | 0 | 0 | 0 | 0 | 0 | 0 | 0 | 0 | 0 | 0 | 0
PV | 171B | 1.887 | 0.8 | 1.887 | 2.234 | 2.0605 | 0 | 25 | 1.5 | 2.2 | 8.8 | 77.2687 | 57.6437 | [6 empty] | 103.025 | 0.785 | 0 | 0 | 0 | 0 | 0 | 25 | 0 | 0 | 0 | 0 | 0 | 0 | 0 | 0 | 0 | 0 | 1 | 0 | 0 | 0 | 0 | 0 | 0 | 0 | 0 | 0 | 0 | 0 | 0 | 0 | 0 | 0 | 0 | 0 | 0 | 0 | 0 | 0 | 0 | 0 | 0 | 0 | 0 | 0 | 0 | 0 | 0 | 0 | 0 | 0 | 0 | 0 | 0 | 0 | 0 | 0 | 0 | 0 | 0 | 0 | 0 | 0
PVE | 0 | 2.354 | 0.8 | 2.354 | 1.737 | 2.0455 | 0 |  | 1.5 | 0 | 0 | 0 | 0 | [6 empty] | 0 | 0.785 | 0 | 0 | 0 | 0 | 0 | 0 | 0 | 0 | 0 | 0 | 0 | 0 | 0 | 0 | 0 | 0 | 0 | 0 | 0 | 0 | 0 | 0 | 0 | 0 | 0 | 0 | 0 | 0 | 0 | 0 | 0 | 0 | 0 | 0 | 0 | 0 | 0 | 0 | 0 | 0 | 0 | 0 | 0 | 0 | 0 | 0 | 0 | 0 | 0 | 0 | 0 | 0 | 0 | 0 | 0 | 0 | 0 | 0 | 0 | 0 | 0 | 0
CL | 172 | 1.737 | 0.8 | 1.737 | 1.545 | 1.641 | 0 |  | 1.5 | 0.396 | 0 | 9.18 | 7.479 | 2 |  |  |  | 1 | 8 | 0 | 0.785 | 1 | 8 | 0 | 0 | 0 | 0 | 0 | 0 | 0 | 0 | 0 | 0 | 0 | 0 | 0 | 0 | 0 | 0 | 0 | 0 | 0 | 0 | 1 | 0 | 0 | 0 | 0 | 0 | 0 | 0 | 0 | 0 | 0 | 0 | 0 | 0 | 0 | 0 | 0 | 0 | 0 | 0 | 0 | 0 | 0 | 0 | 0 | 0 | 0 | 0 | 0 | 0 | 0 | 0 | 0 | 0 | 0 | 0 | 0 | 0 | 0.396 | 0
CL | 173 | 1.545 | 0.8 | 1.545 | 1.673 | 1.609 | 0 |  | 1.5 | 0.396 | 0 | 9.18 | 7.479 | 2 |  |  |  | 1 | 8 | 0 | 0.785 | 1 | 8 | 0 | 0 | 0 | 0 | 0 | 0 | 0 | 0 | 0 | 0 | 0 | 0 | 0 | 0 | 0 | 0 | 0 | 0 | 0 | 0 | 1 | 0 | 0 | 0 | 0 | 0 | 0 | 0 | 0 | 0 | 0 | 0 | 0 | 0 | 0 | 0 | 0 | 0 | 0 | 0 | 0 | 0 | 0 | 0 | 0 | 0 | 0 | 0 | 0 | 0 | 0 | 0 | 0 | 0 | 0 | 0 | 0 | 0 | 0.396 | 0
PV | 174 | 1.673 | 0.8 | 1.673 | 1.662 | 1.6675 | 0 |  | 1.5 | 0.396 | 0 | 9.18 | 7.479 | 2 |  |  |  | 1 | 8 | 0 | 0.785 | 1 | 8 | 0 | 0 | 0 | 0 | 0 | 0 | 0 | 0 | 0 | 0 | 0 | 0 | 0 | 0 | 1 | 0 | 0 | 0 | 0 | 0 | 0 | 0 | 0 | 0 | 0 | 0 | 0 | 0 | 0 | 0 | 0 | 0 | 0 | 0 | 0 | 0 | 0 | 0 | 0 | 0 | 0 | 0 | 0 | 0 | 0 | 0 | 0 | 0 | 0 | 0 | 0 | 0 | 0 | 0 | 0 | 0 | 0 | 0 | 0.396 | 0
CL | 175 | 1.662 | 0.8 | 1.662 | 1.655 | 1.6585 | 0 |  | 1.5 | 0.396 | 0 | 9.18 | 7.479 | 2 |  |  |  | 1 | 8 | 0 | 0.785 | 1 | 8 | 0 | 0 | 0 | 0 | 0 | 0 | 0 | 0 | 0 | 0 | 0 | 0 | 0 | 0 | 0 | 0 | 0 | 0 | 0 | 0 | 1 | 0 | 0 | 0 | 0 | 0 | 0 | 0 | 0 | 0 | 0 | 0 | 0 | 0 | 0 | 0 | 0 | 0 | 0 | 0 | 0 | 0 | 0 | 0 | 0 | 0 | 0 | 0 | 0 | 0 | 0 | 0 | 0 | 0 | 0 | 0 | 0 | 0 | 0.396 | 0
CL | 176 | 1.655 | 0.8 | 1.655 | 1.596 | 1.6255 | 0 |  | 1.5 | 0.396 | 0 | 9.18 | 7.479 | 2 |  |  |  | 1 | 8 | 0 | 0.785 | 1 | 8 | 0 | 0 | 0 | 0 | 0 | 0 | 0 | 0 | 0 | 0 | 0 | 0 | 0 | 0 | 0 | 0 | 0 | 0 | 0 | 0 | 1 | 0 | 0 | 0 | 0 | 0 | 0 | 0 | 0 | 0 | 0 | 0 | 0 | 0 | 0 | 0 | 0 | 0 | 0 | 0 | 0 | 0 | 0 | 0 | 0 | 0 | 0 | 0 | 0 | 0 | 0 | 0 | 0 | 0 | 0 | 0 | 0 | 0 | 0.396 | 0
CL | 177 | 1.596 | 0.8 | 1.596 | 1.543 | 1.5695 | 0 |  | 1.5 | 0.396 | 0 | 9.18 | 7.479 | 2 |  |  |  | 1 | 8 | 0 | 0.785 | 1 | 8 | 0 | 0 | 0 | 0 | 0 | 0 | 0 | 0 | 0 | 0 | 0 | 0 | 0 | 0 | 0 | 0 | 0 | 0 | 0 | 0 | 1 | 0 | 0 | 0 | 0 | 0 | 0 | 0 | 0 | 0 | 0 | 0 | 0 | 0 | 0 | 0 | 0 | 0 | 0 | 0 | 0 | 0 | 0 | 0 | 0 | 0 | 0 | 0 | 0 | 0 | 0 | 0 | 0 | 0 | 0 | 0 | 0 | 0 | 0.396 | 0
0 | [8 empty] | 0 | 0 | 0 | 0 | 0 | [6 empty] | 0 |  | 0 | 0 | 0 | 0 | 0 | 0 | 0 | 0 | 0 | 0 | 0 | 0 | 0 | 0 | 0 | 0 | 0 | 0 | 0 | 0 | 0 | 0 | 0 | 0 | 0 | 0 | 0 | 0 | 0 | 0 | 0 | 0 | 0 | 0 | 0 | 0 | 0 | 0 | 0 | 0 | 0 | 0 | 0 | 0 | 0 | 0 | 0 | 0 | 0 | 0 | 0 | 0 | 0 | 0 | 0 | 0 | 0 | 0 | 0 | 0 | 0 | 0
CLE | 0 | 1.15 | 0.4 | 1.15 | 1.463 | 1.3065 |  |  | 0.85 | 0 | 0 | 0 | 0 | [6 empty] | 0 | 0.189 | 0 | 0 | 0 | 0 | 0 | 0 | 0 | 0 | 0 | 0 | 0 | 0 | 0 | 0 | 1.15 | 0 | 0 | 0 | 0 | 0 | 0 | 0 | 0 | 0 | 0 | 0 | 0 | 0 | 0 | 0 | 0 | 0 | 0 | 0 | 0 | 0 | 0 | 0 | 0 | 0 | 0 | 0 | 0 | 0 | 0 | 0 | 0 | 0 | 0 | 0 | 0 | 0 | 0 | 0 | 0 | 0 | 0 | 0 | 0 | 0 | 0 | 0
PVE | 0 | 1.543 | 0.8 | 1.543 | 1.705 | 1.624 |  |  | 1.5 | 0 | 0 | 0 | 0 | [6 empty] | 0 | 0.785 | 0 | 0 | 0 | 0 | 0 | 0 | 0 | 0 | 0 | 0 | 0 | 0 | 0 | 0 | 0 | 0 | 0 | 0 | 0 | 0 | 0 | 0 | 0 | 0 | 0 | 0 | 0 | 0 | 0 | 0 | 0 | 0 | 0 | 0 | 0 | 0 | 0 | 0 | 0 | 0 | 0 | 0 | 0 | 0 | 0 | 0 | 0 | 0 | 0 | 0 | 0 | 0 | 0 | 0 | 0 | 0 | 0 | 0 | 0 | 0 | 0 | 0
0 | 0 | 0 | 0 | 0 | 0 | 0 | 0 |  | 0 | 0 | 0 | 0 | 0 | [6 empty] | 0 |  | 0 | 0 | 0 | 0 | 0 | 0 | 0 | 0 | 0 | 0 | 0 | 0 | 0 | 0 | 0 | 0 | 0 | 0 | 0 | 0 | 0 | 0 | 0 | 0 | 0 | 0 | 0 | 0 | 0 | 0 | 0 | 0 | 0 | 0 | 0 | 0 | 0 | 0 | 0 | 0 | 0 | 0 | 0 | 0 | 0 | 0 | 0 | 0 | 0 | 0 | 0 | 0 | 0 | 0 | 0 | 0 | 0 | 0 | 0 | 0 | 0 | 0
COLETOR 10 (ENTRE A RUA BORTOLO GUSSO E O BUEIRO EXISTENTE NA ESTACA 233+16,00 - VIA MARGINAL ESQUERDA) | [19 empty] | 0 |  | 0 | 0 | 0 | 0 | 0 | 0 | 0 | 0 | 0 | 0 | 0 | 0 | 0 | 0 | 0 | 0 | 0 | 0 | 0 | 0 | 0 | 0 | 0 | 0 | 0 | 0 | 0 | 0 | 0 | 0 | 0 | 0 | 0 | 0 | 0 | 0 | 0 | 0 | 0 | 0 | 0 | 0 | 0 | 0 | 0 | 0 | 0 | 0 | 0 | 0 | 0 | 0 | 0 | 0 | 0 | 0 | 0 | 0 | 0 | 0
PV | 178 | 1.934 | 0.8 | 1.934 | 1.976 | 1.955 | 30 |  | 1.5 | 3.388 | 10.56 | 105.315 | 78.552 | 2 |  | 1 |  | 8 | 9 | 117.3 | 0.785 | 8 | 9 | 0 | 0 | 30 | 0 | 0 | 0 | 0 | 0 | 0 | 0 | 0 | 0 |  | 0 | 1 | 0 | 0 | 0 | 0 | 0 | 0 | 0 | 0 | 0 | 0 | 0 | 0 | 0 | 0 | 0 | 0 | 0 | 0 | 0 | 0 | 0 | 0 | 0 | 0 | 0 | 0 | 0 | 0 | 0 | 0 | 0 | 0 | 0 | 0 | 0 | 0 | 0 | 0 | 0 | 0 | 0 | 0 | 0 | 3.388 | 10.56
CL | 179 | 1.976 | 0.8 | 1.976 | 2.018 | 1.997 | 30 |  | 1.5 | 3.872 | 10.56 | 118.425 | 89.583 | 3 |  | 1 |  | 13 | 15 | 119.82 | 0.785 | 13 | 15 | 0 | 0 | 30 | 0 | 0 | 0 | 0 | 0 | 0 | 0 | 0 | 0 | 0 | 0 | 0 | 0 | 0 | 0 | 0 | 0 | 1 | 0 | 0 | 0 | 0 | 0 | 0 | 0 | 0 | 0 | 0 | 0 | 0 | 0 | 0 | 0 | 0 | 0 | 0 | 0 | 0 | 0 | 0 | 0 | 0 | 0 | 0 | 0 | 0 | 0 | 0 | 0 | 0 | 0 | 0 | 0 | 0 | 0 | 3.872 | 10.56
PV | 180 | 2.018 | 0.8 | 2.018 | 1.679 | 1.8485 | 16 | 15 | 1.5 | 3.916 | 10.912 | 113.4952 | 84.0573 | 3 |  | 1 |  | 12 | 15 | 114.607 | 0.785 | 12 | 15 | 0 | 0 | 16 | 15 | 0 | 0 | 0 | 0 | 0 | 0 | 0 | 0 | 0 | 0 | 1 | 0 | 0 | 0 | 0 | 0 | 0 | 0 | 0 | 0 | 0 | 0 | 0 | 0 | 0 | 0 | 0 | 0 | 0 | 0 | 0 | 0 | 0 | 0 | 0 | 0 | 0 | 0 | 0 | 0 | 0 | 0 | 0 | 0 | 0 | 0 | 0 | 0 | 0 | 0 | 0 | 0 | 0 | 0 | 3.916 | 10.912
PV | 181 | 1.679 | 0.8 | 1.679 | 1.404 | 1.5415 | 23 |  | 1.5 | 2.728 | 8.096 | 69.5017 | 48.4227 | 2 |  |  |  | 11 | 5 | 70.909 | 0.785 | 11 | 5 | 0 | 0 | 23 | 0 | 0 | 0 | 0 | 0 | 0 | 0 | 0 | 0 | 0 | 0 | 1 | 0 | 0 | 0 | 0 | 0 | 0 | 0 | 0 | 0 | 0 | 0 | 0 | 0 | 0 | 0 | 0 | 0 | 0 | 0 | 0 | 0 | 0 | 0 | 0 | 0 | 0 | 0 | 0 | 0 | 0 | 0 | 0 | 0 | 0 | 0 | 0 | 0 | 0 | 0 | 0 | 0 | 0 | 0 | 2.728 | 8.096
0 | 0 | 0 | 0 | 0 | 0 | 0 | 0 |  | 0 | 0 | 0 | 0 | 0 | [6 empty] | 0 | 0 | 0 | 0 | 0 | 0 | 0 | 0 | 0 | 0 | 0 | 0 | 0 | 0 | 0 | 0 | 0 | 0 | 0 | 0 | 0 | 0 | 0 | 0 | 0 | 0 | 0 | 0 | 0 | 0 | 0 | 0 | 0 | 0 | 0 | 0 | 0 | 0 | 0 | 0 | 0 | 0 | 0 | 0 | 0 | 0 | 0 | 0 | 0 | 0 | 0 | 0 | 0 | 0 | 0 | 0 | 0 | 0 | 0 | 0 | 0 | 0 | 0 | 0
COLETOR 11 (ENTRE RUA BORTOLO GUSSO E O BUEIRO EXISTENTE NA ESTACA 234 - VIA LOCAL DIREITA) | [19 empty] | 0 | 0 | 0 | 0 | 0 | 0 | 0 | 0 | 0 | 0 | 0 | 0 | 0 | 0 | 0 | 0 | 0 | 0 | 0 | 0 | 0 | 0 | 0 | 0 | 0 | 0 | 0 | 0 | 0 | 0 | 0 | 0 | 0 | 0 | 0 | 0 | 0 | 0 | 0 | 0 | 0 | 0 | 0 | 0 | 0 | 0 | 0 | 0 | 0 | 0 | 0 | 0 | 0 | 0 | 0 | 0 | 0 | 0 | 0 | 0 | 0 | 0
CL | 182 | 2.411 | 0.6 | 2.411 | 2.459 | 2.435 | 30 |  | 1.25 | 2.596 | 0 | 105.5925 | 89.6865 | 2 |  |  |  | 8 | 6 | 146.1 | 0.442 | 8 | 6 | 30 | 0 | 0 | 0 | 0 | 0 | 0 | 0 | 0 | 0 | 0 | 0 |  | 0 | 0 | 0 | 0 | 0 | 0 | 1 | 0 | 0 | 0 | 0 | 0 | 0 | 0 | 0 | 0 | 0 | 0 | 0 | 0 | 0 | 0 | 0 | 0 | 0 | 0 | 0 | 0 | 0 | 0 | 0 | 0 | 0 | 0 | 0 | 0 | 0 | 0 | 0 | 0 | 0 | 0 | 0 | 0 | 0 | 2.596 | 0
PV | 183 | 2.459 | 0.6 | 2.459 | 2.4602 | 2.4596 | 9 | 19 | 1.25 | 2.464 | 0 | 100.366 | 85.344 | 2 |  |  |  | 8 | 6 | 137.7376 | 0.442 | 8 | 6 | 9 | 19 | 0 | 0 | 0 | 0 | 0 | 0 | 0 | 0 | 0 | 0 | 0 | 1 | 0 | 0 | 0 | 0 | 0 | 0 | 0 | 0 | 0 | 0 | 0 | 0 | 0 | 0 | 0 | 0 | 0 | 0 | 0 | 0 | 0 | 0 | 0 | 0 | 0 | 0 | 0 | 0 | 0 | 0 | 0 | 0 | 0 | 0 | 0 | 0 | 0 | 0 | 0 | 0 | 0 | 0 | 0 | 0 | 2.464 | 0
PV | 184 | 2.4602 | 0.6 | 2.4602 | 1.2222 | 1.8412 | 3 |  | 1.25 | 0.99 | 0 | 25.2645 | 20.5365 | 2 |  |  |  | 12 | 6 | 11.0472 | 0.442 | 12 | 6 | 3 | 0 | 0 | 0 | 0 | 0 | 0 | 0 | 0 | 0 | 0 | 0 | 0 | 1 | 0 | 0 | 0 | 0 | 0 | 0 | 0 | 0 | 0 | 0 | 0 | 0 | 0 | 0 | 0 | 0 | 0 | 0 | 0 | 0 | 0 | 0 | 0 | 0 | 0 | 0 | 0 | 0 | 0 | 0 | 0 | 0 | 0 | 0 | 0 | 0 | 0 | 0 | 0 | 0 | 0 | 0 | 0 | 0 | 0.99 | 0
71 |  | COMPONENTE: Canaleta Exclusiva, Vias Marginais e Vias Locais | [19 empty] | 0 | 0 | [10 empty] | 0 | 0 |  |  |  |  | 0 | 0 | [6 empty] | 0 | 0 | [6 empty] | 0 | 0 | [6 empty] | 0 | 0 | [5 empty] | 0 | 0 | 0 | [5 empty] | 0 | 0 | 0
|  | TRECHO: Estação Pinheirinho - Estação Vila São Pedro | [5 empty] | TRECHO: 01 | [10 empty] | Folha: | 10\18 |  | 0 | [11 empty] | 0 | 0 |  |  |  |  | 0 | 0 | [6 empty] | 0 | 0 | [6 empty] | 0 | 0 | [6 empty] | 0 | 0 | [5 empty] | 0 | 0 | 0 | [5 empty] | 0 | 0 | 0
|  | SUBTRECHO: Rua Reinaldo Stocco (est. 135) - Rua Bortolo Gusso (est. 233) | [19 empty] | 0 | 0 | [10 empty] | 0 | 0 |  |  |  |  | 0 | 0 | [6 empty] | 0 | 0 | [6 empty] | 0 | 0 | [6 empty] | 0 | 0 | [5 empty] | 0 | 0 | 0 | [5 empty] | 0 | 0 | 0
COLETOR 1 (ENTRE O DIVISOR DA ESTACA 152+4,00 E O BUEIRO DA ESTACA 128+1,00 - VIA LOCAL ESQUERDA) - CONTINUAÇÃO | [19 empty] | 0 |  | 0 | 0 | 0 | 0 | 0 | 0 | 0 | 0 | 0 | 0 | 0 | 0 | 0 | 0 | 0 | 0 | 0 | 0 | 0 | 0 | 0 | 0 | 0 | 0 | 0 | 0 | 0 | 0 | 0 | 0 | 0 | 0 | 0 | 0 | 0 | 0 | 0 | 0 | 0 | 0 | 0 | 0 | 0 | 0 | 0 | 0 | 0 | 0 | 0 | 0 | 0 | 0 | 0 | 0 | 0 | 0 | 0 | 0 | 0 | 0
PV | 202 | 4.093 | 1 | 4.093 | 4.223 | 4.158 |  |  | 1.9 | 0.396 | 0 | 9.18 | 7.479 | 1 |  |  |  | 4 | 5 | 0 | 1.208 | 4 | 5 | 0 | 0 | 0 | 0 | 0 | 0 | 0 | 0 | 0 | 0 | 0 | 0 |  | 0 | 0 | 1 | 0 | 0 | 0 | 0 | 0 | 0 | 0 | 0 | 0 | 0 | 0 | 0 | 0 | 0 | 0 | 0 | 0 | 0 | 0 | 0 | 0 | 0 | 0 | 0 | 0 | 0 | 0 | 0 | 0 | 0 | 0 | 0 | 0 | 0 | 0 | 0 | 0 | 0 | 0 | 0 | 0 | 0 | 0.396 | 0
CL | 203 | 4.223 | 1 | 4.223 | 3.97 | 4.0965 | 0 |  | 1.9 | 0.396 | 0 | 9.18 | 7.479 | 1 |  |  |  | 4 | 5 | 0 | 1.208 | 4 | 5 | 0 | 0 | 0 | 0 | 0 | 0 | 0 | 0 | 0 | 0 | 0 | 0 | 0 | 0 | 0 | 0 | 0 | 0 | 0 | 0 | 0 | 1 | 0 | 0 | 0 | 0 | 0 | 0 | 0 | 0 | 0 | 0 | 0 | 0 | 0 | 0 | 0 | 0 | 0 | 0 | 0 | 0 | 0 | 0 | 0 | 0 | 0 | 0 | 0 | 0 | 0 | 0 | 0 | 0 | 0 | 0 | 0 | 0 | 0.396 | 0
CL | 204 | 3.97 | 1 | 3.97 | 3.601 | 3.7855 | 0 | 0 | 1.9 | 0.396 | 0 | 9.18 | 7.479 | 1 |  |  |  | 4 | 5 | 0 | 1.208 | 4 | 5 | 0 | 0 | 0 | 0 | 0 | 0 | 0 | 0 | 0 | 0 | 0 | 0 | 0 | 0 | 0 | 0 | 0 | 0 | 0 | 0 | 0 | 1 | 0 | 0 | 0 | 0 | 0 | 0 | 0 | 0 | 0 | 0 | 0 | 0 | 0 | 0 | 0 | 0 | 0 | 0 | 0 | 0 | 0 | 0 | 0 | 0 | 0 | 0 | 0 | 0 | 0 | 0 | 0 | 0 | 0 | 0 | 0 | 0 | 0.396 | 0
PV | 205 | 3.601 | 1 | 3.601 | 3.238 | 3.4195 | 0 |  | 1.9 | 0.396 | 0 | 9.18 | 7.479 | 1 | 0 |  |  | 4 | 5 | 0 | 1.208 | 4 | 5 | 0 | 0 | 0 | 0 | 0 | 0 | 0 | 0 | 0 | 0 | 0 | 0 | 0 | 0 | 0 | 1 | 0 | 0 | 0 | 0 | 0 | 0 | 0 | 0 | 0 | 0 | 0 | 0 | 0 | 0 | 0 | 0 | 0 | 0 | 0 | 0 | 0 | 0 | 0 | 0 | 0 | 0 | 0 | 0 | 0 | 0 | 0 | 0 | 0 | 0 | 0 | 0 | 0 | 0 | 0 | 0 | 0 | 0 | 0.396 | 0
CL | 206 | 3.238 | 1 | 3.238 | 3.2131 | 3.2256 | 0 |  | 1.9 | 0.396 | 0 | 9.18 | 7.479 | 1 |  |  |  | 4 | 5 | 0 | 1.208 | 4 | 5 | 0 | 0 | 0 | 0 | 0 | 0 | 0 | 0 | 0 | 0 | 0 | 0 | 0 | 0 | 0 | 0 | 0 | 0 | 0 | 0 | 0 | 1 | 0 | 0 | 0 | 0 | 0 | 0 | 0 | 0 | 0 | 0 | 0 | 0 | 0 | 0 | 0 | 0 | 0 | 0 | 0 | 0 | 0 | 0 | 0 | 0 | 0 | 0 | 0 | 0 | 0 | 0 | 0 | 0 | 0 | 0 | 0 | 0 | 0.396 | 0
CC | 207 | 3.2131 | 1 | 3.2131 | 6.6495 | 4.9313 | 0 |  | 1.9 | 0.396 | 0 | 9.18 | 7.479 |  | 1 |  |  | 4 | 5 | 0 | 1.208 | 4 | 5 | 0 | 0 | 0 | 0 | 0 | 0 | 0 | 0 | 0 | 0 | 0 | 0 | 0 | 0 | 0 | 0 | 0 | 0 | 0 | 0 | 0 | 0 | 0 | 0 | 0 | 0 | 0 | 0 | 0 | 0 | 0 | 0 | 0 | 0 | 0 | 0 | 0 | 0 | 0 | 0 | 0 | 0 | 0 | 0 | 0 | 0 | 0 | 0 | 0 | 0 | 0 | 0 | 0 | 0 | 0 | 0 | 0 | 0 | 0.396 | 0
CCE | 208 | 6.6495 | 1 | 6.6495 | 7 | 6.8248 | 0 |  | 1.9 | 0.44 | 0 | 10.2 | 8.31 | 1 |  |  |  | 4 | 6 | 0 | 1.208 | 4 | 6 | 0 | 0 | 0 | 0 | 0 | 0 | 0 | 0 | 0 | 0 | 0 | 0 | 0 | 0 | 0 | 0 | 0 | 0 | 0 | 0 | 0 | 0 | 0 | 0 | 0 | 0 | 0 | 0 | 0 | 0 | 0 | 0 | 0 | 0 | 0 | 0 | 0 | 0 | 0 | 0 | 0 | 0 | 0 | 0 | 0 | 0 | 0 | 0 | 0 | 0 | 0 | 0 | 0 | 0 | 0 | 0 | 0 | 0 | 0.44 | 0
PV | 209 | 1.25 | 0.4 | 1.25 | 2.678 | 1.964 | 35 |  | 0.85 | 1.848 | 0 | 65.569 | 64.246 | 1 |  |  |  | 1 | 6 | 137.48 |  | 36 | 6 | 0 | 0 | 0 | 0 | 0 | 0 | 0 | 0 | 0 | 0 | 0 | 0 |  | 1 | 0 | 0 | 0 | 0 | 0 | 0 | 0 | 0 | 0 | 0 | 0 | 0 | 0 | 0 | 0 | 0 | 0 | 0 | 0 | 0 | 0 | 0 | 0 | 0 | 0 | 0 | 0 | 0 | 0 | 0 | 0 | 0 | 0 | 0 | 0 | 0 | 0 | 0 | 0 | 0 | 0 | 0 | 0 | 0 | 1.848 | 0
72 |  | COMPONENTE: Canaleta Exclusiva, Vias Marginais e Vias Locais | [19 empty] | 0 | 0 | [10 empty] | 0 | 0 |  |  |  |  | 0 | 0 | [6 empty] | 0 | 0 | [6 empty] | 0 | 0 | [6 empty] | 0 | 0 | [5 empty] | 0 | 0 | 0 | [5 empty] | 0 | 0 | 0
|  | TRECHO: Estação Pinheirinho - Estação Vila São Pedro | [5 empty] | TRECHO: 01 | [10 empty] | Folha: | 11/18 |  | 0 | [11 empty] | 0 | 0 |  |  |  |  | 0 | 0 | [6 empty] | 0 | 0 | [6 empty] | 0 | 0 | [6 empty] | 0 | 0 | [5 empty] | 0 | 0 | 0 | [5 empty] | 0 | 0 | 0
|  | SUBTRECHO: Rua Reinaldo Stocco (est. 135) - Rua Bortolo Gusso (est. 233) | [19 empty] | 0 | 0 | [10 empty] | 0 | 0 |  |  |  |  | 0 | 0 | [6 empty] | 0 | 0 | [6 empty] | 0 | 0 | [6 empty] | 0 | 0 | [5 empty] | 0 | 0 | 0 | [5 empty] | 0 | 0 | 0
CL | 210 | 2.678 | 0.4 | 2.678 | 6.065 | 4.3715 | 31 |  | 0.85 | 1.672 | 0 | 122.329 | 115.147 | 1 |  |  |  | 1 | 6 | 271.033 | 0.189 | 32 | 6 | 0 | 0 | 0 | 0 | 0 | 0 | 0 | 0 | 0 | 0 | 0 | 0 |  | 0 | 0 | 0 | 0 | 0 | 1 | 0 | 0 | 0 | 0 | 0 | 0 | 0 | 0 | 0 | 0 | 0 | 0 | 0 | 0 | 0 | 0 | 0 | 0 | 0 | 0 | 0 | 0 | 0 | 0 | 0 | 0 | 0 | 0 | 0 | 0 | 0 | 0 | 0 | 0 | 0 | 0 | 0 | 0 | 0 | 1.672 | 0
CCE | 211 | 7 | 1 | 7 | 4.937 | 5.9685 |  |  | 1.9 | 0 | 0 | 0 | 0 | [6 empty] | 0 | 1.208 | 0 | 0 | 0 | 0 | 0 | 0 | 0 | 0 | 0 | 0 | 0 | 0 | 0 | 0 | 0.935 | 0 | 0 | 0 | 0 | 0 | 0 | 0 | 0 | 0 | 0 | 0 | 0 | 0 | 0 | 0 | 0 | 0 | 0 | 0 | 0 | 0 | 0 | 0 | 0 | 0 | 0 | 0 | 0 | 0 | 0 | 0 | 0 | 0 | 0 | 0 | 0 | 0 | 0 | 0 | 0 | 0 | 0 | 0 | 0 | 0 | 0 | 0
CL | 212 | 4.937 | 1 | 4.937 | 0.973 | 2.955 |  |  | 1.9 | 0.176 | 0 | 4.08 | 3.324 | 1 |  |  |  | 4 |  | 0 | 1.208 | 4 | 0 | 0 | 0 | 0 | 0 | 0 | 0 | 0 | 0 | 0 | 0 | 0 | 0 | 0 | 0 | 0 | 0 | 0 | 0 | 0 | 0 | 0 | 1 | 0 | 0 | 0 | 0 | 0 | 0 | 0 | 0 | 0 | 0 | 0 | 0 | 0 | 0 | 0 | 0 | 0 | 0 | 0 | 0 | 0 | 0 | 0 | 0 | 0 | 0 | 0 | 0 | 0 | 0 | 0 | 0 | 0 | 0 | 0 | 0 | 0.176 | 0
0 | 0 | 0 | 0 | 0 | 0 | 0 | 0 |  | 0 | 0 | 0 | 0 | 0 | [6 empty] | 0 |  | 0 | 0 | 0 | 0 | 0 | 0 | 0 | 0 | 0 | 0 | 0 | 0 | 0 | 0 | 0 | 0 | 0 | 0 | 0 | 0 | 0 | 0 | 0 | 0 | 0 | 0 | 0 | 0 | 0 | 0 | 0 | 0 | 0 | 0 | 0 | 0 | 0 | 0 | 0 | 0 | 0 | 0 | 0 | 0 | 0 | 0 | 0 | 0 | 0 | 0 | 0 | 0 | 0 | 0 | 0 | 0 | 0 | 0 | 0 | 0 | 0 | 0
COLETOR 13 (ENTRE O DIVISOR DA ESTACA 123+8,00 E A RUA EMANOEL VOLUZ - VIA LOCAL DIREITA) | [19 empty] | 0 |  | 0 | 0 | 0 | 0 | 0 | 0 | 0 | 0 | 0 | 0 | 0 | 0 | 0 | 0 | 0 | 0 | 0 | 0 | 0 | 0 | 0 | 0 | 0 | 0 | 0 | 0 | 0 | 0 | 0 | 0 | 0 | 0 | 0 | 0 | 0 | 0 | 0 | 0 | 0 | 0 | 0 | 0 | 0 | 0 | 0 | 0 | 0 | 0 | 0 | 0 | 0 | 0 | 0 | 0 | 0 | 0 | 0 | 0 | 0 | 0
PV | 223 | 1.2 | 0.4 | 1.2 | 1.2781 | 1.2391 | 25 |  | 0.85 | 1.144 | 0 | 27.3501 | 22.4361 | 1 |  |  |  | 1 |  | 0 | 0.189 | 26 | 0 | 0 | 0 | 0 | 0 | 0 | 0 | 0 | 0 | 0 | 0 | 0 | 0 |  | 1 | 0 | 0 | 0 | 0 | 0 | 0 | 0 | 0 | 0 | 0 | 0 | 0 | 0 | 0 | 0 | 0 | 0 | 0 | 0 | 0 | 0 | 0 | 0 | 0 | 0 | 0 | 0 | 0 | 0 | 0 | 0 | 0 | 0 | 0 | 0 | 0 | 0 | 0 | 0 | 0 | 0 | 0 | 0 | 0 | 1.144 | 0
CL | 224 | 1.2781 | 0.4 | 1.2781 | 1.3543 | 1.3162 | 25 |  | 0.85 | 1.144 | 0 | 28.989 | 24.075 | 1 |  |  |  | 1 |  | 0 | 0.189 | 26 | 0 | 0 | 0 | 0 | 0 | 0 | 0 | 0 | 0 | 0 | 0 | 0 | 0 | 0 | 0 | 0 | 0 | 0 | 0 | 1 | 0 | 0 | 0 | 0 | 0 | 0 | 0 | 0 | 0 | 0 | 0 | 0 | 0 | 0 | 0 | 0 | 0 | 0 | 0 | 0 | 0 | 0 | 0 | 0 | 0 | 0 | 0 | 0 | 0 | 0 | 0 | 0 | 0 | 0 | 0 | 0 | 0 | 0 | 0 | 1.144 | 0
CL | 225 | 1.3543 | 0.4 | 1.3543 | 1.462 | 1.4081 | 10 | 20 | 0.85 | 1.364 | 0 | 36.9272 | 31.0682 | 1 |  |  |  | 1 |  | 0 | 0.189 | 11 | 20 | 0 | 0 | 0 | 0 | 0 | 0 | 0 | 0 | 0 | 0 | 0 | 0 | 0 | 0 | 0 | 0 | 0 | 0 | 1 | 0 | 0 | 0 | 0 | 0 | 0 | 0 | 0 | 0 | 0 | 0 | 0 | 0 | 0 | 0 | 0 | 0 | 0 | 0 | 0 | 0 | 0 | 0 | 0 | 0 | 0 | 0 | 0 | 0 | 0 | 0 | 0 | 0 | 0 | 0 | 0 | 0 | 0 | 0 | 1.364 | 0
0 | 0 | 0 | 0 | 0 | 0 | 0 | 0 |  | 0 | 0 | 0 | 0 | 0 | [6 empty] | 0 |  | 0 | 0 | 0 | 0 | 0 | 0 | 0 | 0 | 0 | 0 | 0 | 0 | 0 | 0 | 0 | 0 | 0 | 0 | 0 | 0 | 0 | 0 | 0 | 0 | 0 | 0 | 0 | 0 | 0 | 0 | 0 | 0 | 0 | 0 | 0 | 0 | 0 | 0 | 0 | 0 | 0 | 0 | 0 | 0 | 0 | 0 | 0 | 0 | 0 | 0 | 0 | 0 | 0 | 0 | 0 | 0 | 0 | 0 | 0 | 0 | 0 | 0
CC | 226 | 1.2 | 0.4 | 1.2 | 1.462 | 1.331 | 4 | 8 | 0.85 | 0.528 | 0 | 13.5762 | 11.3082 | [6 empty] | 0 | 0.189 | 4 | 8 | 0 | 0 | 0 | 0 | 0 | 0 | 0 | 0 | 0 | 0 | 0 | 0 | 1.2 | 0 | 0 | 0 | 0 | 0 | 0 | 0 | 0 | 0 | 0 | 0 | 0 | 0 | 0 | 0 | 0 | 0 | 0 | 0 | 0 | 0 | 0 | 0 | 0 | 0 | 0 | 0 | 0 | 0 | 0 | 0 | 0 | 0 | 0 | 0 | 0 | 0 | 0 | 0 | 0 | 0 | 0 | 0 | 0 | 0 | 0.528 | 0
PV | 227 | 1.462 | 0.4 | 1.462 | 1.791 | 1.6265 | 38 |  | 0.85 | 1.716 | 0 | 53.556 | 46.185 | 1 |  |  |  | 1 |  | 123.614 | 0.189 | 39 | 0 | 0 | 0 | 0 | 0 | 0 | 0 | 0 | 0 | 0 | 0 | 0 | 0 | 0 | 1 | 0 | 0 | 0 | 0 | 0 | 0 | 0 | 0 | 0 | 0 | 0 | 0 | 0 | 0 | 0 | 0 | 0 | 0 | 0 | 0 | 0 | 0 | 0 | 0 | 0 | 0 | 0 | 0 | 0 | 0 | 0 | 0 | 0 | 0 | 0 | 0 | 0 | 0 | 0 | 0 | 0 | 0 | 0 | 0 | 1.716 | 0
CL | 228 | 1.791 | 0.4 | 1.791 | 1.913 | 1.852 | 25 |  | 0.85 | 1.144 | 0 | 40.375 | 35.461 | 1 |  |  |  | 1 |  | 92.6 | 0.189 | 26 | 0 | 0 | 0 | 0 | 0 | 0 | 0 | 0 | 0 | 0 | 0 | 0 | 0 | 0 | 0 | 0 | 0 | 0 | 0 | 1 | 0 | 0 | 0 | 0 | 0 | 0 | 0 | 0 | 0 | 0 | 0 | 0 | 0 | 0 | 0 | 0 | 0 | 0 | 0 | 0 | 0 | 0 | 0 | 0 | 0 | 0 | 0 | 0 | 0 | 0 | 0 | 0 | 0 | 0 | 0 | 0 | 0 | 0 | 0 | 1.144 | 0
CL | 229 | 1.913 | 0.4 | 1.913 | 2.293 | 2.103 | 25 |  | 0.85 | 1.144 | 0 | 45.7088 | 40.7948 | 1 |  |  |  | 1 |  | 105.15 | 0.189 | 26 | 0 | 0 | 0 | 0 | 0 | 0 | 0 | 0 | 0 | 0 | 0 | 0 | 0 | 0 | 0 | 0 | 0 | 0 | 0 | 1 | 0 | 0 | 0 | 0 | 0 | 0 | 0 | 0 | 0 | 0 | 0 | 0 | 0 | 0 | 0 | 0 | 0 | 0 | 0 | 0 | 0 | 0 | 0 | 0 | 0 | 0 | 0 | 0 | 0 | 0 | 0 | 0 | 0 | 0 | 0 | 0 | 0 | 0 | 0 | 1.144 | 0
PV | 230 | 2.293 | 0.4 | 2.293 | 1.815 | 2.054 | 0 | 34 | 0.85 | 1.54 | 0 | 60.3806 | 53.7656 | 1 |  |  |  | 0 | 1 | 139.672 | 0.189 | 0 | 35 | 0 | 0 | 0 | 0 | 0 | 0 | 0 | 0 | 0 | 0 | 0 | 0 | 0 | 1 | 0 | 0 | 0 | 0 | 0 | 0 | 0 | 0 | 0 | 0 | 0 | 0 | 0 | 0 | 0 | 0 | 0 | 0 | 0 | 0 | 0 | 0 | 0 | 0 | 0 | 0 | 0 | 0 | 0 | 0 | 0 | 0 | 0 | 0 | 0 | 0 | 0 | 0 | 0 | 0 | 0 | 0 | 0 | 0 | 1.54 | 0
73 |  | COMPONENTE: Canaleta Exclusiva, Vias Marginais e Vias Locais | [19 empty] | 0 | 0 | [10 empty] | 0 | 0 |  |  |  |  | 0 | 0 | [6 empty] | 0 | 0 | [6 empty] | 0 | 0 | [6 empty] | 0 | 0 | [5 empty] | 0 | 0 | 0 | [5 empty] | 0 | 0 | 0
|  | TRECHO: Estação Pinheirinho - Estação Vila São Pedro | [5 empty] | TRECHO: 01 | [10 empty] | Folha: | 12/18 |  | 0 | [11 empty] | 0 | 0 |  |  |  |  | 0 | 0 | [6 empty] | 0 | 0 | [6 empty] | 0 | 0 | [6 empty] | 0 | 0 | [5 empty] | 0 | 0 | 0 | [5 empty] | 0 | 0 | 0
|  | SUBTRECHO: Rua Reinaldo Stocco (est. 135) - Rua Bortolo Gusso (est. 233) | [19 empty] | 0 | 0 | [10 empty] | 0 | 0 |  |  |  |  | 0 | 0 | [6 empty] | 0 | 0 | [6 empty] | 0 | 0 | [6 empty] | 0 | 0 | [5 empty] | 0 | 0 | 0 | [5 empty] | 0 | 0 | 0
PV | 231 | 2.015 | 0.6 | 2.015 | 2.0158 | 2.0154 | 26 |  | 1.25 | 1.716 | 0 | 65.5005 | 54.0085 |  |  | 0 |  |  |  | 104.8008 | 0.442 | 0 | 0 | 26 | 0 | 0 | 0 | 0 | 0 | 0 | 0 | 0 | 0 | 0 | 0 |  | 1 | 0 | 0 | 0 | 0 | 0 | 0 | 0 | 0 | 0 | 0 | 0 | 0 | 0 | 0 | 0 | 0 | 0 | 0 | 0 | 0 | 0 | 0 | 0 | 0 | 0 | 0 | 0 | 0 | 0 | 0 | 0 | 0 | 0 | 0 | 0 | 0 | 0 | 0 | 0 | 0 | 0 | 0 | 0 | 0 | 1.716 | 0
PV | 232 | 2.0158 | 0.6 | 2.0158 | 2.3658 | 2.1908 | 0 | 15 | 1.25 | 0.99 | 0 | 41.0775 | 34.4475 | [6 empty] | 65.724 | 0.442 | 0 | 0 | 0 | 15 | 0 | 0 | 0 | 0 | 0 | 0 | 0 | 0 | 0 | 0 | 0 | 1 | 0 | 0 | 0 | 0 | 0 | 0 | 0 | 0 | 0 | 0 | 0 | 0 | 0 | 0 | 0 | 0 | 0 | 0 | 0 | 0 | 0 | 0 | 0 | 0 | 0 | 0 | 0 | 0 | 0 | 0 | 0 | 0 | 0 | 0 | 0 | 0 | 0 | 0 | 0 | 0 | 0 | 0 | 0 | 0 | 0.99 | 0
PVE | 0 | 3.3658 | 0.6 | 3.3658 | 1.9358 | 2.6508 |  |  | 1.25 | 0 | 0 | 0 | 0 | [6 empty] | 0 | 0.442 | 0 | 0 | 0 | 0 | 0 | 0 | 0 | 0 | 0 | 0 | 0 | 0 | 0 | 0 | 1 | 0 | 0 | 0 | 0 | 0 | 0 | 0 | 0 | 0 | 0 | 0 | 0 | 0 | 0 | 0 | 0 | 0 | 0 | 0 | 0 | 0 | 0 | 0 | 0 | 0 | 0 | 0 | 0 | 0 | 0 | 0 | 0 | 0 | 0 | 0 | 0 | 0 | 0 | 0 | 0 | 0 | 0 | 0 | 0 | 0 | 0 | 0
0 | 0 | 0 | 0 | 0 | 0 | 0 | 0 |  | 0 | 0 | 0 | 0 | 0 | [6 empty] | 0 |  | 0 | 0 | 0 | 0 | 0 | 0 | 0 | 0 | 0 | 0 | 0 | 0 | 0 | 0 | 0 | 0 | 0 | 0 | 0 | 0 | 0 | 0 | 0 | 0 | 0 | 0 | 0 | 0 | 0 | 0 | 0 | 0 | 0 | 0 | 0 | 0 | 0 | 0 | 0 | 0 | 0 | 0 | 0 | 0 | 0 | 0 | 0 | 0 | 0 | 0 | 0 | 0 | 0 | 0 | 0 | 0 | 0 | 0 | 0 | 0 | 0 | 0
COLETOR 14 (ENTRE A AL. OTÁVIO SALDANHA MAZZA E A RUA EMANOEL VOLUZ) | [19 empty] | 0 |  | 0 | 0 | 0 | 0 | 0 | 0 | 0 | 0 | 0 | 0 | 0 | 0 | 0 | 0 | 0 | 0 | 0 | 0 | 0 | 0 | 0 | 0 | 0 | 0 | 0 | 0 | 0 | 0 | 0 | 0 | 0 | 0 | 0 | 0 | 0 | 0 | 0 | 0 | 0 | 0 | 0 | 0 | 0 | 0 | 0 | 0 | 0 | 0 | 0 | 0 | 0 | 0 | 0 | 0 | 0 | 0 | 0 | 0 | 0 | 0
0 | 0 | 0 | 0 | 0 | 0 | 0 | 0 |  | 0 | 0 | 0 | 0 | 0 | [6 empty] | 0 |  | 0 | 0 | 0 | 0 | 0 | 0 | 0 | 0 | 0 | 0 | 0 | 0 | 0 | 0 | 0 | 0 | 0 | 0 | 0 | 0 | 0 | 0 | 0 | 0 | 0 | 0 | 0 | 0 | 0 | 0 | 0 | 0 | 0 | 0 | 0 | 0 | 0 | 0 | 0 | 0 | 0 | 0 | 0 | 0 | 0 | 0 | 0 | 0 | 0 | 0 | 0 | 0 | 0 | 0 | 0 | 0 | 0 | 0 | 0 | 0 | 0 | 0
PV | 241 | 1.2 | 0.4 | 1.2 | 1.345 | 1.2725 | 22 |  | 0.85 | 1.012 | 0 | 24.8158 | 20.4688 | 1 |  |  |  | 1 |  | 0 | 0.189 | 23 | 0 | 0 | 0 | 0 | 0 | 0 | 0 | 0 | 0 | 0 | 0 | 0 | 0 |  | 1 | 0 | 0 | 0 | 0 | 0 | 0 | 0 | 0 | 0 | 0 | 0 | 0 | 0 | 0 | 0 | 0 | 0 | 0 | 0 | 0 | 0 | 0 | 0 | 0 | 0 | 0 | 0 | 0 | 0 | 0 | 0 | 0 | 0 | 0 | 0 | 0 | 0 | 0 | 0 | 0 | 0 | 0 | 0 | 0 | 1.012 | 0
CL | 242 | 1.345 | 0.4 | 1.345 | 1.49 | 1.4175 | 22 |  | 0.85 | 1.012 | 0 | 27.5273 | 23.1803 | 1 |  |  |  | 1 |  | 0 | 0.189 | 23 | 0 | 0 | 0 | 0 | 0 | 0 | 0 | 0 | 0 | 0 | 0 | 0 | 0 | 0 | 0 | 0 | 0 | 0 | 0 | 1 | 0 | 0 | 0 | 0 | 0 | 0 | 0 | 0 | 0 | 0 | 0 | 0 | 0 | 0 | 0 | 0 | 0 | 0 | 0 | 0 | 0 | 0 | 0 | 0 | 0 | 0 | 0 | 0 | 0 | 0 | 0 | 0 | 0 | 0 | 0 | 0 | 0 | 0 | 0 | 1.012 | 0
CL | 243 | 1.49 | 0.4 | 1.49 | 1.624 | 1.557 | 20 |  | 0.85 | 0.968 | 0 | 28.509 | 24.351 | 1 |  |  |  | 2 |  | 62.28 | 0.189 | 22 | 0 | 0 | 0 | 0 | 0 | 0 | 0 | 0 | 0 | 0 | 0 | 0 | 0 | 0 | 0 | 0 | 0 | 0 | 0 | 1 | 0 | 0 | 0 | 0 | 0 | 0 | 0 | 0 | 0 | 0 | 0 | 0 | 0 | 0 | 0 | 0 | 0 | 0 | 0 | 0 | 0 | 0 | 0 | 0 | 0 | 0 | 0 | 0 | 0 | 0 | 0 | 0 | 0 | 0 | 0 | 0 | 0 | 0 | 0 | 0.968 | 0
0 | 0 | 0 | 0 | 0 | 0 | 0 | 0 |  | 0 | 0 | 0 | 0 | 0 | [6 empty] | 0 |  | 0 | 0 | 0 | 0 | 0 | 0 | 0 | 0 | 0 | 0 | 0 | 0 | 0 | 0 | 0 | 0 | 0 | 0 | 0 | 0 | 0 | 0 | 0 | 0 | 0 | 0 | 0 | 0 | 0 | 0 | 0 | 0 | 0 | 0 | 0 | 0 | 0 | 0 | 0 | 0 | 0 | 0 | 0 | 0 | 0 | 0 | 0 | 0 | 0 | 0 | 0 | 0 | 0 | 0 | 0 | 0 | 0 | 0 | 0 | 0 | 0 | 0
CC | 244 | 1.6 | 0.4 | 1.6 | 1.624 | 1.612 | 6 | 5 | 0.85 | 0.704 | 0 | 20.1722 | 17.1482 |  | 1 |  |  | 5 | 0 | 35.464 | 0.189 | 11 | 5 | 0 | 0 | 0 | 0 | 0 | 0 | 0 | 0 | 0 | 0 | 0 | 0 | 1.6 | 0 | 0 | 0 | 0 | 0 | 0 | 0 | 0 | 0 | 0 | 0 | 0 | 0 | 0 | 0 | 0 | 0 | 0 | 0 | 0 | 0 | 0 | 0 | 0 | 0 | 0 | 0 | 0 | 0 | 0 | 0 | 0 | 0 | 0 | 0 | 0 | 0 | 0 | 0 | 0 | 0 | 0 | 0 | 0 | 0 | 0.704 | 0
PV | 245 | 1.824 | 0.6 | 1.824 | 1.8548 | 1.8394 | 30 |  | 1.25 | 1.98 | 0 | 68.9768 | 55.7168 | [6 empty] | 110.3629 | 0.442 | 0 | 0 | 30 | 0 | 0 | 0 | 0 | 0 | 0 | 0 | 0 | 0 | 0 | 0 | 0 | 1 | 0 | 0 | 0 | 0 | 0 | 0 | 0 | 0 | 0 | 0 | 0 | 0 | 0 | 0 | 0 | 0 | 0 | 0 | 0 | 0 | 0 | 0 | 0 | 0 | 0 | 0 | 0 | 0 | 0 | 0 | 0 | 0 | 0 | 0 | 0 | 0 | 0 | 0 | 0 | 0 | 0 | 0 | 0 | 0 | 1.98 | 0
CL | 246 | 1.8548 | 0.6 | 1.8548 | 2.2105 | 2.0326 | 30 |  | 1.25 | 2.42 | 0 | 86.4243 | 71.2743 | 1 |  |  |  | 10 |  | 121.9588 | 0.442 | 10 | 0 | 30 | 0 | 0 | 0 | 0 | 0 | 0 | 0 | 0 | 0 | 0 | 0 | 0 | 0 | 0 | 0 | 0 | 0 | 0 | 1 | 0 | 0 | 0 | 0 | 0 | 0 | 0 | 0 | 0 | 0 | 0 | 0 | 0 | 0 | 0 | 0 | 0 | 0 | 0 | 0 | 0 | 0 | 0 | 0 | 0 | 0 | 0 | 0 | 0 | 0 | 0 | 0 | 0 | 0 | 0 | 0 | 0 | 0 | 2.42 | 0
CL | 247 | 2.2105 | 0.6 | 2.2105 | 2.657 | 2.4338 | 25 |  | 1.25 | 2.222 | 0 | 89.3151 | 75.8081 | 1 |  |  |  | 13 |  | 121.6882 | 0.442 | 13 | 0 | 25 | 0 | 0 | 0 | 0 | 0 | 0 | 0 | 0 | 0 | 0 | 0 | 0 | 0 | 0 | 0 | 0 | 0 | 0 | 1 | 0 | 0 | 0 | 0 | 0 | 0 | 0 | 0 | 0 | 0 | 0 | 0 | 0 | 0 | 0 | 0 | 0 | 0 | 0 | 0 | 0 | 0 | 0 | 0 | 0 | 0 | 0 | 0 | 0 | 0 | 0 | 0 | 0 | 0 | 0 | 0 | 0 | 0 | 2.222 | 0
PVE | 248 | 2.657 | 0.6 | 2.657 | 2.6562 | 2.6566 | 0 |  | 1.25 | 0.572 | 0 | 13.26 | 10.803 | 1 |  |  |  | 13 |  | 0 | 0.442 | 13 | 0 | 0 | 0 | 0 | 0 | 0 | 0 | 0 | 0 | 0 | 0 | 0 | 0 | 0 | 0 | 0 | 0 | 0 | 0 | 0 | 0 | 0 | 0 | 0 | 0 | 0 | 0 | 0 | 0 | 0 | 0 | 0 | 0 | 0 | 0 | 0 | 0 | 0 | 0 | 0 | 0 | 0 | 0 | 0 | 0 | 0 | 0 | 0 | 0 | 0 | 0 | 0 | 0 | 0 | 0 | 0 | 0 | 0 | 0 | 0.572 | 0
0 | 0 | 0 | 0 | 0 | 0 | 0 | 0 |  | 0 | 0 | 0 | 0 | 0 | [6 empty] | 0 |  | 0 | 0 | 0 | 0 | 0 | 0 | 0 | 0 | 0 | 0 | 0 | 0 | 0 | 0 | 0 | 0 | 0 | 0 | 0 | 0 | 0 | 0 | 0 | 0 | 0 | 0 | 0 | 0 | 0 | 0 | 0 | 0 | 0 | 0 | 0 | 0 | 0 | 0 | 0 | 0 | 0 | 0 | 0 | 0 | 0 | 0 | 0 | 0 | 0 | 0 | 0 | 0 | 0 | 0 | 0 | 0 | 0 | 0 | 0 | 0 | 0 | 0
0 | 0 | 0 | 0 | 0 | 0 | 0 | 0 |  | 0 | 0 | 0 | 0 | 0 | [6 empty] | 0 |  | 0 | 0 | 0 | 0 | 0 | 0 | 0 | 0 | 0 | 0 | 0 | 0 | 0 | 0 | 0 | 0 | 0 | 0 | 0 | 0 | 0 | 0 | 0 | 0 | 0 | 0 | 0 | 0 | 0 | 0 | 0 | 0 | 0 | 0 | 0 | 0 | 0 | 0 | 0 | 0 | 0 | 0 | 0 | 0 | 0 | 0 | 0 | 0 | 0 | 0 | 0 | 0 | 0 | 0 | 0 | 0 | 0 | 0 | 0 | 0 | 0 | 0
0 | 0 | 0 | 0 | 0 | 0 | 0 | 0 |  | 0 | 0 | 0 | 0 | 0 | [6 empty] | 0 |  | 0 | 0 | 0 | 0 | 0 | 0 | 0 | 0 | 0 | 0 | 0 | 0 | 0 | 0 | 0 | 0 | 0 | 0 | 0 | 0 | 0 | 0 | 0 | 0 | 0 | 0 | 0 | 0 | 0 | 0 | 0 | 0 | 0 | 0 | 0 | 0 | 0 | 0 | 0 | 0 | 0 | 0 | 0 | 0 | 0 | 0 | 0 | 0 | 0 | 0 | 0 | 0 | 0 | 0 | 0 | 0 | 0 | 0 | 0 | 0 | 0 | 0
74 |  | COMPONENTE: Canaleta Exclusiva, Vias Marginais e Vias Locais | [19 empty] | 0 | 0 | [10 empty] | 0 | 0 |  |  |  |  | 0 | 0 | [6 empty] | 0 | 0 | [6 empty] | 0 | 0 | [6 empty] | 0 | 0 | [5 empty] | 0 | 0 | 0 | [5 empty] | 0 | 0 | 0
|  | TRECHO: Estação Pinheirinho - Estação Vila São Pedro | [5 empty] | TRECHO: 01 | [10 empty] | Folha: | 13/18 |  | 0 | [11 empty] | 0 | 0 |  |  |  |  | 0 | 0 | [6 empty] | 0 | 0 | [6 empty] | 0 | 0 | [6 empty] | 0 | 0 | [5 empty] | 0 | 0 | 0 | [5 empty] | 0 | 0 | 0
|  | SUBTRECHO: Rua Reinaldo Stocco (est. 135) - Rua Bortolo Gusso (est. 233) | [19 empty] | 0 | 0 | [10 empty] | 0 | 0 |  |  |  |  | 0 | 0 | [6 empty] | 0 | 0 | [6 empty] | 0 | 0 | [6 empty] | 0 | 0 | [5 empty] | 0 | 0 | 0 | [5 empty] | 0 | 0 | 0
COLETOR 15 (ENTRE A RUA ISAAC FERREIRA DA CRUZ E A AL. OTÁVIO SALDANHA MAZZA) | [12 empty] | 0 | [6 empty] | 0 | 0 | 0 | 0 | 0 | 0 | 0 | 0 | 0 | 0 | 0 | 0 | 0 | 0 | 0 | 0 | 0 | 0 | 0 | 0 | 0 | 0 | 0 | 0 | 0 | 0 | 0 | 0 | 0 | 0 | 0 | 0 | 0 | 0 | 0 | 0 | 0 | 0 | 0 | 0 | 0 | 0 | 0 | 0 | 0 | 0 | 0 | 0 | 0 | 0 | 0 | 0 | 0 | 0 | 0 | 0 | 0 | 0 | 0 | 0 | 0 | 0
CC | 262 | 3.05 | 0.8 | 3.05 | 3.08 | 3.065 | 4 | 6 | 1.5 | 0.88 | 3.52 | 45.975 | 38.125 | [6 empty] | 61.3 | 0.785 | 0 | 0 | 0 | 0 | 4 | 6 | 0 | 0 | 0 | 0 | 0 | 0 | 0 | 0 | 3.05 | 0 | 0 | 0 | 0 | 0 | 0 | 0 | 0 | 0 | 0 | 0 | 0 | 0 | 0 | 0 | 0 | 0 | 0 | 0 | 0 | 0 | 0 | 0 | 0 | 0 | 0 | 0 | 0 | 0 | 0 | 0 | 0 | 0 | 0 | 0 | 0 | 0 | 0 | 0 | 0 | 0 | 0 | 0 | 0 | 0 | 0.88 | 3.52
0 | 0 | 0 | 0 | 0 | 0 | 0 | 0 |  | 0 | 0 | 0 | 0 | 0 | [6 empty] | 0 |  | 0 | 0 | 0 | 0 | 0 | 0 | 0 | 0 | 0 | 0 | 0 | 0 | 0 | 0 | 0 | 0 | 0 | 0 | 0 | 0 | 0 | 0 | 0 | 0 | 0 | 0 | 0 | 0 | 0 | 0 | 0 | 0 | 0 | 0 | 0 | 0 | 0 | 0 | 0 | 0 | 0 | 0 | 0 | 0 | 0 | 0 | 0 | 0 | 0 | 0 | 0 | 0 | 0 | 0 | 0 | 0 | 0 | 0 | 0 | 0 | 0 | 0
PV | 263 | 1.2 | 0.4 | 1.2 | 1.1985 | 1.1993 | 35 |  | 0.85 | 1.584 | 0 | 36.6977 | 29.8937 | 1 |  |  |  | 1 |  | 0 | 0.189 | 36 | 0 | 0 | 0 | 0 | 0 | 0 | 0 | 0 | 0 | 0 | 0 | 0 | 0 |  | 1 | 0 | 0 | 0 | 0 | 0 | 0 | 0 | 0 | 0 | 0 | 0 | 0 | 0 | 0 | 0 | 0 | 0 | 0 | 0 | 0 | 0 | 0 | 0 | 0 | 0 | 0 | 0 | 0 | 0 | 0 | 0 | 0 | 0 | 0 | 0 | 0 | 0 | 0 | 0 | 0 | 0 | 0 | 0 | 0 | 1.584 | 0
CL | 264 | 1.1985 | 0.4 | 1.1985 | 1.3495 | 1.274 | 30 |  | 0.85 | 1.364 | 0 | 33.507 | 27.648 | 1 |  |  |  | 1 |  | 0 | 0.189 | 31 | 0 | 0 | 0 | 0 | 0 | 0 | 0 | 0 | 0 | 0 | 0 | 0 | 0 | 0 | 0 | 0 | 0 | 0 | 0 | 1 | 0 | 0 | 0 | 0 | 0 | 0 | 0 | 0 | 0 | 0 | 0 | 0 | 0 | 0 | 0 | 0 | 0 | 0 | 0 | 0 | 0 | 0 | 0 | 0 | 0 | 0 | 0 | 0 | 0 | 0 | 0 | 0 | 0 | 0 | 0 | 0 | 0 | 0 | 0 | 1.364 | 0
0 | 0 | 0 | 0 | 0 | 0 | 0 | 0 |  | 0 | 0 | 0 | 0 | 0 | [6 empty] | 0 |  | 0 | 0 | 0 | 0 | 0 | 0 | 0 | 0 | 0 | 0 | 0 | 0 | 0 | 0 | 0 | 0 | 0 | 0 | 0 | 0 | 0 | 0 | 0 | 0 | 0 | 0 | 0 | 0 | 0 | 0 | 0 | 0 | 0 | 0 | 0 | 0 | 0 | 0 | 0 | 0 | 0 | 0 | 0 | 0 | 0 | 0 | 0 | 0 | 0 | 0 | 0 | 0 | 0 | 0 | 0 | 0 | 0 | 0 | 0 | 0 | 0 | 0
CC | 264A | 1.367 | 0.4 | 1.367 | 1.349 | 1.358 | 4 | 6 | 0.85 | 0.44 | 0 | 11.543 | 9.653 | [6 empty] | 0 | 0.189 | 4 | 6 | 0 | 0 | 0 | 0 | 0 | 0 | 0 | 0 | 0 | 0 | 0 | 0 | 1.367 | 0 | 0 | 0 | 0 | 0 | 0 | 0 | 0 | 0 | 0 | 0 | 0 | 0 | 0 | 0 | 0 | 0 | 0 | 0 | 0 | 0 | 0 | 0 | 0 | 0 | 0 | 0 | 0 | 0 | 0 | 0 | 0 | 0 | 0 | 0 | 0 | 0 | 0 | 0 | 0 | 0 | 0 | 0 | 0 | 0 | 0.44 | 0
PV | 265 | 1.5495 | 0.6 | 1.5495 | 1.5205 | 1.535 | 25 |  | 1.25 | 1.694 | 0 | 48.9888 | 37.7498 | 1 |  |  |  | 1 |  | 76.75 | 0.442 | 1 | 0 | 25 | 0 | 0 | 0 | 0 | 0 | 0 | 0 | 0 | 0 | 0 | 0 | 0 | 1 | 0 | 0 | 0 | 0 | 0 | 0 | 0 | 0 | 0 | 0 | 0 | 0 | 0 | 0 | 0 | 0 | 0 | 0 | 0 | 0 | 0 | 0 | 0 | 0 | 0 | 0 | 0 | 0 | 0 | 0 | 0 | 0 | 0 | 0 | 0 | 0 | 0 | 0 | 0 | 0 | 0 | 0 | 0 | 0 | 1.694 | 0
CL | 266 | 1.5205 | 0.6 | 1.5205 | 1.5725 | 1.5465 | 18 | 15 | 1.25 | 2.222 | 0 | 64.8131 | 50.0381 | 1 |  |  |  | 1 |  | 102.069 | 0.442 | 1 | 0 | 18 | 15 | 0 | 0 | 0 | 0 | 0 | 0 | 0 | 0 | 0 | 0 | 0 | 0 | 0 | 0 | 0 | 0 | 0 | 1 | 0 | 0 | 0 | 0 | 0 | 0 | 0 | 0 | 0 | 0 | 0 | 0 | 0 | 0 | 0 | 0 | 0 | 0 | 0 | 0 | 0 | 0 | 0 | 0 | 0 | 0 | 0 | 0 | 0 | 0 | 0 | 0 | 0 | 0 | 0 | 0 | 0 | 0 | 2.222 | 0
CL | 267 | 1.5725 | 0.6 | 1.5725 | 1.6125 | 1.5925 | 25 |  | 1.25 | 1.694 | 0 | 50.7856 | 39.5466 | 1 |  |  |  | 1 |  | 79.625 | 0.442 | 1 | 0 | 25 | 0 | 0 | 0 | 0 | 0 | 0 | 0 | 0 | 0 | 0 | 0 | 0 | 0 | 0 | 0 | 0 | 0 | 0 | 1 | 0 | 0 | 0 | 0 | 0 | 0 | 0 | 0 | 0 | 0 | 0 | 0 | 0 | 0 | 0 | 0 | 0 | 0 | 0 | 0 | 0 | 0 | 0 | 0 | 0 | 0 | 0 | 0 | 0 | 0 | 0 | 0 | 0 | 0 | 0 | 0 | 0 | 0 | 1.694 | 0
PV | 268 | 1.6125 | 0.6 | 1.6125 | 2.108 | 1.8602 | 25 |  | 1.25 | 1.694 | 0 | 59.1523 | 47.9133 | 1 |  |  |  | 1 |  | 93.0117 | 0.442 | 1 | 0 | 25 | 0 | 0 | 0 | 0 | 0 | 0 | 0 | 0 | 0 | 0 | 0 | 0 | 1 | 0 | 0 | 0 | 0 | 0 | 0 | 0 | 0 | 0 | 0 | 0 | 0 | 0 | 0 | 0 | 0 | 0 | 0 | 0 | 0 | 0 | 0 | 0 | 0 | 0 | 0 | 0 | 0 | 0 | 0 | 0 | 0 | 0 | 0 | 0 | 0 | 0 | 0 | 0 | 0 | 0 | 0 | 0 | 0 | 1.694 | 0
CL | 269 | 2.108 | 0.6 | 2.108 | 2.6034 | 2.3557 | 25 |  | 1.25 | 1.694 | 0 | 74.6357 | 63.3967 | 1 |  |  |  | 1 |  | 117.7852 | 0.442 | 1 | 0 | 25 | 0 | 0 | 0 | 0 | 0 | 0 | 0 | 0 | 0 | 0 | 0 | 0 | 0 | 0 | 0 | 0 | 0 | 0 | 1 | 0 | 0 | 0 | 0 | 0 | 0 | 0 | 0 | 0 | 0 | 0 | 0 | 0 | 0 | 0 | 0 | 0 | 0 | 0 | 0 | 0 | 0 | 0 | 0 | 0 | 0 | 0 | 0 | 0 | 0 | 0 | 0 | 0 | 0 | 0 | 0 | 0 | 0 | 1.694 | 0
75 |  | COMPONENTE: Canaleta Exclusiva, Vias Marginais e Vias Locais | [19 empty] | 0 | 0 | [10 empty] | 0 | 0 |  |  |  |  | 0 | 0 | [6 empty] | 0 | 0 | [6 empty] | 0 | 0 | [6 empty] | 0 | 0 | [5 empty] | 0 | 0 | 0 | [5 empty] | 0 | 0 | 0
|  | TRECHO: Estação Pinheirinho - Estação Vila São Pedro | [5 empty] | TRECHO: 01 | [10 empty] | Folha: | 14/18 |  | 0 | [11 empty] | 0 | 0 |  |  |  |  | 0 | 0 | [6 empty] | 0 | 0 | [6 empty] | 0 | 0 | [6 empty] | 0 | 0 | [5 empty] | 0 | 0 | 0 | [5 empty] | 0 | 0 | 0
|  | SUBTRECHO: Rua Reinaldo Stocco (est. 135) - Rua Bortolo Gusso (est. 233) | [19 empty] | 0 | 0 | [10 empty] | 0 | 0 |  |  |  |  | 0 | 0 | [6 empty] | 0 | 0 | [6 empty] | 0 | 0 | [6 empty] | 0 | 0 | [5 empty] | 0 | 0 | 0 | [5 empty] | 0 | 0 | 0
CL | 270 | 2.6034 | 0.6 | 2.6034 | 2.8805 | 2.742 | 14 |  | 1.25 | 0.968 | 0 | 49.0045 | 42.6275 | 1 |  |  |  | 1 |  | 76.7751 | 0.442 | 1 | 0 | 14 | 0 | 0 | 0 | 0 | 0 | 0 | 0 | 0 | 0 | 0 | 0 | 2.6034 | 0 | 0 | 0 | 0 | 0 | 0 | 0 | 0 | 0 | 0 | 0 | 0 | 0 | 0 | 0 | 0 | 0 | 0 | 0 | 0 | 0 | 0 | 0 | 0 | 0 | 0 | 0 | 0 | 0 | 0 | 0 | 0 | 0 | 0 | 0 | 0 | 0 | 0 | 0 | 0 | 0 | 0 | 0 | 0 | 0 | 0.968 | 0
PVQ | 271 | 3.58 | 0.8 | 3.58 | 2.331 | 2.9555 | 29 |  | 1.5 | 2.552 | 10.208 | 128.5642 | 105.7992 | [6 empty] | 171.419 | 0.785 | 0 | 0 | 0 | 0 | 29 | 0 | 0 | 0 | 0 | 0 | 0 | 0 | 0 | 0 | 0.6995 | 0 | 0 | 0 | 0 | 0 | 0 | 0 | 0 | 0 | 0 | 0 | 0 | 0 | 0 | 0 | 0 | 0 | 0 | 0 | 0 | 0 | 0 | 0 | 0 | 0 | 0 | 0 | 0 | 0 | 0 | 0 | 0 | 0 | 0 | 0 | 0 | 0 | 0 | 0 | 1 | 0 | 0 | 0 | 0 | 0 | 2.552 | 10.208
CQ | 271A | 3.331 | 0.8 | 3.331 | 1.16 | 2.2455 | 7 |  | 1.5 | 0.616 | 2.464 | 23.5777 | 18.0827 | [6 empty] | 31.437 | 0.785 | 0 | 0 | 0 | 0 | 7 | 0 | 0 | 0 | 0 | 0 | 0 | 0 | 0 | 0 | 1 | 0 | 0 | 0 | 0 | 0 | 0 | 0 | 0 | 0 | 0 | 0 | 0 | 0 | 0 | 0 | 0 | 0 | 0 | 0 | 0 | 0 | 0 | 0 | 0 | 0 | 0 | 0 | 0 | 0 | 0 | 0 | 1 | 0 | 0 | 0 | 0 | 0 | 0 | 0 | 0 | 0 | 0 | 0 | 0 | 0 | 0.616 | 2.464
PVQ | 271B | 2.16 | 0.8 | 2.16 | 1.647 | 1.9035 | 21 |  | 1.5 | 1.848 | 7.392 | 59.9602 | 43.4752 | [6 empty] | 79.947 | 0.785 | 0 | 0 | 0 | 0 | 21 | 0 | 0 | 0 | 0 | 0 | 0 | 0 | 0 | 0 | 1 | 0 | 0 | 0 | 0 | 0 | 0 | 0 | 0 | 0 | 0 | 0 | 0 | 0 | 0 | 0 | 0 | 0 | 0 | 0 | 0 | 0 | 0 | 0 | 0 | 0 | 0 | 0 | 0 | 0 | 0 | 0 | 0 | 0 | 0 | 0 | 0 | 0 | 0 | 0 | 1 | 0 | 0 | 0 | 0 | 0 | 1.848 | 7.392
PV | 271C | 1.647 | 0.8 | 1.647 |  |  | 0 |  | 1.5 | 0.264 | 0 | 6.12 | 4.986 |  |  |  |  | 6 |  | 0 | 0.785 | 6 | 0 | 0 | 0 | 0 | 0 | 0 | 0 | 0 | 0 | 0 | 0 | 0 | 0 | 0 | 0 | 1 | 0 | 0 | 0 | 0 | 0 | 0 | 0 | 0 | 0 | 0 | 0 | 0 | 0 | 0 | 0 | 0 | 0 | 0 | 0 | 0 | 0 | 0 | 0 | 0 | 0 | 0 | 0 | 0 | 0 | 0 | 0 | 0 | 0 | 0 | 0 | 0 | 0 | 0 | 0 | 0 | 0 | 0 | 0 | 0.264 | 0
0 | 0 | 0 | 0 | 0 | 0 | 0 | 0 |  | 0 | 0 | 0 | 0 | 0 | [6 empty] | 0 |  | 0 | 0 | 0 | 0 | 0 | 0 | 0 | 0 | 0 | 0 | 0 | 0 | 0 | 0 | 0 | 0 | 0 | 0 | 0 | 0 | 0 | 0 | 0 | 0 | 0 | 0 | 0 | 0 | 0 | 0 | 0 | 0 | 0 | 0 | 0 | 0 | 0 | 0 | 0 | 0 | 0 | 0 | 0 | 0 | 0 | 0 | 0 | 0 | 0 | 0 | 0 | 0 | 0 | 0 | 0 | 0 | 0 | 0 | 0 | 0 | 0 | 0
76 |  | COMPONENTE: Canaleta Exclusiva, Vias Marginais e Vias Locais | [19 empty] | 0 | 0 | [10 empty] | 0 | 0 |  |  |  |  | 0 | 0 | [6 empty] | 0 | 0 | [6 empty] | 0 | 0 | [6 empty] | 0 | 0 | [5 empty] | 0 | 0 | 0 | [5 empty] | 0 | 0 | 0
|  | TRECHO: Estação Pinheirinho - Estação Vila São Pedro | [5 empty] | TRECHO: 01 | [10 empty] | Folha: | 15/18 |  | 0 | [11 empty] | 0 | 0 |  |  |  |  | 0 | 0 | [6 empty] | 0 | 0 | [6 empty] | 0 | 0 | [6 empty] | 0 | 0 | [5 empty] | 0 | 0 | 0 | [5 empty] | 0 | 0 | 0
|  | SUBTRECHO: Rua Reinaldo Stocco (est. 135) - Rua Bortolo Gusso (est. 233) | [19 empty] | 0 | 0 | [10 empty] | 0 | 0 |  |  |  |  | 0 | 0 | [6 empty] | 0 | 0 | [6 empty] | 0 | 0 | [6 empty] | 0 | 0 | [5 empty] | 0 | 0 | 0 | [5 empty] | 0 | 0 | 0
0 | 0 | 0 | 0 | 0 | 0 | 0 | 0 |  | 0 | 0 | 0 | 0 | 0 | [6 empty] | 0 |  | 0 | 0 | 0 | 0 | 0 | 0 | 0 | 0 | 0 | 0 | 0 | 0 | 0 | 0 | 0 | 0 | 0 | 0 | 0 | 0 | 0 | 0 | 0 | 0 | 0 | 0 | 0 | 0 | 0 | 0 | 0 | 0 | 0 | 0 | 0 | 0 | 0 | 0 | 0 | 0 | 0 | 0 | 0 | 0 | 0 | 0 | 0 | 0 | 0 | 0 | 0 | 0 | 0 | 0 | 0 | 0 | 0 | 0 | 0 | 0 | 0 | 0
COLETOR 17 (ENTRE A RUA ANTONIO CLAUDINO E A RUA ISAAC FERREIRA DA CRUZ - VIA LOCAL DIREITA) | [19 empty] | 0 |  | 0 | 0 | 0 | 0 | 0 | 0 | 0 | 0 | 0 | 0 | 0 | 0 | 0 | 0 | 0 | 0 | 0 | 0 | 0 | 0 | 0 | 0 | 0 | 0 | 0 | 0 | 0 | 0 | 0 | 0 | 0 | 0 | 0 | 0 | 0 | 0 | 0 | 0 | 0 | 0 | 0 | 0 | 0 | 0 | 0 | 0 | 0 | 0 | 0 | 0 | 0 | 0 | 0 | 0 | 0 | 0 | 0 | 0 | 0 | 0
PV | 308 | 1.2 | 0.4 | 1.2 | 1.199 | 1.1995 | 30 |  | 0.85 | 1.364 | 0 | 31.6073 | 25.7483 | 1 |  |  |  | 1 |  | 0 | 0.189 | 31 | 0 | 0 | 0 | 0 | 0 | 0 | 0 | 0 | 0 | 0 | 0 | 0 | 0 |  | 1 | 0 | 0 | 0 | 0 | 0 | 0 | 0 | 0 | 0 | 0 | 0 | 0 | 0 | 0 | 0 | 0 | 0 | 0 | 0 | 0 | 0 | 0 | 0 | 0 | 0 | 0 | 0 | 0 | 0 | 0 | 0 | 0 | 0 | 0 | 0 | 0 | 0 | 0 | 0 | 0 | 0 | 0 | 0 | 0 | 1.364 | 0
CL | 309 | 1.199 | 0.4 | 1.199 | 1.231 | 1.215 | 30 |  | 0.85 | 1.364 | 0 | 32.0025 | 26.1435 | 1 |  |  |  | 1 |  | 0 | 0.189 | 31 | 0 | 0 | 0 | 0 | 0 | 0 | 0 | 0 | 0 | 0 | 0 | 0 | 0 | 0 | 0 | 0 | 0 | 0 | 0 | 1 | 0 | 0 | 0 | 0 | 0 | 0 | 0 | 0 | 0 | 0 | 0 | 0 | 0 | 0 | 0 | 0 | 0 | 0 | 0 | 0 | 0 | 0 | 0 | 0 | 0 | 0 | 0 | 0 | 0 | 0 | 0 | 0 | 0 | 0 | 0 | 0 | 0 | 0 | 0 | 1.364 | 0
PV | 310 | 1.231 | 0.4 | 1.231 | 1.446 | 1.3385 | 11 |  | 0.85 | 0.528 | 0 | 13.535 | 11.267 | 1 |  |  |  | 1 |  | 0 | 0.189 | 12 | 0 | 0 | 0 | 0 | 0 | 0 | 0 | 0 | 0 | 0 | 0 | 0 | 0 | 0 | 1 | 0 | 0 | 0 | 0 | 0 | 0 | 0 | 0 | 0 | 0 | 0 | 0 | 0 | 0 | 0 | 0 | 0 | 0 | 0 | 0 | 0 | 0 | 0 | 0 | 0 | 0 | 0 | 0 | 0 | 0 | 0 | 0 | 0 | 0 | 0 | 0 | 0 | 0 | 0 | 0 | 0 | 0 | 0 | 0 | 0.528 | 0
0 | 0 | 0 | 0 | 0 | 0 | 0 | 0 |  | 0 | 0 | 0 | 0 | 0 | [6 empty] | 0 |  | 0 | 0 | 0 | 0 | 0 | 0 | 0 | 0 | 0 | 0 | 0 | 0 | 0 | 0 | 0 | 0 | 0 | 0 | 0 | 0 | 0 | 0 | 0 | 0 | 0 | 0 | 0 | 0 | 0 | 0 | 0 | 0 | 0 | 0 | 0 | 0 | 0 | 0 | 0 | 0 | 0 | 0 | 0 | 0 | 0 | 0 | 0 | 0 | 0 | 0 | 0 | 0 | 0 | 0 | 0 | 0 | 0 | 0 | 0 | 0 | 0 | 0
PV | 311 | 1.2 | 0.4 | 1.2 | 1.199 | 1.1995 | 30 |  | 0.85 | 1.364 | 0 | 31.6073 | 25.7482 | 1 |  |  |  | 1 |  | 0 | 0.189 | 31 | 0 | 0 | 0 | 0 | 0 | 0 | 0 | 0 | 0 | 0 | 0 | 0 | 0 |  | 1 | 0 | 0 | 0 | 0 | 0 | 0 | 0 | 0 | 0 | 0 | 0 | 0 | 0 | 0 | 0 | 0 | 0 | 0 | 0 | 0 | 0 | 0 | 0 | 0 | 0 | 0 | 0 | 0 | 0 | 0 | 0 | 0 | 0 | 0 | 0 | 0 | 0 | 0 | 0 | 0 | 0 | 0 | 0 | 0 | 1.364 | 0
CL | 312 | 1.199 | 0.4 | 1.199 | 1.235 | 1.217 | 30 |  | 0.85 | 1.364 | 0 | 32.0535 | 26.1945 | 1 |  |  |  | 1 |  | 0 | 0.189 | 31 | 0 | 0 | 0 | 0 | 0 | 0 | 0 | 0 | 0 | 0 | 0 | 0 | 0 | 0 | 0 | 0 | 0 | 0 | 0 | 1 | 0 | 0 | 0 | 0 | 0 | 0 | 0 | 0 | 0 | 0 | 0 | 0 | 0 | 0 | 0 | 0 | 0 | 0 | 0 | 0 | 0 | 0 | 0 | 0 | 0 | 0 | 0 | 0 | 0 | 0 | 0 | 0 | 0 | 0 | 0 | 0 | 0 | 0 | 0 | 1.364 | 0
77 |  | COMPONENTE: Canaleta Exclusiva, Vias Marginais e Vias Locais | [19 empty] | 0 | 0 | [10 empty] | 0 | 0 |  |  |  |  | 0 | 0 | [6 empty] | 0 | 0 | [6 empty] | 0 | 0 | [6 empty] | 0 | 0 | [5 empty] | 0 | 0 | 0 | [5 empty] | 0 | 0 | 0
|  | TRECHO: Estação Pinheirinho - Estação Vila São Pedro | [5 empty] | TRECHO: 01 | [10 empty] | Folha: | 16/18 |  | 0 | [11 empty] | 0 | 0 |  |  |  |  | 0 | 0 | [6 empty] | 0 | 0 | [6 empty] | 0 | 0 | [6 empty] | 0 | 0 | [5 empty] | 0 | 0 | 0 | [5 empty] | 0 | 0 | 0
|  | SUBTRECHO: Rua Reinaldo Stocco (est. 135) - Rua Bortolo Gusso (est. 233) | [19 empty] | 0 | 0 | [10 empty] | 0 | 0 |  |  |  |  | 0 | 0 | [6 empty] | 0 | 0 | [6 empty] | 0 | 0 | [6 empty] | 0 | 0 | [5 empty] | 0 | 0 | 0 | [5 empty] | 0 | 0 | 0
CC | 313 | 1.216 | 0.4 | 1.216 | 1.235 | 1.2255 | 8 | 2 | 0.85 | 0.44 | 0 | 10.4168 | 8.5268 |  |  |  |  | 0 |  | 0 | 0.189 | 8 | 2 | 0 | 0 | 0 | 0 | 0 | 0 | 0 | 0 | 0 | 0 | 0 | 0 | 1.216 | 0 | 0 | 0 | 0 | 0 | 0 | 0 | 0 | 0 | 0 | 0 | 0 | 0 | 0 | 0 | 0 | 0 | 0 | 0 | 0 | 0 | 0 | 0 | 0 | 0 | 0 | 0 | 0 | 0 | 0 | 0 | 0 | 0 | 0 | 0 | 0 | 0 | 0 | 0 | 0 | 0 | 0 | 0 | 0 | 0 | 0.44 | 0
PV | 314 | 1.235 | 0.4 | 1.235 | 1.446 | 1.3405 | 10 | 11 | 0.85 | 0.968 | 0 | 24.9479 | 20.7899 | 1 |  |  |  | 1 |  | 0 | 0.189 | 11 | 11 | 0 | 0 | 0 | 0 | 0 | 0 | 0 | 0 | 0 | 0 | 0 | 0 | 0 | 1 | 0 | 0 | 0 | 0 | 0 | 0 | 0 | 0 | 0 | 0 | 0 | 0 | 0 | 0 | 0 | 0 | 0 | 0 | 0 | 0 | 0 | 0 | 0 | 0 | 0 | 0 | 0 | 0 | 0 | 0 | 0 | 0 | 0 | 0 | 0 | 0 | 0 | 0 | 0 | 0 | 0 | 0 | 0 | 0 | 0.968 | 0
PV | 315 | 1.446 | 0.4 | 1.446 | 1.147 | 1.2965 | 10 |  | 0.85 | 0.44 | 0 | 11.0202 | 9.1302 | [6 empty] | 0 | 0.189 | 10 | 0 | 0 | 0 | 0 | 0 | 0 | 0 | 0 | 0 | 0 | 0 | 0 | 0 | 0 | 1 | 0 | 0 | 0 | 0 | 0 | 0 | 0 | 0 | 0 | 0 | 0 | 0 | 0 | 0 | 0 | 0 | 0 | 0 | 0 | 0 | 0 | 0 | 0 | 0 | 0 | 0 | 0 | 0 | 0 | 0 | 0 | 0 | 0 | 0 | 0 | 0 | 0 | 0 | 0 | 0 | 0 | 0 | 0 | 0 | 0.44 | 0
CLE | 316 | 1.147 | 0.4 | 1.147 | -922.753 | -460.803 | 0 |  | 0.85 | 0 | 0 | 0 | 0 | [6 empty] | 0 | 0.189 | 0 | 0 | 0 | 0 | 0 | 0 | 0 | 0 | 0 | 0 | 0 | 0 | 0 | 0 | 0 | 0 | 0 | 0 | 0 | 0 | 0 | 0 | 0 | 0 | 0 | 0 | 0 | 0 | 0 | 0 | 0 | 0 | 0 | 0 | 0 | 0 | 0 | 0 | 0 | 0 | 0 | 0 | 0 | 0 | 0 | 0 | 0 | 0 | 0 | 0 | 0 | 0 | 0 | 0 | 0 | 0 | 0 | 0 | 0 | 0 | 0 | 0
0 | 0 | 0 | 0 | 0 | 0 | 0 | 0 |  | 0 | 0 | 0 | 0 | 0 | [6 empty] | 0 |  | 0 | 0 | 0 | 0 | 0 | 0 | 0 | 0 | 0 | 0 | 0 | 0 | 0 | 0 | 922.753 | 0 | 0 | 0 | 0 | 0 | 0 | 0 | 0 | 0 | 0 | 0 | 0 | 0 | 0 | 0 | 0 | 0 | 0 | 0 | 0 | 0 | 0 | 0 | 0 | 0 | 0 | 0 | 0 | 0 | 0 | 0 | 0 | 0 | 0 | 0 | 0 | 0 | 0 | 0 | 0 | 0 | 0 | 0 | 0 | 0 | 0 | 0
COLETOR 18 (ENTRE A RUA ANTONIO CLAUDINO E A RUA NICOLA PELLANDA - VIA LOCAL DIREITA) | [19 empty] | 0 |  | 0 | 0 | 0 | 0 | 0 | 0 | 0 | 0 | 0 | 0 | 0 | 0 | 0 | 0 | 0 | 0 | 0 | 0 | 0 | 0 | 0 | 0 | 0 | 0 | 0 | 0 | 0 | 0 | 0 | 0 | 0 | 0 | 0 | 0 | 0 | 0 | 0 | 0 | 0 | 0 | 0 | 0 | 0 | 0 | 0 | 0 | 0 | 0 | 0 | 0 | 0 | 0 | 0 | 0 | 0 | 0 | 0 | 0 | 0 | 0
PV | 317 | 1.2 | 0.4 | 1.2 | 1.2 | 1.2 | 30 |  | 0.85 | 1.364 | 0 | 31.62 | 25.761 | 1 |  |  |  | 1 |  | 0 | 0.189 | 31 | 0 | 0 | 0 | 0 | 0 | 0 | 0 | 0 | 0 | 0 | 0 | 0 | 0 |  | 1 | 0 | 0 | 0 | 0 | 0 | 0 | 0 | 0 | 0 | 0 | 0 | 0 | 0 | 0 | 0 | 0 | 0 | 0 | 0 | 0 | 0 | 0 | 0 | 0 | 0 | 0 | 0 | 0 | 0 | 0 | 0 | 0 | 0 | 0 | 0 | 0 | 0 | 0 | 0 | 0 | 0 | 0 | 0 | 0 | 1.364 | 0
CL | 318 | 1.2 | 0.4 | 1.2 | 1.294 | 1.247 | 30 |  | 0.85 | 1.364 | 0 | 32.8185 | 26.9595 | 1 |  |  |  | 1 |  | 0 | 0.189 | 31 | 0 | 0 | 0 | 0 | 0 | 0 | 0 | 0 | 0 | 0 | 0 | 0 | 0 | 0 | 0 | 0 | 0 | 0 | 0 | 1 | 0 | 0 | 0 | 0 | 0 | 0 | 0 | 0 | 0 | 0 | 0 | 0 | 0 | 0 | 0 | 0 | 0 | 0 | 0 | 0 | 0 | 0 | 0 | 0 | 0 | 0 | 0 | 0 | 0 | 0 | 0 | 0 | 0 | 0 | 0 | 0 | 0 | 0 | 0 | 1.364 | 0
CL | 319 | 1.294 | 0.4 | 1.294 | 1.53 | 1.412 | 25 |  | 0.85 | 1.144 | 0 | 31.025 | 26.111 | 1 |  |  |  | 1 |  | 0 | 0.189 | 26 | 0 | 0 | 0 | 0 | 0 | 0 | 0 | 0 | 0 | 0 | 0 | 0 | 0 | 0 | 0 | 0 | 0 | 0 | 0 | 1 | 0 | 0 | 0 | 0 | 0 | 0 | 0 | 0 | 0 | 0 | 0 | 0 | 0 | 0 | 0 | 0 | 0 | 0 | 0 | 0 | 0 | 0 | 0 | 0 | 0 | 0 | 0 | 0 | 0 | 0 | 0 | 0 | 0 | 0 | 0 | 0 | 0 | 0 | 0 | 1.144 | 0
PV | 320 | 1.73 | 0.6 | 1.73 | 1.759 | 1.7445 | 26 |  | 1.25 | 1.76 | 0 | 57.7163 | 46.0353 | 1 |  |  |  | 1 |  | 90.714 | 0.442 | 1 | 0 | 26 | 0 | 0 | 0 | 0 | 0 | 0 | 0 | 0 | 0 | 0 | 0 | 0 | 1 | 0 | 0 | 0 | 0 | 0 | 0 | 0 | 0 | 0 | 0 | 0 | 0 | 0 | 0 | 0 | 0 | 0 | 0 | 0 | 0 | 0 | 0 | 0 | 0 | 0 | 0 | 0 | 0 | 0 | 0 | 0 | 0 | 0 | 0 | 0 | 0 | 0 | 0 | 0 | 0 | 0 | 0 | 0 | 0 | 1.76 | 0
CL | 321 | 1.759 | 0.6 | 1.759 | 1.786 | 1.7725 | 25 |  | 1.25 | 1.694 | 0 | 56.4106 | 45.1716 | 1 |  |  |  | 1 |  | 88.625 | 0.442 | 1 | 0 | 25 | 0 | 0 | 0 | 0 | 0 | 0 | 0 | 0 | 0 | 0 | 0 | 0 | 0 | 0 | 0 | 0 | 0 | 0 | 1 | 0 | 0 | 0 | 0 | 0 | 0 | 0 | 0 | 0 | 0 | 0 | 0 | 0 | 0 | 0 | 0 | 0 | 0 | 0 | 0 | 0 | 0 | 0 | 0 | 0 | 0 | 0 | 0 | 0 | 0 | 0 | 0 | 0 | 0 | 0 | 0 | 0 | 0 | 1.694 | 0
0 | 0 | 0 | 0 | 0 | 0 | 0 | 0 |  | 0 | 0 | 0 | 0 | 0 | [6 empty] | 0 |  | 0 | 0 | 0 | 0 | 0 | 0 | 0 | 0 | 0 | 0 | 0 | 0 | 0 | 0 | 0 | 0 | 0 | 0 | 0 | 0 | 0 | 0 | 0 | 0 | 0 | 0 | 0 | 0 | 0 | 0 | 0 | 0 | 0 | 0 | 0 | 0 | 0 | 0 | 0 | 0 | 0 | 0 | 0 | 0 | 0 | 0 | 0 | 0 | 0 | 0 | 0 | 0 | 0 | 0 | 0 | 0 | 0 | 0 | 0 | 0 | 0 | 0
CC | 322 | 1.554 | 0.4 | 1.554 | 1.586 | 1.57 | 5 | 5 | 0.85 | 0.44 | 0 | 13.345 | 11.455 | [6 empty] | 31.4 | 0.189 | 5 | 5 | 0 | 0 | 0 | 0 | 0 | 0 | 0 | 0 | 0 | 0 | 0 | 0 | 1.554 | 0 | 0 | 0 | 0 | 0 | 0 | 0 | 0 | 0 | 0 | 0 | 0 | 0 | 0 | 0 | 0 | 0 | 0 | 0 | 0 | 0 | 0 | 0 | 0 | 0 | 0 | 0 | 0 | 0 | 0 | 0 | 0 | 0 | 0 | 0 | 0 | 0 | 0 | 0 | 0 | 0 | 0 | 0 | 0 | 0 | 0.44 | 0
PV | 323 | 1.786 | 0.6 | 1.786 | 1.839 | 1.8125 | 25 |  | 1.25 | 1.694 | 0 | 57.6606 | 46.4216 | 1 |  |  |  | 1 |  | 90.625 | 0.442 | 1 | 0 | 25 | 0 | 0 | 0 | 0 | 0 | 0 | 0 | 0 | 0 | 0 | 0 | 0 | 1 | 0 | 0 | 0 | 0 | 0 | 0 | 0 | 0 | 0 | 0 | 0 | 0 | 0 | 0 | 0 | 0 | 0 | 0 | 0 | 0 | 0 | 0 | 0 | 0 | 0 | 0 | 0 | 0 | 0 | 0 | 0 | 0 | 0 | 0 | 0 | 0 | 0 | 0 | 0 | 0 | 0 | 0 | 0 | 0 | 1.694 | 0
CL | 324 | 1.839 | 0.6 | 1.839 | 1.941 | 1.89 | 25 |  | 1.25 | 1.694 | 0 | 60.0825 | 48.8435 | 1 |  |  |  | 1 |  | 94.5 | 0.442 | 1 | 0 | 25 | 0 | 0 | 0 | 0 | 0 | 0 | 0 | 0 | 0 | 0 | 0 | 0 | 0 | 0 | 0 | 0 | 0 | 0 | 1 | 0 | 0 | 0 | 0 | 0 | 0 | 0 | 0 | 0 | 0 | 0 | 0 | 0 | 0 | 0 | 0 | 0 | 0 | 0 | 0 | 0 | 0 | 0 | 0 | 0 | 0 | 0 | 0 | 0 | 0 | 0 | 0 | 0 | 0 | 0 | 0 | 0 | 0 | 1.694 | 0
CL | 325 | 1.941 | 0.6 | 1.941 | 1.894 | 1.9175 | 17 |  | 1.25 | 1.166 | 0 | 41.7669 | 34.0639 | 1 |  |  |  | 1 |  | 65.195 | 0.442 | 1 | 0 | 17 | 0 | 0 | 0 | 0 | 0 | 0 | 0 | 0 | 0 | 0 | 0 | 0 | 0 | 0 | 0 | 0 | 0 | 0 | 1 | 0 | 0 | 0 | 0 | 0 | 0 | 0 | 0 | 0 | 0 | 0 | 0 | 0 | 0 | 0 | 0 | 0 | 0 | 0 | 0 | 0 | 0 | 0 | 0 | 0 | 0 | 0 | 0 | 0 | 0 | 0 | 0 | 0 | 0 | 0 | 0 | 0 | 0 | 1.166 | 0
0 | 0 | 0 | 0 | 0 | 0 | 0 | 0 |  | 0 | 0 | 0 | 0 | 0 | [6 empty] | 0 |  | 0 | 0 | 0 | 0 | 0 | 0 | 0 | 0 | 0 | 0 | 0 | 0 | 0 | 0 | 0 | 0 | 0 | 0 | 0 | 0 | 0 | 0 | 0 | 0 | 0 | 0 | 0 | 0 | 0 | 0 | 0 | 0 | 0 | 0 | 0 | 0 | 0 | 0 | 0 | 0 | 0 | 0 | 0 | 0 | 0 | 0 | 0 | 0 | 0 | 0 | 0 | 0 | 0 | 0 | 0 | 0 | 0 | 0 | 0 | 0 | 0 | 0
PV | 326 | 2.929 | 0.4 | 2.929 | 2.244 | 2.5865 | 35 |  | 0.85 | 2.244 | 0 | 93.2684 | 83.6294 | 2 |  |  |  | 10 | 6 | 181.055 | 0.189 | 45 | 6 | 0 | 0 | 0 | 0 | 0 | 0 | 0 | 0 | 0 | 0 | 0 | 0 |  | 1 | 0 | 0 | 0 | 0 | 0 | 0 | 0 | 0 | 0 | 0 | 0 | 0 | 0 | 0 | 0 | 0 | 0 | 0 | 0 | 0 | 0 | 0 | 0 | 0 | 0 | 0 | 0 | 0 | 0 | 0 | 0 | 0 | 0 | 0 | 0 | 0 | 0 | 0 | 0 | 0 | 0 | 0 | 0 | 0 | 2.244 | 0
CL | 327 | 2.244 | 0.4 | 2.244 | 1.988 | 2.116 | 13 |  | 0.85 | 0.704 | 0 | 26.4418 | 23.4178 | 1 |  |  |  | 3 |  | 55.016 | 0.189 | 16 | 0 | 0 | 0 | 0 | 0 | 0 | 0 | 0 | 0 | 0 | 0 | 0 | 0 | 0 | 0 | 0 | 0 | 0 | 0 | 1 | 0 | 0 | 0 | 0 | 0 | 0 | 0 | 0 | 0 | 0 | 0 | 0 | 0 | 0 | 0 | 0 | 0 | 0 | 0 | 0 | 0 | 0 | 0 | 0 | 0 | 0 | 0 | 0 | 0 | 0 | 0 | 0 | 0 | 0 | 0 | 0 | 0 | 0 | 0 | 0.704 | 0
0 | 0 | 0 | 0 | 0 | 0 | 0 | 0 |  | 0 | 0 | 0 | 0 | 0 | [6 empty] | 0 |  | 0 | 0 | 0 | 0 | 0 | 0 | 0 | 0 | 0 | 0 | 0 | 0 | 0 | 0 | 0 | 0 | 0 | 0 | 0 | 0 | 0 | 0 | 0 | 0 | 0 | 0 | 0 | 0 | 0 | 0 | 0 | 0 | 0 | 0 | 0 | 0 | 0 | 0 | 0 | 0 | 0 | 0 | 0 | 0 | 0 | 0 | 0 | 0 | 0 | 0 | 0 | 0 | 0 | 0 | 0 | 0 | 0 | 0 | 0 | 0 | 0 | 0
CC | 328 | 1.6 | 0.4 | 1.6 | 1.988 | 1.794 | 4 | 12 | 0.85 | 0.704 | 0 | 24.3984 | 21.3744 | [6 empty] | 57.408 | 0.189 | 4 | 12 | 0 | 0 | 0 | 0 | 0 | 0 | 0 | 0 | 0 | 0 | 0 | 0 | 1.6 | 0 | 0 | 0 | 0 | 0 | 0 | 0 | 0 | 0 | 0 | 0 | 0 | 0 | 0 | 0 | 0 | 0 | 0 | 0 | 0 | 0 | 0 | 0 | 0 | 0 | 0 | 0 | 0 | 0 | 0 | 0 | 0 | 0 | 0 | 0 | 0 | 0 | 0 | 0 | 0 | 0 | 0 | 0 | 0 | 0 | 0.704 | 0
PV | 329 | 2.188 | 0.6 | 2.188 | 1.9278 | 2.0579 | 22 |  | 1.25 | 1.452 | 0 | 56.5919 | 46.8679 | [6 empty] | 90.5471 | 0.442 | 0 | 0 | 22 | 0 | 0 | 0 | 0 | 0 | 0 | 0 | 0 | 0 | 0 | 0 | 0 | 1 | 0 | 0 | 0 | 0 | 0 | 0 | 0 | 0 | 0 | 0 | 0 | 0 | 0 | 0 | 0 | 0 | 0 | 0 | 0 | 0 | 0 | 0 | 0 | 0 | 0 | 0 | 0 | 0 | 0 | 0 | 0 | 0 | 0 | 0 | 0 | 0 | 0 | 0 | 0 | 0 | 0 | 0 | 0 | 0 | 1.452 | 0
CL | 330 | 1.9278 | 0.6 | 1.9278 | 1.894 | 1.9109 | 9 | 18 | 1.25 | 1.914 | 0 | 67.5525 | 55.0515 | 1 |  |  |  | 3 |  | 103.1879 | 0.442 | 3 | 0 | 9 | 18 | 0 | 0 | 0 | 0 | 0 | 0 | 0 | 0 | 0 | 0 | 0 | 0 | 0 | 0 | 0 | 0 | 0 | 1 | 0 | 0 | 0 | 0 | 0 | 0 | 0 | 0 | 0 | 0 | 0 | 0 | 0 | 0 | 0 | 0 | 0 | 0 | 0 | 0 | 0 | 0 | 0 | 0 | 0 | 0 | 0 | 0 | 0 | 0 | 0 | 0 | 0 | 0 | 0 | 0 | 0 | 0 | 1.914 | 0
PV | 331 | 1.894 | 0.6 | 1.894 | 1.894 | 1.894 | 30 |  | 1.25 | 2.42 | 0 | 81.225 | 66.075 |  | 1 |  |  | 5 | 5 | 113.64 | 0.442 | 5 | 5 | 30 | 0 | 0 | 0 | 0 | 0 | 0 | 0 | 0 | 0 | 0 | 0 | 0 | 1 | 0 | 0 | 0 | 0 | 0 | 0 | 0 | 0 | 0 | 0 | 0 | 0 | 0 | 0 | 0 | 0 | 0 | 0 | 0 | 0 | 0 | 0 | 0 | 0 | 0 | 0 | 0 | 0 | 0 | 0 | 0 | 0 | 0 | 0 | 0 | 0 | 0 | 0 | 0 | 0 | 0 | 0 | 0 | 0 | 2.42 | 0
CLE | 332 | 1.894 | 0.6 | 1.894 |  |  | 0 |  |  | 0 | 0 | 0 | 0 | [6 empty] | 0 | 0.442 | 0 | 0 | 0 | 0 | 0 | 0 | 0 | 0 | 0 | 0 | 0 | 0 | 0 | 0 | 0 | 0 | 0 | 0 | 0 | 0 | 0 | 0 | 0 | 0 | 0 | 0 | 0 | 0 | 0 | 0 | 0 | 0 | 0 | 0 | 0 | 0 | 0 | 0 | 0 | 0 | 0 | 0 | 0 | 0 | 0 | 0 | 0 | 0 | 0 | 0 | 0 | 0 | 0 | 0 | 0 | 0 | 0 | 0 | 0 | 0 | 0 | 0
0 | 0 | 0 | 0 | 0 | 0 | 0 | 0 |  | 0 | 0 | 0 | 0 | 0 | [6 empty] | 0 |  | 0 | 0 | 0 | 0 | 0 | 0 | 0 | 0 | 0 | 0 | 0 | 0 | 0 | 0 | 0 | 0 | 0 | 0 | 0 | 0 | 0 | 0 | 0 | 0 | 0 | 0 | 0 | 0 | 0 | 0 | 0 | 0 | 0 | 0 | 0 | 0 | 0 | 0 | 0 | 0 | 0 | 0 | 0 | 0 | 0 | 0 | 0 | 0 | 0 | 0 | 0 | 0 | 0 | 0 | 0 | 0 | 0 | 0 | 0 | 0 | 0 | 0
78 |  | COMPONENTE: Canaleta Exclusiva, Vias Marginais e Vias Locais | [37 empty] | 0 | 0 | [40 empty] | 513.282 | 853.534
|  | TRECHO: Estação Pinheirinho - Estação Vila São Pedro | [5 empty] | TRECHO: 01 | [10 empty] | Folha: | 17/18 | [19 empty] | 0 | 0
|  | SUBTRECHO: Rua Reinaldo Stocco (est. 135) - Rua Bortolo Gusso (est. 233) | [37 empty] | 0 | 0
COLETOR 19 (TERMINAL DO PINHEIRINHO - ENTRE A PASSAGEM INFERIOR DE PEDESTRES E A RUA JOÃO RODRIGUES PINHEIRO) | [17 empty] | 0 |  | 0 | 0 | 0 | 0 | 0 | 0 | 0 | 0 | 0 | 0 | 0 | 0 | 0 | 0 | 0 | 0 | 0 | 0 | 0 | 0 | 0 | 0 | 0 | 0 | 0 | 0 | 0 | 0 | 0 | 0 | 0 | 0 | 0 | 0 | 0 | 0 | 0 | 0 | 0 | 0 | 0 | 0 | 0 | 0 | 0 | 0 | 0 | 0 | 0 | 0 | 0 | 0 | 0 | 0 | 0 | 0 | 0 | 0 | 0 | 0 | 0 | 0 | 0.44 | 0
BL | 335 | 1.3218 | 0.4 | 1.3218 | 1.7495 | 1.5357 | 0 | 15 | 0.85 | 0.66 | 0 | 19.5797 | 16.7447 |  |  | 1 |  |  |  | 46.0698 | 0.189 | 0 | 15 | 0 | 0 | 0 | 0 | 0 | 0 | 0 | 0 | 0 | 0 | 0 | 0 | 1.3218 | 0 | 0 | 0 | 0 | 0 | 0 | 0 | 0 | 0 | 0 | 0 | 0 | 0 | 0 | 0 | 0 | 0 | 0 | 0 | 0 | 0 | 0 | 0 | 0 | 0 | 0 | 0 | 0 | 0 | 0 | 0 | 0 | 0 | 0 | 0 | 0 | 0 | 0 | 0 | 0 | 0 | 0 | 0 | 0 | 0 | 0 | 0
0 | 0 | 0 | 0 | 0 | 0 | 0 | 0 |  | 0 | 0 | 0 | 0 | 0 | [6 empty] | 0 |  | 0 | 0 | 0 | 0 | 0 | 0 | 0 | 0 | 0 | 0 | 0 | 0 | 0 | 0 | 0 | 0 | 0 | 0 | 0 | 0 | 0 | 0 | 0 | 0 | 0 | 0 | 0 | 0 | 0 | 0 | 0 | 0 | 0 | 0 | 0 | 0 | 0 | 0 | 0 | 0 | 0 | 0 | 0 | 0 | 0 | 0 | 0 | 0 | 0 | 0 | 0 | 0 | 0 | 0 | 0 | 0 | 0 | 0 | 0 | 0 | 0 | 0
PV | 338 | 1.9487 | 0.6 | 1.9487 | 1.5807 | 1.7647 | 5 | 5 | 1.25 | 0.66 | 0 | 22.0585 | 17.6385 | 2 | [5 empty] | 35.2937 | 0.442 | 0 | 0 | 5 | 5 | 0 | 0 | 0 | 0 | 0 | 0 | 0 | 0 | 0 | 0 | 1.9487 | 0 | 0 | 0 | 0 | 0 | 0 | 0 | 0 | 0 | 0 | 0 | 0 | 0 | 0 | 0 | 0 | 0 | 0 | 0 | 0 | 0 | 0 | 0 | 0 | 0 | 0 | 0 | 0 | 0 | 0 | 0 | 0 | 0 | 0 | 0 | 0 | 0 | 0 | 0 | 0 | 0 | 0 | 0 | 0 | 0 | 1.364 | 0
CL | 339 | 1.5807 | 0.6 | 1.5807 | 1.4657 | 1.5232 | 33 | 11 | 1.25 | 2.904 | 0 | 83.7751 | 64.3271 | [6 empty] | 134.0402 | 0.442 | 0 | 0 | 33 | 11 | 0 | 0 | 0 | 0 | 0 | 0 | 0 | 0 | 0 | 0 | 0 | 0 | 0 | 0 | 0 | 0 | 0 | 1 | 0 | 0 | 0 | 0 | 0 | 0 | 0 | 0 | 0 | 0 | 0 | 0 | 0 | 0 | 0 | 0 | 0 | 0 | 0 | 0 | 0 | 0 | 0 | 0 | 0 | 0 | 0 | 0 | 0 | 0 | 0 | 0 | 0 | 0 | 0 | 0 | 0 | 0 | 1.144 | 0
CL | 340 | 1.4657 | 0.6 | 1.4657 | 1.6537 | 1.5597 | 45 |  | 1.25 | 2.97 | 0 | 87.7322 | 67.8422 | [6 empty] | 140.3716 | 0.442 | 0 | 0 | 45 | 0 | 0 | 0 | 0 | 0 | 0 | 0 | 0 | 0 | 0 | 0 | 0 | 0 | 0 | 0 | 0 | 0 | 0 | 1 | 0 | 0 | 0 | 0 | 0 | 0 | 0 | 0 | 0 | 0 | 0 | 0 | 0 | 0 | 0 | 0 | 0 | 0 | 0 | 0 | 0 | 0 | 0 | 0 | 0 | 0 | 0 | 0 | 0 | 0 | 0 | 0 | 0 | 0 | 0 | 0 | 0 | 0 | 1.76 | 0
0 | 0 | 0 | 0 | 0 | 0 | 0 | 0 |  | 0 | 0 | 0 | 0 | 0 | [6 empty] | 0 | 0 | 0 | 0 | 0 | 0 | 0 | 0 | 0 | 0 | 0 | 0 | 0 | 0 | 0 | 0 | 0 | 0 | 0 | 0 | 0 | 0 | 0 | 0 | 0 | 0 | 0 | 0 | 0 | 0 | 0 | 0 | 0 | 0 | 0 | 0 | 0 | 0 | 0 | 0 | 0 | 0 | 0 | 0 | 0 | 0 | 0 | 0 | 0 | 0 | 0 | 0 | 0 | 0 | 0 | 0 | 0 | 0 | 0 | 0 | 0 | 0 | 1.694 | 0
79 |  | COMPONENTE: Canaleta Exclusiva, Vias Marginais e Vias Locais | [37 empty] | 0 | 0 | [40 empty] | 996.6 | 1707.068
|  | TRECHO: Estação Pinheirinho - Estação Vila São Pedro | [5 empty] | TRECHO: 01 | [10 empty] | Folha: | 18/18 | [19 empty] | 0 | 0
|  | SUBTRECHO: Rua Reinaldo Stocco (est. 135) - Rua Bortolo Gusso (est. 233) | [37 empty] | 0 | 0

## RESUMO DAS QUANTIDADES
PLANILHA RESUMO DAS QUANTIDADES DE DRENAGEM
TUBO PARA GALERIAS DE ÁGUAS PLUVIAIS |  |  | POÇO DE VISITA SEM DEGRAU (un) |  | CAIXA DE LIGAÇÃO SEM DEGRAU (un) |  |  |  | CAIXA DE QUEDA / POÇO DE QUEDA (un)
ø | CLASSE | EXTENSÃO | [5 empty] | ALTURA DO DEGRAU ATÉ 0,50m |  | ALTURA DO DEGRAU ATÉ 1,00m
(m) |  | (m) | DIÂMETRO | PV | DIÂMETRO | CL | DIÂMETRO | CQ | PVQ | CQ | PVQ
0.4 | SIMPLES | 3405 | ATÉ ø 0,60 m | 54 | ø 0,40 m | 44 | ø 0,40 m | 0 | 0 | 0 | 0
0.4 | ARMADO | 1325 | ATÉ ø 0,80 m | 22 | ø 0,60 m | 28 | ø 0,60 m | 0 | 0 | 0 | 0
0.6 | SIMPLES | 1483 | ATÉ ø 1,50 m | 15 | ø 0,80 m | 26 | ø 0,80 m | 0 | 0 | 1 | 2
0.6 | ARMADO | 189 | ATÉ ø 1,80 m | 0 | ø 1,00 m | 17 | ø 1,00 m | 2 | 2 | 0 | 0
0.8 | CA-1 | 1019 | ATÉ ø 2,00 m | 0 | ø 1,20 m | 1 | ø 1,20 m | 0 | 0 | 0 | 0
0.8 | CA-2 | 258 | ATÉ ø 2,20 m |  | ø 1,50 m | 0 | ø 1,50 m | 0 | 0 | 0 | 0
1 | CA-1 | 620 |  |  | ø 1,80 m | 0
1 | CA-2 | 54 |  |  | ø 2,00 m | 0
1.2 | CA-1 | 99 |  |  | ø 2,20 m | 0
1.2 | CA-2 | 25
1.5 | CA-1 | [5 empty] | SERVIÇOS DIVERSOS |  |  |  | QUANTIDADES
1.5 | CA-2 | 0
1.8 | CA-2 | 0
2 | CA-2 | 0 |  |  |  |  | CARGA MECÂNICA DE MATERIAL EM CAMINHÃO |  |  |  | 3831.012
ABAS PARA TUBOS DE CONCRETO |  | SERVIÇOS DIVERSOS |  |  |  | QUANTIDADES | TRANSPORTE DE MATERIAL (DMT ATÉ 500 m) |  |  |  | 5131.8156
ø (m) | QUANT. (un) | [5 empty] | ARRANCAMENTO E CARGA DE CAPA ASFÁLTIC A (m3) |  |  |  | 101
0.4 |  | CAIXA DE CAPTAÇÃO SIMPLES COM GRELHA E ABERTURA NO MEIO FIO(un) |  |  |  | 303 | ARRANCAMENTO DE TUBO DE CONCRETO ø 0,40m (m) |  |  |  | 1735
0.6 |  | CAIXA DE CAPTAÇÃO DUPLA COM GRELHA E ABERTURA NO MEIO FIO (un) |  |  |  | 17 | ARRANCAMENTO DE TUBO DE CONCRETO ø 0,60m (m) |  |  |  | 657
0.8 | 1 | CAIXA DE CAPTAÇÃO SIMPLES COM ABERTURA NO MEIO FIO(un) |  |  |  | 71 | ARRANCAMENTO DE TUBO DE CONCRETO ø 0,80m (m) |  |  |  | 301
1 | 3 | CAIXA DE CAPTAÇÃO DUPLA COM ABERTURA NO MEIO FIO (un) |  |  |  | 2 | ARRANCAMENTO DE TUBO DE CONCRETO ø 1,00m (m) |  |  |  | 168
1.2 |  | ESCAVAÇÃO DE GALERIAS DE ÁGUAS PLUVIAIS (m³) |  |  |  | 16978.5755 | DRENO SUBSUPERFICIAL C/ GEODRENO (m) |  |  |  | 1166
1.5 |  | REATERRO DE GALERIAS DE ÁGUAS PLUVIAIS (m³) |  |  |  | 13248.5635 | DRENO PROFUNDO P/ DESÁGUE DE COLCHÃO DRENANTE (m) |  |  |  | 804
2 Ø 1,00 | 1 | BERÇO DE BRITA PARA ASSENTAMENTO DE GALERIAS DE ÁGUAS PLUVIAIS (m³) |  |  |  | 521.092 | DRENO SUBSUPERFICIAL 0,40 x 0,40 m |  |  |  | 2015
DEMOLIÇÃO DE CONCRETO SIMPLES | 50 | BERÇO DE PEDRA AMARROADA PARA ASSENT.DE GAL. DE ÁGUAS PLUVIAIS (m³) |  |  |  | 864.974 | SARJETA TIPO MEIA-CANA ø 0,40m (m) |  |  |  | 197
GRELHA DE CONCRETO P/ CAIXA COLETORA | Ø 1,0 - 2 2Ø1,0 - 1 | ESCORAMENTO DE VALAS DE DRENAGEM (m²) |  |  |  | 17663.6407 | CAIXA COLETORA P/ ø 0,40m - H = 1,50m (un) |  |  |  | 8
VALETA DE PROTEÇÃO TIPO 3 DER/PR (m) | 190 | LACRE DE CAIXA DE CAPTAÇÃO NA PISTA (un) |  |  |  | 7 | CAIXA COLETORA P/ ø 0,40m - H = 2,00m (un) |  |  |  | 2
TAMPÃO DE FºFº P/ PV | 1 | LACRE DE CAIXA DE CAPTAÇÃO NO PASSEIO (un) |  |  |  | 20 | CAIXA COLETORA P/ ø 0,40m - H = 2,50m (un) |  |  |  | 2
GRELHA DE FºFº | 1 | DEMOLIÇÃO DE CAIXA DE CAPTAÇÃO (un) |  |  |  | 40 | CAIXA COLETORA P/ ø 0,60m - H = 2,00m (un) |  |  |  | 4
CAIXA COLETORA P/ ø 1,00m - H = 4,00m (un) | 1 | DISSIPADOR DE ENERGIA PARA SARJETA - DES 03 (un) |  |  |  | 1 | CAIXA COLETORA P/ ø 0,60m - H = 2,50m (un) |  |  |  | 1
CAIXA COLETORA P/ ø 1,20m - H = 2,00m (un) | 1 | SARJETA TRIANGULAR DE CONCRETO TIPO 2 (m) |  |  |  | 145 | CAIXA COLETORA P/ ø 0,80m - H = 2,00m (un) |  |  |  | 3
|  | SARJETA TRIANGULAR DE GRAMA (m) |  |  |  | 5869 | CAIXA COLETORA P/ ø 0,80m - H = 3,00m (un) |  |  |  | 1
|  | DEMOLIÇÃO DE CONCRETO ARMADO (m3) |  |  |  | 0.7 | CAIXA COLETORA P/ ø 1,00m - H = 2,00m (un) |  |  |  | 1
|  | ESGOTAMENTO CONTÍNUO D`ÁGUA (h) |  |  |  | 848.9288 | CAIXA COLETORA P/ ø 1,00m - H = 2,50m (un) |  |  |  | 1
|  | TUBO PARA DESÁGUE DE DRENO Ø 100 mm L=0,50 m ((UD) |  |  |  | 184 | CAIXA COLETORA P/ ø 1,00m - H = 3,00m (un) |  |  |  | 1
COMPONENTE: Canaleta Exclusiva, Vias Marginais e Vias Locais
TRECHO: Estação Pinheirinho - Estação Vila São Pedro |  |  | TRECHO: 01 | [7 empty] | Folha: 01/01 | 173
SUBTRECHO: Rua Reinaldo Stocco (est. 135) - Rua Bortolo Gusso (est. 233)
80