## Dimensionamento
CÁLCULO DAS VAZÕES DAS OBRAS DE ARTE CORRENTES (BUEIROS)
[13 empty] | Tr(anos) |  |  | 01/01
| OBRA: |  | EIXO METROPOLITANO DE TRANSPORTE - SETOR SUL | [8 empty] | A < 40 ha | 5
[12 empty] | A < 65 ha | 10 |  | C = | 0.8
[12 empty] | A >=65 ha | 25 |  | CN= | 90
| Nº | ESTACA |  |  | A | L | H | C | tc | Tr | I | Q | Obra Existente |  | OBS. | Obra a Implantar
[5 empty] | ha | m | m |  | min | anos | mm/min | m3/s
0
| 1 | 173 | 0 | 0 | MÍN | 0 | 0 | 0 | 0 | 0 | 0 | 0 | BDTC | 1 | APROVEITAR
| 2 | 229 | 0 | 0 | 257.7 | 1530 | 30 | 0 | 25.1479 | 25 | H U T | 46.1155 | BSTC | 4.2 | APROVEITAR
81

## HUT Dimensionamento
HIDROGRAMA UNITÁRIO TRIANGULAR
0
|  | Obra: | EIXO METROPOLITANO DE TRANSPORTE - SETOR SUL
0
|  | HUT nº: | 1 | Bacia nº | 2 | Estaca: | 229 | 0 | 0
|  | Rio : | [6 empty] | 0
Características da Bacia Hidrográfica
A = |  | 2.577 | km2 | L = |  | 1.53 | km | H = |  | 30 | m
| K = | 0 | [6 empty] | CN = | 90
|  |  |  | Tc = |  | 0.41913 | h
Elementos do Hidrograma
Tp = | 0.29339 | h | Tb = | 0.78336 | h | Tu = | 0.083826 | h | Qp = | 18.2696 | m3/s
|  |  |  | Tr = | 25 | anos
Cálculo das Precipitações Efetivas
| t (h) | 0.083826 | 0.16765 | 0.25148 | 0.33531 | 0.41913 | 0.50296 | 0.58678 | 0.67061 | 0.75444
| Po (cm) | 1.9307 | 3.2487 | 4.1936 | 4.8962 | 5.4334 | 5.8534 | 6.1877 | 6.4577 | 6.6785
| P (cm) | 1.9307 | 3.2487 | 4.1936 | 4.8962 | 5.4334 | 5.8534 | 6.1877 | 6.4577 | 6.6785
| Pe (cm) | 0.44565 | 1.3085 | 2.0416 | 2.6229 | 3.0823 | 3.4487 | 3.7441 | 3.9849 | 4.1831
| inc (cm) | 0.44565 | 0.86287 | 0.73305 | 0.58129 | 0.45943 | 0.36637 | 0.29544 | 0.24081 | 0.19819
Hidrograma de Projeto
rearr. |  | 0.29544 | 0.45943 | 0.86287 | 0.44565 | 0.73305 | 0.58129 | 0.36637 | 0.24081 | 0.19819
5.2196 |  | 1.5421 | [8 empty] | 1.5421
10.4393 |  | 3.0841 | 2.3981 | [7 empty] | 5.4822
15.6589 |  | 4.6262 | 4.7961 | 4.5038 | [6 empty] | 13.9262
16.7076 |  | 4.936 | 7.1942 | 9.0077 | 2.3261 | [5 empty] | 23.464
13.5816 |  | 4.0125 | 7.676 | 13.5115 | 4.6522 | 3.8263 |  |  |  |  | 33.6785
10.4557 |  | 3.089 | 6.2398 | 14.4164 | 6.9783 | 7.6525 | 3.0341 |  |  |  | 41.4102
7.3298 |  | 2.1655 | 4.8037 | 11.7192 | 7.4457 | 11.4788 | 6.0682 | 1.9123 |  |  | 45.5934
4.2038 |  | 1.242 | 3.3675 | 9.0219 | 6.0526 | 12.2475 | 9.1024 | 3.8247 | 1.2569 |  | 46.1155
1.0779 |  | 0.31845 | 1.9314 | 6.3246 | 4.6596 | 9.9561 | 9.7119 | 5.737 | 2.5139 | 1.0345 | 42.1874
|  |  |  | Qmáx. = |  | 46.1155 | m3/s
82

## Verif Cap Hidraulica
CÁLCULO DA CAPACIDADE HIDRÁULICA DAS OBRAS EXISTENTES
Estaca | Vazão de | Obra Existente |  | Declividade | Velocidade | Vazão | Folga
| Projeto |  |  | ( % ) | (m/s) | ( m3/s ) | ( % )
229 | 46.1155 | BSM | 4.2 | 2.1 | 6.4829 | 50.6172 | 55
83