## DimMec(Sul-Norte)19-05
CRITÉRIO MECANÍSTICO
ACOSTAMENTO
TRECHO | SH | Estaca | [5 empty] | Extensão (m) | Número "NAASHTO" | Parâmetros de Fadiga Admissíveis |  |  | Solução
[13 empty] | Parâmetros de Fadiga |  |  | Fresagem | Rec.c/ Cimento | Fresagem Empolam. | CBUQ
|  | Inicial |  |  | Final |  |  |  |  | Et | σt | EZ | Exxyy | Sxxyy | Ezz
[10 empty] | (cm/cm) | (kgf/cm2) | (cm/cm) | (cm/cm) | (kgf/cm2) | (cm/cm) | (cm) | (cm) | (cm) | (cm)
1 | 1 | 140 | + | 0 | 168 | + | 0 | 560 | 29600000 | 1,0975 x 10-4 | 5.13 | 1,0975 x 10-4 | 0,1603 x 10-4 | 5 | 1,1720 x 10-4 | 6 | 20 | 6 | 16
| 2 | 168 | + | 0 | 199 | + | 10 | 630 | 29600000 | 1,0975 x 10-4 | 5.13 | 1,0975 x 10-4 | 0,2294 x 10-4 | 5.06 | 1,0040 x 10-4 | 2 | 20 | 6 | 12
| 3 | 230 | + | 5 | 237 | + | 15 | 150 | 29600000 | 1,0975 x 10-4 | 5.13 | 1,0975 x 10-4 | 0,2046 x 10-4 | 4.97 | 0,8277 x 10-4 | 3 | 20 | 6 | 13
FAIXA EXTERNA
TRECHO | SH | Estaca | [5 empty] | Extensão (m) | Número "NAASHTO" | Parâmetros de Fadiga Admissíveis |  |  | Solução
[13 empty] | Parâmetros de Fadiga |  |  | Fresagem | Rec.c/ Cimento | Fresagem Empolam. | CBUQ
|  | Inicial |  |  | Final |  |  |  |  | Et | σt | EZ | Exxyy | Sxxyy | Ezz
[10 empty] | (cm/cm) | (kgf/cm2) | (cm/cm) | (cm/cm) | (kgf/cm2) | (cm/cm) | (cm) | (cm) | (cm) | (cm)
1 | 1 | 140 | + | 0 | 168 | + | 0 | 560 | 13700000 | 1,3870 x 10-4 | 5.33 | 2,6911 x 10-4 | 0,1936 x 10-4 | 5.31 | 1,0310 x 10-4 | 9 | 20 | 6 | 14
| 2 | 168 | + | 0 | 199 | + | 10 | 630 | 13700000 | 1,3870 x 10-4 | 5.33 | 2,6911 x 10-4 | 0,1927 x 10-4 | 5.29 | 1,0270 x 10-4 | 9 | 20 | 6 | 14
| 3 | 230 | + | 5 | 237 | + | 15 | 150 | 13700000 | 1,3870 x 10-4 | 5.33 | 2,6911 x 10-4 | 0,1929 x 10-4 | 5.28 | 1,0070 x 10-4 | 9 | 20 | 6 | 14
FAIXA INTERNA
TRECHO | SH | Estaca | [5 empty] | Extensão (m) | Número "NAASHTO" | Parâmetros de Fadiga Admissíveis |  |  | Solução
[13 empty] | Parâmetros de Fadiga |  |  | Fresagem | Rec.c/ Cimento | Fresagem Empolam. | CBUQ
|  | Inicial |  |  | Final |  |  |  |  | Et | σt | EZ | Exxyy | Sxxyy | Ezz
[10 empty] | (cm/cm) | (kgf/cm2) | (cm/cm) | (cm/cm) | (kgf/cm2) | (cm/cm) | (cm) | (cm) | (cm) | (cm)
1 | 1 | 140 | + | 0 | 168 | + | 0 | 560 | 2280000 | 2,3917 x 10-4 | - | 4,0141 x 10-4 | 0,8965 x 10-4 | - | 3,0960 x 10-4 | - | - | - | 5
| 2 | 168 | + | 0 | 199 | + | 10 | 630 | 2280000 | 2,3917 x 10-4 | - | 4,0141 x 10-4 | 1,0650 x 10-4 | - | 2,7830 x 10-4 | - | - | - | 5
| 3 | 230 | + | 5 | 237 | + | 15 | 150 | 2280000 | 2,3917 x 10-4 | - | 4,0141 x 10-4 | 1,1400 x 10-4 | - | 2,5590 x 10-4 | - | - | - | 5
Rodovia: BR-116 | [8 empty] | * Bolsão |  |  |  | DIMENSIONAMENTO DO PAVIMENTO - CRITÉRIO MECANÍSTICO
Via Marginal Direita
Sentido: Sul - Norte | [15 empty] | PISTA SUL-NORTE
Trecho: Sul
108

## DimMec(Norte-Sul) 26-05
CRITÉRIO MECANÍSTICO
ACOSTAMENTO
TRECHO | SH | Estaca | [5 empty] | Extensão (m) | Número "NAASHTO" | Parâmetros de Fadiga Admissíveis |  |  |  | Solução Recic.c/ adição de cimento (M = 100000kg/cm2)
[14 empty] | Parâmetros de Fadiga |  |  |  | Fresagem | Remoção | Rec.c/ Cimento | CBUQ
|  | Inicial |  |  | Final |  |  |  |  | Dadm | Et | σt | EZ | Uz | Exxyy | Sxxyy | Ezz |  |  |  |  | TRICHES
[10 empty] | x10-2 (mm) | (cm/cm) | Kgf/cm2 | (cm/cm) | x10-2 (mm) | (cm/cm) | Kgf/cm2 | (cm/cm) | (cm) | (cm) | (cm) | (cm) | a | b
1 | 1 | 135 | + | 0 | 153 | + | 0 | 360 | 30600000 | 55 | 1,0865x10-4 | 5.1186 | 2,2495x10-4 | 37 | 0,2702x10-4 | 4.8 | 0,8343x10-4 | - | 5.7 | 19 | 10 | 16.0167 | 16.6667
FAIXA EXTERNA
TRECHO | SH | Estaca | [5 empty] | Extensão (m) | Número "NAASHTO" | Parâmetros de Fadiga Admissíveis |  |  |  | Solução Recic.c/ adição de cimento (M = 100000kg/cm2)
[14 empty] | Parâmetros de Fadiga |  |  |  | Fresagem | Remoção | Rec.c/ Cimento | CBUQ
|  | Inicial |  |  | Final |  |  |  |  | Dadm | Et | σt | EZ | Uz | Exxyy | Sxxyy | Ezz
[10 empty] | x10-2 (mm) | (cm/cm) | Kgf/cm2 | (cm/cm) | x10-2 (mm) | (cm/cm) | Kgf/cm2 | (cm/cm) | (cm) | (cm) | (cm) | (cm)
1 | 1 | 135 | + | 0 | 153 | + | 0 | 360 | 14100000 | 63 | 1,3749x10-4 | 5.3205 | 2,6738x10-4 | 41 | 0,2415x10-4 | 5.1 | 0,8806x10-4 | 7 | 6 | 20 | 12 | 16.0167 | 16.6667
| *2 | 205 | + | 0 | 219 | + | 0 | 280 | 14100000 | 63 | 1,3749x10-4 | 5.3205 | 2,6738x10-4 | 29 | 0,1976x10-4 | 5.1 | 0,5178x10-4 | 10 | 6 | 20 | 14 | 16.0167 | 16.6667
FAIXA INTERNA
TRECHO | SH | Estaca | [5 empty] | Extensão (m) | Número "NAASHTO" | Parâmetros de Fadiga Admissíveis |  |  |  | Solução Recic.c/ adição de cimento (M = 100000kg/cm2)
[14 empty] | Parâmetros de Fadiga |  |  |  | Fresagem | Remoção | Rec.c/ Cimento | CBUQ
|  | Inicial |  |  | Final |  |  |  |  | Dadm | Et | σt | EZ | Uz | Exxyy | Sxxyy | Ezz
[10 empty] | x10-2 (mm) | (cm/cm) | Kgf/cm2 | (cm/cm) | x10-2 (mm) | (cm/cm) | Kgf/cm2 | (cm/cm) | (cm) | (cm) | (cm) | (cm)
1 | 1 | 135 | + | 0 | 153 | + | 0 | 360 | 2350000 | 89 | 2,3698x10-4 | - | 3,9871x10-4 | 45 | 0,8166x10-4 | - | 2,547x10-4 | - | - | - | 5 | 16.0167 | 16.6667
| *2 | 205 | + | 0 | 219 | + | 0 | 280 | 2350000 | 89 | 2,3698x10-4 | - | 3,9871x10-4 | 65 | 1,182x10-4 | - | 0,8243x10-4 | - | - | - | 4 | 16.0167 | 16.6667
Rodovia: BR-116 | [8 empty] | * Bolsão |  |  |  |  | DIMENSIONAMENTO DO PAVIMENTO - CRITÉRIO MECANÍSTICO
Via Marginal Esquerda | [8 empty] | ** Reconstrução
Sentido: Norte-Sul | [18 empty] | PISTA NORTE-SUL
Trecho: Sul
109