## DEFLEXÃO_MD-EXTERNO
DETERMINAÇÃO DAS DEFLEXÕES RECUPERÁVEIS
DO PAVIMENTO COM A VIGA BENKELMAN
VIGA Nº : | [5 empty] | Data: 15/02/03
FATOR (F): |  | a b | -2 | (LD- EXTERNO DA PISTA)
|  | CONFIG. DA | LEITURAS (mm) |  |  | DEFLEXÃO | DEFLEXÃO | RAIO
ESTAÇÃO | ESTACA | SEÇÃO TRANS | INICIAL | INTERMED. | FINAL | D0 = (L0 - LF) x F | D25 = (L25 - LF) x F | 6250
| (PROJETO) |  | (L0) | (L25) | (LF) | (D0) | (D25) | 2(D0 - D25)
0 | 18 | LD | 510 | 500 | 470 | 80 | 60 | 156.25 | 18 | 80
6 | 24 | LD | 503 | 501 | 486 | 34 | 30 | 781.25 | 24 | 34
12 | 30 | LD | 504 | 500 | 455 | 98 | 90 | 390.625 | 30 | 98
18 | 36 | LD | 506 | 502 | 475 | 62 | 54 | 390.625 | 36 | 62
24 | 42 | LD | 506 | 502 | 485 | 42 | 34 | 390.625 | 42 | 42
30 | 48 | LD | 504 | 500 | 482 | 44 | 36 | 390.625 | 48 | 44
36 | 54 | LD | 505 | 502 | 477 | 56 | 50 | 520.8333 | 54 | 56
42 | 60 | LD | 505 | 501 | 486 | 38 | 30 | 390.625 | 60 | 38
48 | 66 | LD | 507 | 500 | 490 | 34 | 20 | 223.2143 | 66 | 34
54 | 72 | LD | 507 | 501 | 473 | 68 | 56 | 260.4167 | 72 | 68
60 | 78 | LD | 507 | 500 | 471 | 72 | 58 | 223.2143 | 78 | 72
66 | 84 | LD | 506 | 500 | 477 | 58 | 46 | 260.4167 | 84 | 58
72 | 90 | LD | 504 | 500 | 470 | 68 | 60 | 390.625 | 90 | 68
78 | 96 | LD | 503 | 500 | 483 | 40 | 34 | 520.8333 | 96 | 40
84 | 102 | LD | 502 | 500 | 480 | 44 | 40 | 781.25 | 102 | 44
90 | 108 | LD | 502 | 500 | 472 | 60 | 56 | 781.25 | 108 | 60
96 | 114 | LD | 504 | 500 | 472 | 64 | 56 | 390.625 | 114 | 64
102 | 120 | LD | 504 | 500 | 460 | 88 | 80 | 390.625 | 120 | 88
108 | 126 | LD | 506 | 500 | 461 | 90 | 78 | 260.4167 | 126 | 90
114 | 132 | LD | 507 | 500 | 455 | 104 | 90 | 223.2143 | 132 | 104
120 | 138 | LD | 503 | 500 | 473 | 60 | 54 | 520.8333 | 138 | 60
126 | 144 | LD | 509 | 500 | 455 | 108 | 90 | 173.6111 | 144 | 108
132 | 150 | LD | 512 | 500 | 452 | 120 | 96 | 130.2083 | 150 | 120
138 | 156 | LD | 510 | 503 | 459 | 102 | 88 | 223.2143 | 156 | 102
144 | 162 | LD | 509 | 501 | 462 | 94 | 78 | 195.3125 | 162 | 94
150 | 168 | LD | 510 | 500 | 473 | 74 | 54 | 156.25 | 168 | 74
156 | 174 | LD | 505 | 502 | 480 | 50 | 44 | 520.8333 | 174 | 50
162 | 180 | LD | 504 | 500 | 465 | 78 | 70 | 390.625 | 180 | 78
168 | 186 | LD | 513 | 503 | 461 | 104 | 84 | 156.25 | 186 | 104
174 | 192 | LD | 511 | 502 | 454 | 114 | 96 | 173.6111 | 192 | 114
180 | 198 | LD | 507 | 500 | 460 | 94 | 80 | 223.2143 | 198 | 94
186 | 204 | LD | 509 | 500 | 471 | 76 | 58 | 173.6111 | 204 | 76
192 | 210 | LD | 509 | 500 | 465 | 88 | 70 | 173.6111 | 210 | 88
198 | 216 | LD | 508 | 500 | 470 | 76 | 60 | 195.3125 | 216 | 76
204 | 222 | LD | 507 | 500 | 472 | 70 | 56 | 223.2143 | 222 | 70
210 | 228 | LD | 505 | 500 | 480 | 50 | 40 | 312.5 | 228 | 50
216 | 234 | LD | 507 | 501 | 454 | 106 | 94 | 260.4167 | 234 | 106
222 | 240 | LD | 507 | 503 | 480 | 54 | 46 | 390.625 | 240 | 54
228 | 246 | LD | 509 | 500 | 465 | 88 | 70 | 173.6111 | 246 | 88
Rodovia: BR-476
Pista: Sul - Norte
Trecho: CIC - Marechal Floriano
R =

## DEFLEXÃO EXTERNO
18 | 80
24 | 34
30 | 98
36 | 62
42 | 42
48 | 44
54 | 56
60 | 38
66 | 34
72 | 68
78 | 72
84 | 58
90 | 68
96 | 40
102 | 44
108 | 60
114 | 64
120 | 88
126 | 90
132 | 104
138 | 60
144 | 108
150 | 120
156 | 102
162 | 94
168 | 74
174 | 50
180 | 78
186 | 104
192 | 114
198 | 94
204 | 76
210 | 88
216 | 76
222 | 70
228 | 50
234 | 106
240 | 54
246 | 88

## DEFLEXÃO-INTERNO
DETERMINAÇÃO DAS DEFLEXÕES RECUPERÁVEIS
DO PAVIMENTO COM A VIGA BENKELMAN
VIGA Nº : | [5 empty] | Data: 15/02/03
FATOR (F): |  | a b | -2 | (LE - INTERNO DA PISTA)
|  | CONFIG. DA | LEITURAS (mm) |  |  | DEFLEXÃO | DEFLEXÃO | RAIO
ESTAÇÃO | ESTACA | SEÇÃO TRANS | INICIAL | INTERMED. | FINAL | D0 = (L0 - LF) x F | D25 = (L25 - LF) x F | 6250 | ESTACA
| (PROJETO) |  | (L0) | (L25) | (LF) | (D0) | (D25) | 2(D0 - D25) | (PROJETO)
3 | 21 | LE | 507 | 500 | 464 | 86 | 72 | 223.2143 | 21 | 86
6 | 24 | LE | 503 | 500 | 465 | 76 | 70 | 520.8333 | 24 | 76
9 | 27 | LE | 505 | 500 | 460 | 90 | 80 | 312.5 | 27 | 90
12 | 30 | LE | 503 | 500 | 457 | 92 | 86 | 520.8333 | 30 | 92
15 | 33 | LE | 503 | 500 | 474 | 58 | 52 | 520.8333 | 33 | 58
18 | 36 | LE | 502 | 500 | 480 | 44 | 40 | 781.25 | 36 | 44
21 | 39 | LE | 503 | 500 | 475 | 56 | 50 | 520.8333 | 39 | 56
24 | 42 | LE | 502 | 500 | 480 | 44 | 40 | 781.25 | 42 | 44
27 | 45 | LE | 502 | 500 | 490 | 24 | 20 | 781.25 | 45 | 24
33 | 51 | LE | 504 | 500 | 478 | 52 | 44 | 390.625 | 51 | 52
39 | 57 | LE | 503 | 501 | 473 | 60 | 56 | 781.25 | 57 | 60
45 | 63 | LE | 503 | 500 | 468 | 70 | 64 | 520.8333 | 63 | 70
51 | 69 | LE | 505 | 501 | 465 | 80 | 72 | 390.625 | 69 | 80
57 | 75 | LE | 506 | 502 | 471 | 70 | 62 | 390.625 | 75 | 70
53 | 71 | LE | 507 | 500 | 473 | 68 | 54 | 223.2143 | 71 | 68
69 | 87 | LE | 502 | 500 | 480 | 44 | 40 | 781.25 | 87 | 44
75 | 93 | LE | 503 | 500 | 488 | 30 | 24 | 520.8333 | 93 | 30
81 | 99 | LE | 502 | 500 | 480 | 44 | 40 | 781.25 | 99 | 44
87 | 105 | LE | 503 | 500 | 487 | 32 | 26 | 520.8333 | 105 | 32
93 | 111 | LE | 505 | 500 | 490 | 30 | 20 | 312.5 | 111 | 30
99 | 117 | LE | 504 | 502 | 488 | 32 | 28 | 781.25 | 117 | 32
105 | 123 | LE | 509 | 500 | 455 | 108 | 90 | 173.6111 | 123 | 108
111 | 129 | LE | 505 | 500 | 470 | 70 | 60 | 312.5 | 129 | 70
117 | 135 | LE | 505 | 500 | 474 | 62 | 52 | 312.5 | 135 | 62
123 | 141 | LE | 509 | 500 | 463 | 92 | 74 | 173.6111 | 141 | 92
129 | 147 | LE | 503 | 500 | 465 | 76 | 70 | 520.8333 | 147 | 76
135 | 153 | LE | 502 | 500 | 478 | 48 | 44 | 781.25 | 153 | 48
141 | 159 | LE | 505 | 503 | 475 | 60 | 56 | 781.25 | 159 | 60
147 | 165 | LE | 502 | 500 | 460 | 84 | 80 | 781.25 | 165 | 84
153 | 171 | LE | 501 | 500 | 482 | 38 | 36 | 1562.5 | 171 | 38
159 | 177 | LE | 504 | 500 | 490 | 28 | 20 | 390.625 | 177 | 28
165 | 183 | LE | 506 | 502 | 483 | 46 | 38 | 390.625 | 183 | 46
171 | 189 | LE | 506 | 500 | 463 | 86 | 74 | 260.4167 | 189 | 86
177 | 195 | LE | 505 | 502 | 475 | 60 | 54 | 520.8333 | 195 | 60
183 | 201 | LE | 503 | 500 | 481 | 44 | 38 | 520.8333 | 201 | 44
189 | 207 | LE | 502 | 500 | 482 | 40 | 36 | 781.25 | 207 | 40
195 | 213 | LE | 510 | 500 | 465 | 90 | 70 | 156.25 | 213 | 90
201 | 219 | LE | 507 | 502 | 470 | 74 | 64 | 312.5 | 219 | 74
207 | 225 | LE | 502 | 500 | 475 | 54 | 50 | 781.25 | 225 | 54
Rodovia: BR-476
Pista: Sul - Norte
Trecho: CIC - Marechal Floriano
R =

## ACOSTAMENTO LD
DETERMINAÇÃO DAS DEFLEXÕES RECUPERÁVEIS
DO PAVIMENTO COM A VIGA BENKELMAN
VIGA Nº : | [6 empty] | Data: 13/03/03
FATOR (F): |  | a b | -2 |  |  |  | ACOSTAMENTO
|  | CONFIG. DA | LEITURAS (mm) |  |  | DEFLEXÃO | DEFLEXÃO | RAIO |  | DEFLEXÃO
ESTAÇÃO | ESTACA | SEÇÃO TRANS | INICIAL | INTERMED. | FINAL | D0 = (L0 - LF) x F | D25 = (L25 - LF) x F | 6250 | ESTACA | D0 = (L0 - LF) x F
| (PROJETO) |  | (L0) | (L25) | (LF) | (D0) | (D25) | 2(D0 - D25) | (PROJETO) | (D0)
0 | 18 | LD | 507 | 505 | 483 | 48 | 44 | 781.25 | 18 | 48
2 | 20 | LD | 508 | 505 | 485 | 46 | 40 | 520.8333 | 20 | 46
4 | 22 | LD | 518 | 500 | 490 | 56 | 20 | 86.8056 | 22 | 56
6 | 24 | LD | 520 | 510 | 499 | 42 | 22 | 156.25 | 24 | 42
8 | 26 | LD | 513 | 510 | 491 | 44 | 38 | 520.8333 | 26 | 44
10 | 28 | LD | 518 | 510 | 486 | 64 | 48 | 195.3125 | 28 | 64
12 | 30 | LD | 503 | 500 | 490 | 26 | 20 | 520.8333 | 30 | 26
14 | 32 | LD | 526 | 510 | 472 | 108 | 76 | 97.6562 | 32 | 108
16 | 34 | LD | 516 | 508 | 480 | 72 | 56 | 195.3125 | 34 | 72
18 | 36 | LD | 519 | 510 | 478 | 82 | 64 | 173.6111 | 36 | 82
20 | 38 | LD | 506 | 501 | 468 | 76 | 66 | 312.5 | 38 | 76
22 | 40 | LD | 510 | 507 | 490 | 40 | 34 | 520.8333 | 40 | 40
24 | 42 | LD | 520 | 510 | 498 | 44 | 24 | 156.25 | 42 | 44
26 | 44 | LD | 512 | 503 | 497 | 30 | 12 | 173.6111 | 44 | 30
28 | 46 | LD | 513 | 510 | 497 | 32 | 26 | 520.8333 | 46 | 32
30 | 48 | LD | 522 | 506 | 460 | 124 | 92 | 97.6562 | 48 | 124
32 | 50 | LD | 508 | 505 | 492 | 32 | 26 | 520.8333 | 50 | 32
34 | 52 | LD | 510 | 508 | 484 | 52 | 48 | 781.25 | 52 | 52
36 | 54 | LD | 508 | 502 | 480 | 56 | 44 | 260.4167 | 54 | 56
38 | 56 | LD | 517 | 510 | 493 | 48 | 34 | 223.2143 | 56 | 48
40 | 58 | LD | 513 | 505 | 491 | 44 | 28 | 195.3125 | 58 | 44
42 | 60 | LD | 514 | 510 | 490 | 48 | 40 | 390.625 | 60 | 48
44 | 62 | LD | 519 | 508 | 490 | 58 | 36 | 142.0455 | 62 | 58
46 | 64 |  |  | Buraco no acostamento |  |  |  |  | 64
48 | 66 | LD | 512 | 503 | 496 | 32 | 14 | 173.6111 | 66 | 32
50 | 68 | LD | 505 | 503 | 494 | 22 | 18 | 781.25 | 68 | 22
52 | 70 |  |  | Buraco no acostamento |  |  |  |  | 70
54 | 72 | LD | 523 | 500 | 491 | 64 | 18 | 67.9348 | 72 | 64
56 | 74 |  |  | Buraco no acostamento |  |  |  |  | 74
58 | 76 | LD | 519 | 508 | 492 | 54 | 32 | 142.0455 | 76 | 54
60 | 78 | LD | 513 | 506 | 488 | 50 | 36 | 223.2143 | 78 | 50
62 | 80 | LD | 514 | 513 | 490 | 48 | 46 | 1562.5 | 80 | 48
64 | 82 | LD | 517 | 503 | 489 | 56 | 28 | 111.6071 | 82 | 56
66 | 84 | LD | 504 | 500 | 480 | 48 | 40 | 390.625 | 84 | 48
68 | 86 | LD | 505 | 502 | 489 | 32 | 26 | 520.8333 | 86 | 32
70 | 88 | LD | 521 | 508 | 499 | 44 | 18 | 120.1923 | 88 | 44
72 | 90 | LD | 516 | 510 | 487 | 58 | 46 | 260.4167 | 90 | 58
74 | 92 | LD | 507 | 505 | 491 | 32 | 28 | 781.25 | 92 | 32
76 | 94 | LD | 507 | 503 | 492 | 30 | 22 | 390.625 | 94 | 30
78 | 96 | LD | 508 | 502 | 495 | 26 | 14 | 260.4167 | 96 | 26
80 | 98 | LD | 511 | 505 | 490 | 42 | 30 | 260.4167 | 98 | 42
82 | 100 | LD | 512 | 505 | 497 | 30 | 16 | 223.2143 | 100 | 30
84 | 102 | LD | 526 | 511 | 478 | 96 | 66 | 104.1667 | 102 | 96
86 | 104 | LD | 515 | 500 | 495 | 40 | 10 | 104.1667 | 104 | 40
88 | 106 |  |  | Buraco no acostamento |  |  |  |  | 106
90 | 108 | LD | 519 | 506 | 478 | 82 | 56 | 120.1923 | 108 | 82
92 | 110 |  |  | trincheira |  |  |  |  | 110
94 | 112 | LD | 517 | 511 | 490 | 54 | 42 | 260.4167 | 112 | 54
96 | 114 | LD | 510 | 508 | 498 | 24 | 20 | 781.25 | 114 | 24
98 | 116 | LD | 505 | 503 | 498 | 14 | 10 | 781.25 | 116 | 14
100 | 118 | LD | 512 | 510 | 497 | 30 | 26 | 781.25 | 118 | 30
102 | 120 | LD | 515 | 512 | 499 | 32 | 26 | 520.8333 | 120 | 32
104 | 122 | LD | 508 | 505 | 482 | 52 | 46 | 520.8333 | 122 | 52
106 | 124 | LD | 513 | 510 | 490 | 46 | 40 | 520.8333 | 124 | 46
108 | 126 | LD | 517 | 508 | 500 | 34 | 16 | 173.6111 | 126 | 34
110 | 128 | LD | 506 | 503 | 480 | 52 | 46 | 520.8333 | 128 | 52
112 | 130 | LD | 516 | 512 | 498 | 36 | 28 | 390.625 | 130 | 36
114 | 132 | LD | 512 | 510 | 486 | 52 | 48 | 781.25 | 132 | 52
116 | 134 | LD | 518 | 503 | 468 | 100 | 70 | 104.1667 | 134 | 100
118 | 136 | LD | 518 | 508 | 485 | 66 | 46 | 156.25 | 136 | 66
120 | 138 | LD | 525 | 512 | 499 | 52 | 26 | 120.1923 | 138 | 52
122 | 140 | LD | 519 | 507 | 474 | 90 | 66 | 130.2083 | 140 | 90
124 | 142 |  |  | Buraco no acostamento |  |  |  |  | 142
126 | 144 | LD | 503 | 500 | 481 | 44 | 38 | 520.8333 | 144 | 44
128 | 146 | LD | 513 | 510 | 444 | 138 | 132 | 520.8333 | 146 | 138
130 | 148 | LD | 510 | 504 | 458 | 104 | 92 | 260.4167 | 148 | 104
132 | 150 | LD | 534 | 500 | 456 | 156 | 88 | 45.9559 | 150 | 156
134 | 152 | LD | 518 | 508 | 482 | 72 | 52 | 156.25 | 152 | 72
136 | 154 | LD | 512 | 500 | 470 | 84 | 60 | 130.2083 | 154 | 84
138 | 156 | LD | 530 | 500 | 470 | 120 | 60 | 52.0833 | 156 | 120
140 | 158 | LD | 546 | 504 | 473 | 146 | 62 | 37.2024 | 158 | 146
142 | 160 | LD | 518 | 500 | 449 | 138 | 102 | 86.8056 | 160 | 138
144 | 162 | LD | 512 | 503 | 482 | 60 | 42 | 173.6111 | 162 | 60
146 | 164 | LD | 526 | 511 | 490 | 72 | 42 | 104.1667 | 164 | 72
148 | 166 | LD | 512 | 505 | 485 | 54 | 40 | 223.2143 | 166 | 54
150 | 168 | LD | 517 | 503 | 480 | 74 | 46 | 111.6071 | 168 | 74
152 | 170 | LD | 528 | 508 | 475 | 106 | 66 | 78.125 | 170 | 106
154 | 172 | LD | 520 | 501 | 488 | 64 | 26 | 82.2368 | 172 | 64
156 | 174 | LD | 520 | 511 | 484 | 72 | 54 | 173.6111 | 174 | 72
158 | 176 | LD | 516 | 503 | 487 | 58 | 32 | 120.1923 | 176 | 58
160 | 178 | LD | 504 | 501 | 481 | 46 | 40 | 520.8333 | 178 | 46
162 | 180 | LD | 513 | 508 | 484 | 58 | 48 | 312.5 | 180 | 58
164 | 182 | LD | 518 | 505 | 483 | 70 | 44 | 120.1923 | 182 | 70
166 | 184 | LD | 526 | 511 | 490 | 72 | 42 | 104.1667 | 184 | 72
168 | 186 | LD | 530 | 510 | 481 | 98 | 58 | 78.125 | 186 | 98
170 | 188 | LD | 520 | 503 | 470 | 100 | 66 | 91.9118 | 188 | 100
172 | 190 | LD | 522 | 510 | 485 | 74 | 50 | 130.2083 | 190 | 74
174 | 192 | LD | 523 | 510 | 484 | 78 | 52 | 120.1923 | 192 | 78
176 | 194 | LD | 503 | 500 | 470 | 66 | 60 | 520.8333 | 194 | 66
178 | 196 | LD | 519 | 508 | 496 | 46 | 24 | 142.0455 | 196 | 46
180 | 198 |  |  | Lombada Eletrônica |  |  |  |  | 198
182 | 200 | LD | 525 | 512 | 488 | 74 | 48 | 120.1923 | 200 | 74
184 | 202 | LD | 528 | 510 | 498 | 60 | 24 | 86.8056 | 202 | 60
186 | 204 | LD | 511 | 502 | 485 | 52 | 34 | 173.6111 | 204 | 52
188 | 206 | LD | 506 | 500 | 480 | 52 | 40 | 260.4167 | 206 | 52
190 | 208 | LD | 518 | 509 | 487 | 62 | 44 | 173.6111 | 208 | 62
192 | 210 | LD | 506 | 500 | 480 | 52 | 40 | 260.4167 | 210 | 52
194 | 212 | LD | 512 | 508 | 485 | 54 | 46 | 390.625 | 212 | 54
196 | 214 | LD | 515 | 500 | 473 | 84 | 54 | 104.1667 | 214 | 84
198 | 216 | LD | 521 | 511 | 489 | 64 | 44 | 156.25 | 216 | 64
200 | 218 | LD | 520 | 511 | 487 | 66 | 48 | 173.6111 | 218 | 66
202 | 220 | LD | 513 | 508 | 473 | 80 | 70 | 312.5 | 220 | 80
204 | 222 | LD | 512 | 500 | 490 | 44 | 20 | 130.2083 | 222 | 44
206 | 224 | LD | 517 | 511 | 486 | 62 | 50 | 260.4167 | 224 | 62
208 | 226 | LD | 508 | 500 | 490 | 36 | 20 | 195.3125 | 226 | 36
210 | 228 | LD | 506 | 503 | 498 | 16 | 10 | 520.8333 | 228 | 16
212 | 230 | LD | 509 | 500 | 472 | 74 | 56 | 173.6111 | 230 | 74
214 | 232 | LD | 523 | 508 | 478 | 90 | 60 | 104.1667 | 232 | 90
216 | 234 | LD | 520 | 512 | 488 | 64 | 48 | 195.3125 | 234 | 64
218 | 236 | LD | 510 | 500 | 480 | 60 | 40 | 156.25 | 236 | 60
220 | 238 | LD | 504 | 500 | 479 | 50 | 42 | 390.625 | 238 | 50
222 | 240 | LD | 510 | 507 | 497 | 26 | 20 | 520.8333 | 240 | 26
224 | 242 | LD | 519 | 510 | 496 | 46 | 28 | 173.6111 | 242 | 46
226 | 244 | LD | 512 | 505 | 491 | 42 | 28 | 223.2143 | 244 | 42
228 | 246 | LD | 509 | 503 | 470 | 78 | 66 | 260.4167 | 246 | 78
230 | 248 | LD | 521 | 503 | 475 | 92 | 56 | 86.8056 | 248 | 92
232 | 250 | LD | 523 | 505 | 457 | 132 | 96 | 86.8056 | 250 | 132
Rodovia: BR-476
Sentido: São Paulo
Trecho: Acostamento Direito
234 | 252 | LD | 520 | 508 | 475 | 90 | 66 | 130.2083 | 252 | 90
236 | 254 | LD | 509 | 505 | 478 | 62 | 54 | 390.625 | 254 | 62
238 | 256 | LD | 516 | 510 | 478 | 76 | 64 | 260.4167 | 256 | 76
240 | 258 | LD | 510 | 500 | 470 | 80 | 60 | 156.25 | 258 | 80
242 | 260 | LD | 512 | 500 | 472 | 80 | 56 | 130.2083 | 260 | 80
244 | 262 | LD | 520 | 510 | 467 | 106 | 86 | 156.25 | 262 | 106
246 | 264 | LD | 518 | 508 | 485 | 66 | 46 | 156.25 | 264 | 66
248 | 266 | LD | 511 | 503 | 450 | 122 | 106 | 195.3125 | 266 | 122
250 | 268 | LD | 570 | 510 | 463 | 214 | 94 | 26.0417 | 268 | 214
252 | 270 |  |  | Buraco no acostamento |  |  |  |  | 270
254 | 272 | LD | 512 | 508 | 477 | 70 | 62 | 390.625 | 272 | 70
256 | 274 | LD | 515 | 507 | 460 | 110 | 94 | 195.3125 | 274 | 110
258 | 276 | LD | 521 | 510 | 481 | 80 | 58 | 142.0455 | 276 | 80
260 | 278 | LD | 523 | 508 | 499 | 48 | 18 | 104.1667 | 278 | 48
262 | 280 | LD | 512 | 509 | 497 | 30 | 24 | 520.8333 | 280 | 30
264 | 282 | LD | 511 | 508 | 497 | 28 | 22 | 520.8333 | 282 | 28
266 | 284 | LD | 507 | 500 | 485 | 44 | 30 | 223.2143 | 284 | 44
Rodovia: BR-476
Sentido: São Paulo
Trecho: Acostamento Direito
R =

## Estrutura
PISTA 476 - PORTO ALEGRE - SÃO PAULO
Estaca | CBUQ | PMF | BASE BRITA GRADUADA | BASE BRITA 4A | SAIBRO SILTOSO | ARGILA SILTOSA VARIEGADA | ARGILA SILTOSA VERMELHA | SAIBRO SATURADO | ARGILA SILTOSA VARIEGADA C/ PEDREG. GROSSO | CBUQ | PMF | BRITA | SAIBRO FINO | SAIBRO GROSSO | ARGILA SILTOSA VARIEGADA SATURADA | ARGILA SILTOSA AMARELA POUCO SATURADA | PMQ | PMQ ANTIGO | ARGILA SILTOSA ARENOSA VARIEGADA | SAIBRO
18 | 14 | 26 | 16 | 22 | 101 | 26 | 62
120 | 11 | 20 | 27 |  |  |  |  | 85 | 67
168 | 9 | 5 | [7 empty] | 7 | 17 | 21 | 74 | 17 | 21 | 52 |  |  |  | 78
218 | 14 | 26 | 24 | [9 empty] | 76

## GRÁFICO
VIA MARGINAL DIREITA |  |  | MB | #REF! | #REF! | #REF! | #REF! | #REF! | #REF! | #REF! | #REF! | #REF! | #REF! | #REF! | #REF! | #REF! | #REF! | #REF! | #REF! | #REF! | #REF!
SEGMENTO
| FAIXA INTERNA DA PISTA | Deflexão (10-2 mm)
| FAIXA INTERNA DA PISTA |  | MB | #REF! | #REF! | #REF! | #REF! | #REF! | #REF! | #REF!
FAIXA EXTERNA DA PISTA
Deflexão (10-2 mm)
ACOSTAMENTO
Deflexão (10-2 mm)
LEGENDA
|  |  | CBUQ |  |  |  | SAIBRO GROSSO
|  |  |  | PMF |  |  | ARGILA SILTOSA VARIEGADA
|  |  | B. BRITA GRADUADA |  |  |  | ARGILA SILTOSA VARIEGADA SATURADA
|  |  | BRITA 4 A |  |  |  | ARGILA SILTOSA VERMELHA
|  |  |  | SAIBRO SILTOSO |  |  | ARGILA SILTOSA VARIEGADA C/ PEDREGULHO GROSSO
|  |  |  | SAIBRO SATURADO |  |  | ARGILA SILTOSA AMARELA
|  |  |  | SAIBRO FINO |  |  | ARGILA SILTOSA ARENOSA
Lote 1 | [10 empty] | GRÁFICOS DEFLEXÕES E SONDAGEM NO PAVIMENTO | [10 empty] | GRÁFICOS
Componente: Canaleta Exclusiva, Via Marginal Direita
Trecho: Estação Pinheirinho - Estação Vila São Pedro
Subtrecho: Rua Reinaldo Stocco - Rua Bortolo Gussso (est. 233) | [11 empty] | FOLHA 01/01
3ª Faixa