## DIMENSIONAMENTO
[5 empty] | PLANILHA DE CÁLCULO PARA DIMENSIONAMENTO DE GALERIAS DE ÁGUAS PLUVIAIS | [15 empty] | VERIFICAÇÕES
TRECHO |  |  |  | COTA DA TAMPA |  | COTA DO TUBO |  | L (m) | ÁREA (ha) |  | tc | T | I | C | Q cont | Ø | S (%) | V (m/s) | Q tubo | tp | Qc / Qt | VELOCIDADE |  | Q | S (%) | ALTURA CAIXA
(montante) |  | (jusante) |  | (montante) | (jusante) | (montante) | (jusante) | (extensão) | (trecho) | (acumulado) | (minutos) | (anos) | (mm/min) | (run/off) | (m³/s) | (diâmetro) | (decliv. tubo) | (velocidade) | (m³/s) | (minutos) |  | SE V>=1,20 | SE V<=5,00 | (m³/s) | (decliv. greide) | MONTANTE | JUSANTE
COLETOR 1 (ENTRE O DIVISOR DA ESTACA 241+18,00 E A RUA BORTOLO GUSSO - VIA LOCAL ESQUERDA)
PV | 1 | CL | 2 | 903.959 | 902.736 | 902.759 | 900.8201 | 35 | 0.33 | 0.33 | 10 | 5 | 2.2816 | 0.8 | 0.10039 | 0.4 | 5.5396 | 3.3805 | 0.42481 | 0.17256 | 0.23632 | OK | OK | 0.42481 | 3.4943 | 1.2 | 1.9159
CL | 2 | PVQ | 4 | 902.736 | 901.935 | 900.8201 | 899.823 | 18 | 0.18 | 0.51 | 10.1726 | 5 | 2.2691 | 0.8 | 0.1543 | 0.4 | 5.5396 | 3.3805 | 0.42481 | 0.088744 | 0.36322 | OK | OK | 0.42481 | 4.45 | 1.9159 | 2.112
CL | 3 | PVQ | 4 | 902.8 | 901.935 | 900.163 | 899.623 | 9 | 2.37 | 2.37 | 10 | 5 | 2.2816 | 0.8 | 0.72098 | 0.6 | 6 | 4.6101 | 1.3035 | 0.032537 | 0.55312 | OK | OK | 1.3035 | 9.6111 | 2.637 | 2.312
PVQ | 4 | PV | 178 | 901.935 | 899.999 | 899.123 | 898.318 | 17 | 0 | 2.88 | 10.2613 | 5 | 2.2627 | 0.8 | 0.86888 | 0.6 | 4.7353 | 4.0955 | 1.158 | 0.069181 | 0.75033 | OK | OK | 1.158 | 11.3882 | 2.812 | 1.681
COLETOR 2 (ENTRE A ESTACA 244+5,00 E A RUA BORTOLO GUSSO - VIA MARGINAL ESQUERDA)
BL | 5 | BL | 6 | 901.305 | 900.988 | 900.005 | 899.687 | 30 | 0.09 | 0.09 | 10 | 5 | 2.2816 | 0.8 | 0.027379 | 0.4 | 1.06 | 1.4788 | 0.18583 | 0.33812 | 0.14734 | OK | OK | 0.18583 | 1.0567 | 1.3 | 1.301
BL | 6 | BL | 7 | 900.988 | 900.671 | 899.687 | 899.369 | 30 | 0.43 | 0.52 | 10.3381 | 5 | 2.2572 | 0.8 | 0.1565 | 0.4 | 1.06 | 1.4788 | 0.18583 | 0.33812 | 0.84218 | OK | OK | 0.18583 | 1.0567 | 1.301 | 1.302
BL | 7 | BL | 8 | 900.671 | 900.408 | 899.369 | 899.009 | 30 | 0.09 | 0.61 | 10.6762 | 5 | 2.2333 | 0.8 | 0.18164 | 0.4 | 1.2 | 1.5734 | 0.19772 | 0.31779 | 0.91869 | OK | OK | 0.19772 | 0.87667 | 1.302 | 1.399
BL | 8 | BL | 9 | 900.408 | 900.038 | 899.009 | 898.608 | 30 | 0.05 | 0.66 | 10.994 | 5 | 2.2112 | 0.8 | 0.19459 | 0.4 | 1.3367 | 1.6606 | 0.20867 | 0.3011 | 0.93251 | OK | OK | 0.20867 | 1.2333 | 1.399 | 1.43
BL | 9 | PV | 178 | 900.038 | 899.999 | 898.408 | 898.318 | 18 | 0.04 | 0.7 | 11.2951 | 5 | 2.1907 | 0.8 | 0.20447 | 0.6 | 0.5 | 1.3308 | 0.37628 | 0.22542 | 0.54339 | OK | OK | 0.37628 | 0.21667 | 1.63 | 1.681
COLETOR 3 (ENTRE A RUA CAP. ANTÔNIO JOSÉ E A RUA BORTOLO GUSSO - VIA LOCAL DIREITA)
PV | 9 | CC | 10 | 899.47 | 899.357 | 898.27 | 898 | 27 | 0.12 | 0.12 | 10 | 5 | 2.2816 | 0.8 | 0.036506 | 0.4 | 1 | 1.4363 | 0.18049 | 0.31331 | 0.20226 | OK | OK | 0.18049 | 0.41852 | 1.2 | 1.357
CC | 10 | CL | 11 | 899.357 | 899.449 | 898 | 897.75 | 25 | 0.23 | 0.35 | 10.3133 | 5 | 2.259 | 0.8 | 0.10542 | 0.4 | 1 | 1.4363 | 0.18049 | 0.2901 | 0.58407 | OK | OK | 0.18049 | -0.368 | 1.357 | 1.699
CL | 11 | CL | 12 | 899.449 | 899.637 | 897.75 | 897.5 | 25 | 0.08 | 0.43 | 10.6034 | 5 | 2.2384 | 0.8 | 0.12833 | 0.4 | 1 | 1.4363 | 0.18049 | 0.2901 | 0.71103 | OK | OK | 0.18049 | -0.752 | 1.699 | 2.137
CL | 12 | PV | 13 | 899.637 | 899.625 | 897.5 | 897.12 | 38 | 0.06 | 0.49 | 10.8935 | 5 | 2.2182 | 0.8 | 0.14492 | 0.4 | 1 | 1.4363 | 0.18049 | 0.44095 | 0.80293 | OK | OK | 0.18049 | 0.031579 | 2.137 | 2.505
PV | 13 | CL | 14 | 899.625 | 899.386 | 896.92 | 896.77 | 30 | 0.06 | 0.55 | 11.3345 | 5 | 2.1881 | 0.8 | 0.16046 | 0.6 | 0.5 | 1.3308 | 0.37628 | 0.3757 | 0.42643 | OK | OK | 0.37628 | 0.79667 | 2.705 | 2.616
CL | 14 | CL | 15 | 899.386 | 899.134 | 896.77 | 896.62 | 30 | 0.09 | 0.64 | 11.7102 | 5 | 2.163 | 0.8 | 0.18458 | 0.6 | 0.5 | 1.3308 | 0.37628 | 0.3757 | 0.49053 | OK | OK | 0.37628 | 0.84 | 2.616 | 2.514
CL | 15 | CL | 182 | 899.134 | 898.881 | 896.62 | 896.47 | 30 | 0.09 | 0.73 | 12.0859 | 5 | 2.1385 | 0.8 | 0.20815 | 0.6 | 0.5 | 1.3308 | 0.37628 | 0.3757 | 0.55316 | OK | OK | 0.37628 | 0.84333 | 2.514 | 2.411
COLETOR 4 (ENTRE A ESTACA 245 E+A42 - VIA LOCAL ESQUERDA)
PV | 16 | PV | 17 | 902.394 | 902.153 | 900.994 | 900.724 | 27 | 0.29 | 0.29 | 10 | 5 | 2.2816 | 0.8 | 0.088222 | 0.4 | 1 | 1.4363 | 0.18049 | 0.31331 | 0.48879 | OK | OK | 0.18049 | 0.89259 | 1.4 | 1.429
BLD |  | PV | 17 | 902.093 | 902.153 | 900.304 | 900.124 | 12 | 6.69 | 6.98 | 10 | 5 | 2.2816 | 0.8 | 2.1234 | 1 | 1.5 | 3.2403 | 2.5449 | 0.061723 | 0.83437 | OK | OK | 2.5449 | -0.5 | 1.789 | 2.029
PV | 17 | CC | 18 | 902.153 | 902.167 | 900.124 | 900.004 | 8 | 0.2 | 7.18 | 10.3133 | 5 | 2.259 | 0.8 | 2.1626 | 1 | 1.5 | 3.2403 | 2.5449 | 0.041149 | 0.84977 | OK | OK | 2.5449 | -0.175 | 2.029 | 2.163
CC | 18 | CL | 19 | 902.167 | 902.488 | 900.004 | 899.234 | 27 | 0.19 | 7.37 | 10.3545 | 5 | 2.256 | 0.8 | 2.2169 | 1 | 2.8519 | 4.4679 | 3.5091 | 0.10072 | 0.63177 | OK | OK | 3.5091 | -1.1889 | 2.163 | 3.254
| 46 |  | COMPONENTE: Canaleta Exclusiva, Vias Marginais e Vias Locais
|  |  | TRECHO: Estação Vila São Pedro - Estação Xaxim - Estação de Integração Santa Bernadethe | [7 empty] | TRECHO: 02 | [7 empty] | Folha: | 01/16
SUBTRECHO: Rua Bortolo Gusso (est. 233) - Rua Durval P. de carvalho (est. 376)
CL | 19 | PVQ | 20 | 902.488 | 903.061 | 899.234 | 898.184 | 35 | 0.19 | 7.56 | 10.4552 | 5 | 2.2489 | 0.8 | 2.2669 | 1 | 3 | 4.5825 | 3.5991 | 0.1273 | 0.62985 | OK | OK | 3.5991 | -1.6371 | 3.254 | 4.877
PVQ | 20 | BUEIRO |  | 903.061 | 903.4 | 897.684 | 897.234 | 15 | 0.52 | 8.08 | 10.5825 | 5 | 2.2399 | 0.8 | 2.4131 | 1 | 3 | 4.5825 | 3.5991 | 0.054556 | 0.67048 | OK | OK | 3.5991 | -2.26 | 5.377 | 6.166
COLETOR 5 (ENTRE O DIVISOR DA ESTACA 294+8,00 E O BUEIRO DE TRAVESSIA DA ESTACA 250+4,00 - VIA LOCAL ESQUERDA)
PV | 21 | CL | 22 | 919.407 | 919.274 | 918.207 | 917.907 | 30 | 0.14 | 0.14 | 10 | 5 | 2.2816 | 0.8 | 0.04259 | 0.4 | 1 | 1.4363 | 0.18049 | 0.34812 | 0.23597 | OK | OK | 0.18049 | 0.44333 | 1.2 | 1.367
CL | 22 | PV | 27 | 919.274 | 919.13 | 917.907 | 917.677 | 23 | 0.18 | 0.32 | 10.3481 | 5 | 2.2565 | 0.8 | 0.096277 | 0.4 | 1 | 1.4363 | 0.18049 | 0.26689 | 0.53342 | OK | OK | 0.18049 | 0.62609 | 1.367 | 1.453
PV | 23 | CL | 24 | 920.488 | 920.388 | 919.188 | 918.938 | 25 | 0.17 | 0.17 | 10 | 5 | 2.2816 | 0.8 | 0.051716 | 0.4 | 1 | 1.4363 | 0.18049 | 0.2901 | 0.28653 | OK | OK | 0.18049 | 0.4 | 1.3 | 1.45
CL | 24 | CL | 25 | 920.388 | 920.287 | 918.938 | 918.688 | 25 | 0.2 | 0.37 | 10.2901 | 5 | 2.2606 | 0.8 | 0.11152 | 0.4 | 1 | 1.4363 | 0.18049 | 0.2901 | 0.6179 | OK | OK | 0.18049 | 0.404 | 1.45 | 1.599
CL | 25 | CL | 26 | 920.287 | 919.671 | 918.688 | 918.088 | 30 | 0.2 | 0.57 | 10.5802 | 5 | 2.24 | 0.8 | 0.17024 | 0.4 | 2 | 2.0312 | 0.25525 | 0.24616 | 0.66696 | OK | OK | 0.25525 | 2.0533 | 1.599 | 1.583
CL | 26 | PV | 27 | 919.671 | 919.13 | 918.088 | 917.677 | 20 | 0.16 | 0.73 | 10.8264 | 5 | 2.2228 | 0.8 | 0.21635 | 0.4 | 2.055 | 2.059 | 0.25874 | 0.16189 | 0.83619 | OK | OK | 0.25874 | 2.705 | 1.583 | 1.453
PV | 27 | CL | 28 | 919.13 | 919.04 | 917.477 | 917.357 | 12 | 0.02 | 1.07 | 10.9882 | 5 | 2.2116 | 0.8 | 0.31553 | 0.6 | 1 | 1.8821 | 0.53215 | 0.10627 | 0.59293 | OK | OK | 0.53215 | 0.75 | 1.653 | 1.683
CL | 28 | CL | 29 | 919.04 | 918.722 | 917.357 | 917.007 | 35 | 0.1 | 1.17 | 11.0945 | 5 | 2.2044 | 0.8 | 0.34388 | 0.6 | 1 | 1.8821 | 0.53215 | 0.30994 | 0.64621 | OK | OK | 0.53215 | 0.90857 | 1.683 | 1.715
CL | 29 | PV | 33 | 918.722 | 918.444 | 917.007 | 916.757 | 25 | 0.16 | 1.33 | 11.4045 | 5 | 2.1834 | 0.8 | 0.38718 | 0.6 | 1 | 1.8821 | 0.53215 | 0.22139 | 0.72759 | OK | OK | 0.53215 | 1.112 | 1.715 | 1.687
PV | 30 | PV | 31 | 924.2 | 924.063 | 922.8 | 922.4 | 40 | 0.06 | 0.06 | 10 | 5 | 2.2816 | 0.8 | 0.018253 | 0.6 | 1 | 1.8821 | 0.53215 | 0.35422 | 0.0343 | OK | OK | 0.53215 | 0.3425 | 1.4 | 1.663
PV | 31 | CL | 32 | 924.063 | 923.858 | 922.4 | 922.14 | 26 | 0.08 | 0.14 | 10.3542 | 5 | 2.256 | 0.8 | 0.042113 | 0.6 | 1 | 1.8821 | 0.53215 | 0.23024 | 0.079138 | OK | OK | 0.53215 | 0.78846 | 1.663 | 1.718
CL | 32 | PV | 33 | 923.858 | 918.444 | 922.14 | 916.757 | 109 | 0.56 | 0.7 | 10.5845 | 5 | 2.2397 | 0.8 | 0.20904 | 0.6 | 4.9385 | 4.1825 | 1.1826 | 0.43435 | 0.17677 | OK | OK | 1.1826 | 4.967 | 1.718 | 1.687
PV | 33 | CL | 34 | 918.444 | 918.32 | 916.757 | 916.577 | 10 | 0.19 | 2.22 | 11.6258 | 5 | 2.1686 | 0.8 | 0.6419 | 0.6 | 1.8 | 2.5251 | 0.71395 | 0.066005 | 0.89909 | OK | OK | 0.71395 | 1.24 | 1.687 | 1.743
CL | 34 | CL | 35 | 918.32 | 917.874 | 916.577 | 915.912 | 35 | 0.06 | 2.28 | 11.6918 | 5 | 2.1642 | 0.8 | 0.65792 | 0.6 | 1.9 | 2.5943 | 0.73351 | 0.22485 | 0.89695 | OK | OK | 0.73351 | 1.2743 | 1.743 | 1.962
CL | 35 | CL | 36 | 917.874 | 917.428 | 915.912 | 915.072 | 35 | 0.28 | 2.56 | 11.9167 | 5 | 2.1495 | 0.8 | 0.73369 | 0.6 | 2.4 | 2.9157 | 0.8244 | 0.20007 | 0.88997 | OK | OK | 0.8244 | 1.2743 | 1.962 | 2.356
CL | 36 | PV | 38 | 917.428 | 916.918 | 915.072 | 913.912 | 40 | 0.28 | 2.84 | 12.1168 | 5 | 2.1365 | 0.8 | 0.80902 | 0.6 | 2.9 | 3.2051 | 0.90621 | 0.208 | 0.89275 | OK | OK | 0.90621 | 1.275 | 2.356 | 3.006
BL | 37 | PV | 38 | 916.641 | 916.918 | 914.462 | 914.112 | 7 | 0.2 | 0.2 | 10 | 5 | 2.2816 | 0.8 | 0.060843 | 0.4 | 5 | 3.2117 | 0.40359 | 0.036326 | 0.15075 | OK | OK | 0.40359 | -3.9571 | 2.179 | 2.806
PV | 38 | PV | 44 | 916.918 | 916.791 | 913.712 | 913.612 | 10 | 0.06 | 3.1 | 12.3248 | 5 | 2.1232 | 0.8 | 0.87758 | 0.8 | 1 | 2.28 | 1.146 | 0.0731 | 0.76575 | OK | OK | 1.146 | 1.27 | 3.206 | 3.179
| 47 |  | COMPONENTE: Canaleta Exclusiva, Vias Marginais e Vias Locais
|  |  | TRECHO: Estação Vila São Pedro - Estação Xaxim - Estação de Integração Santa Bernadethe | [7 empty] | TRECHO: 02 | [7 empty] | Folha: | 02/16
SUBTRECHO: Rua Bortolo Gusso (est. 233) - Rua Durval P. de carvalho (est. 376)
PV | 39 | CL | 40 | 918.58 | 916.888 | 917.38 | 915.67 | 30 | 0.08 | 0.08 | 10 | 5 | 2.2816 | 0.8 | 0.024337 | 0.4 | 5.7 | 3.4291 | 0.43091 | 0.14581 | 0.056478 | OK | OK | 0.43091 | 5.64 | 1.2 | 1.218
CL | 40 | PV | 40A | 916.888 | 916.066 | 915.67 | 914.784 | 23 | 0.21 | 0.29 | 10.1458 | 5 | 2.271 | 0.8 | 0.087813 | 0.4 | 3.8522 | 2.819 | 0.35425 | 0.13598 | 0.24788 | OK | OK | 0.35425 | 3.5739 | 1.218 | 1.282
PV | 40A | CL | 41 | 916.066 | 915.948 | 914.584 | 914.402 | 13 | 0.63 | 0.92 | 10.2818 | 5 | 2.2612 | 0.8 | 0.27738 | 0.6 | 1.4 | 2.2269 | 0.62964 | 0.097295 | 0.44053 | OK | OK | 0.62964 | 0.90769 | 1.482 | 1.546
CL | 41 | CL | 42 | 915.948 | 916.421 | 914.402 | 914.132 | 27 | 0.33 | 1.25 | 10.3791 | 5 | 2.2543 | 0.8 | 0.37571 | 0.6 | 1 | 1.8821 | 0.53215 | 0.2391 | 0.70603 | OK | OK | 0.53215 | -1.7519 | 1.546 | 2.289
CL | 42 | PV | 43 | 916.421 | 916.671 | 914.132 | 914.032 | 10 | 0.03 | 1.28 | 10.6182 | 5 | 2.2374 | 0.8 | 0.38184 | 0.6 | 1 | 1.8821 | 0.53215 | 0.088554 | 0.71755 | OK | OK | 0.53215 | -2.5 | 2.289 | 2.639
PV | 43 | PV | 44 | 916.671 | 916.791 | 914.032 | 913.812 | 22 | 0 | 1.28 | 10.7067 | 5 | 2.2312 | 0.8 | 0.38078 | 0.6 | 1 | 1.8821 | 0.53215 | 0.19482 | 0.71556 | OK | OK | 0.53215 | -0.54545 | 2.639 | 2.979
PV | 44 | CL | 45 | 916.791 | 916.295 | 913.612 | 913.027 | 39 | 0 | 4.38 | 12.3979 | 5 | 2.1185 | 0.8 | 1.2372 | 0.8 | 1.5 | 2.7924 | 1.4036 | 0.23278 | 0.88145 | OK | OK | 1.4036 | 1.2718 | 3.179 | 3.268
CL | 45 | PV | 46 | 916.295 | 915.651 | 913.027 | 912.367 | 44 | 0.2 | 4.58 | 12.6306 | 5 | 2.1039 | 0.8 | 1.2848 | 0.8 | 1.5 | 2.7924 | 1.4036 | 0.26262 | 0.91532 | OK | OK | 1.4036 | 1.4636 | 3.268 | 3.284
PV | 46 | CL | 47 | 915.651 | 914.887 | 912.367 | 911.809 | 31 | 0.33 | 4.91 | 12.8933 | 5 | 2.0875 | 0.8 | 1.3666 | 0.8 | 1.8 | 3.0589 | 1.5376 | 0.16891 | 0.88882 | OK | OK | 1.5376 | 2.4645 | 3.284 | 3.078
CL | 47 | CL | 48 | 914.887 | 914.406 | 911.809 | 911.467 | 19 | 0.16 | 5.07 | 13.0622 | 5 | 2.0771 | 0.8 | 1.4042 | 0.8 | 1.8 | 3.0589 | 1.5376 | 0.10352 | 0.91322 | OK | OK | 1.5376 | 2.5316 | 3.078 | 2.939
CL | 48 | PV | 50 | 914.406 | 914.001 | 911.467 | 911.215 | 14 | 0.06 | 5.13 | 13.1657 | 5 | 2.0708 | 0.8 | 1.4164 | 0.8 | 1.8 | 3.0589 | 1.5376 | 0.07628 | 0.92122 | OK | OK | 1.5376 | 2.8929 | 2.939 | 2.786
CL | 49 | PV | 50 | 915 | 914.001 | 912.915 | 911.615 | 26 | 0.12 | 0.12 | 10 | 5 | 2.2816 | 0.8 | 0.036506 | 0.4 | 5 | 3.2117 | 0.40359 | 0.13493 | 0.090452 | OK | OK | 0.40359 | 3.8423 | 2.085 | 2.386
PV | 50 | CL | 51 | 914.001 | 912.822 | 911.215 | 910.455 | 38 | 0.06 | 5.31 | 13.242 | 5 | 2.0662 | 0.8 | 1.4629 | 0.8 | 2 | 3.2244 | 1.6207 | 0.19642 | 0.90259 | OK | OK | 1.6207 | 3.1026 | 2.786 | 2.367
CL | 51 | CL | 52 | 912.822 | 912.151 | 910.455 | 909.971 | 22 | 0.23 | 5.54 | 13.4384 | 5 | 2.0544 | 0.8 | 1.5175 | 0.8 | 2.2 | 3.3818 | 1.6999 | 0.10842 | 0.89272 | OK | OK | 1.6999 | 3.05 | 2.367 | 2.18
CL | 52 | PV | 54 | 912.151 | 911.663 | 909.971 | 909.619 | 16 | 0.13 | 5.67 | 13.5468 | 5 | 2.0479 | 0.8 | 1.5482 | 0.8 | 2.2 | 3.3818 | 1.6999 | 0.078855 | 0.91079 | OK | OK | 1.6999 | 3.05 | 2.18 | 2.044
CL | 53 | PV | 54 | 911.8 | 911.663 | 910.419 | 910.019 | 20 | 0.28 | 0.28 | 10 | 5 | 2.2816 | 0.8 | 0.08518 | 0.4 | 2 | 2.0312 | 0.25525 | 0.1641 | 0.33371 | OK | OK | 0.25525 | 0.685 | 1.381 | 1.644
PV | 54 | CL | 55 | 911.663 | 910.68 | 909.619 | 908.627 | 32 | 0.1 | 6.05 | 13.6257 | 5 | 2.0432 | 0.8 | 1.6482 | 0.8 | 3.1 | 4.0143 | 2.0178 | 0.13286 | 0.81682 | OK | OK | 2.0178 | 3.0719 | 2.044 | 2.053
CL | 55 | CL | 56 | 910.68 | 908.954 | 908.627 | 906.907 | 40 | 0.2 | 6.25 | 13.7585 | 5 | 2.0354 | 0.8 | 1.6961 | 0.8 | 4.3 | 4.7279 | 2.3765 | 0.14101 | 0.71372 | OK | OK | 2.3765 | 4.315 | 2.053 | 2.047
CL | 56 | PV | 57 | 908.954 | 907.269 | 906.907 | 905.273 | 38 | 0.25 | 6.5 | 13.8995 | 5 | 2.0271 | 0.8 | 1.7568 | 0.8 | 4.3 | 4.7279 | 2.3765 | 0.13396 | 0.73925 | OK | OK | 2.3765 | 4.4342 | 2.047 | 1.996
PV | 57 | CL | 58 | 907.269 | 906.5 | 905.273 | 903.596 | 39 | 0.19 | 6.69 | 14.0335 | 5 | 2.0193 | 0.8 | 1.8012 | 0.8 | 4.3 | 4.7279 | 2.3765 | 0.13748 | 0.75793 | OK | OK | 2.3765 | 1.9718 | 1.996 | 2.904
CL | 58 | CC | 59 | 906.5 | 905.91 | 903.596 | 902.048 | 36 | 0.19 | 6.88 | 14.171 | 5 | 2.0113 | 0.8 | 1.8451 | 0.8 | 4.3 | 4.7279 | 2.3765 | 0.12691 | 0.77639 | OK | OK | 2.3765 | 1.6389 | 2.904 | 3.862
CC | 59 | CL | 60 | 905.91 | 905.354 | 902.048 | 900.399 | 35 | 0.1 | 6.98 | 14.2979 | 5 | 2.0041 | 0.8 | 1.8651 | 0.8 | 4.7115 | 4.9489 | 2.4876 | 0.11787 | 0.74976 | OK | OK | 2.4876 | 1.5886 | 3.862 | 4.955
CL | 60 | PVQ | 62 | 905.354 | 905.075 | 900.399 | 899.598 | 17 | 0.1 | 7.08 | 14.4158 | 5 | 1.9973 | 0.8 | 1.8855 | 0.8 | 4.7115 | 4.9489 | 2.4876 | 0.057251 | 0.75795 | OK | OK | 2.4876 | 1.6412 | 4.955 | 5.477
| 48 |  | COMPONENTE: Canaleta Exclusiva, Vias Marginais e Vias Locais
|  |  | TRECHO: Estação Vila São Pedro - Estação Xaxim - Estação de Integração Santa Bernadethe | [7 empty] | TRECHO: 02 | [7 empty] | Folha: | 03/16
SUBTRECHO: Rua Bortolo Gusso (est. 233) - Rua Durval P. de carvalho (est. 376)
BOCA |  | PV | 61 | 899.5 | 905.354 | 899 | 898.808 | 16 | 31.4 | 31.4 | 16.13 | 10 | 2.2132 | 0.8 | 9.2661 | 1.8 | 1.2 | 4.2885 | 10.913 | 0.062181 | 0.84909 | OK | OK | 10.913 | -36.5875 | 0.5 | 6.546
BOCA |  | PV | 61 | 900.3 | 905.354 | 899.568 | 899.408 | 8 | 11.68 | 11.68 | 13.93 | 5 | 2.0253 | 0.8 | 3.1541 | 1.2 | 2 | 4.2251 | 4.7785 | 0.031557 | 0.66006 | OK | OK | 4.7785 | -63.175 | 0.732 | 5.946
PV | 61 | PVQ | 62 | 905.354 | 905.075 | 898.408 | 898.198 | 21 | 0.04 | 43.12 | 16.1922 | 10 | 2.2095 | 0.8 | 12.7031 | 2.2 | 1 | 4.4753 | 17.012 | 0.078208 | 0.74672 | OK | OK | 17.012 | 1.3286 | 6.946 | 6.877
PVQ | 62 | CL | 63 | 905.075 | 904.78 | 897.698 | 897.518 | 18 | 0 | 50.2 | 16.2704 | 10 | 2.2048 | 0.8 | 14.7574 | 2.2 | 1 | 4.4753 | 17.012 | 0.067035 | 0.86747 | OK | OK | 17.012 | 1.6389 | 7.377 | 7.262
CL | 63 | CL | 64 | 904.78 | 904.207 | 897.518 | 897.168 | 35 | 0.2 | 50.4 | 16.3374 | 10 | 2.2008 | 0.8 | 14.7893 | 2.2 | 1 | 4.4753 | 17.012 | 0.13035 | 0.86934 | OK | OK | 17.012 | 1.6371 | 7.262 | 7.039
CL | 64 | PV | 65 | 904.207 | 903.634 | 897.168 | 896.818 | 35 | 0.36 | 50.76 | 16.4678 | 10 | 2.193 | 0.8 | 14.8423 | 2.2 | 1 | 4.4753 | 17.012 | 0.13035 | 0.87246 | OK | OK | 17.012 | 1.6371 | 7.039 | 6.816
PV | 65 | PVQ | 66 | 903.634 | 903.397 | 896.818 | 896.688 | 13 | 0.54 | 51.3 | 16.5981 | 10 | 2.1853 | 0.8 | 14.9475 | 2.2 | 1 | 4.4753 | 17.012 | 0.048414 | 0.87864 | OK | OK | 17.012 | 1.8231 | 6.816 | 6.709
PVQ | 66 | CX EXIST. |  | 903.397 | 899.252 | 896.261 | 895.55 | 79 | 0 | 59.19 | 16.6465 | 10 | 2.1824 | 0.8 | 17.2239 | 2,00x2,00 | 0.9 | 4.83 | 19.31 | 0.2726 | 0.89197 | OK | OK | 19.31 | 5.2468 | 7.136 | 3.702
COLETOR 6 (ENTRE O DIVISOR DA ESTACA 299+2,00 E O BUEIRO DE TRAVESSIA DA ESTACA 250+4,00 (RUA CAP. ANTÔNIO JOSÉ) - VIA LOCAL DIREITA)
PV | 70 | CL | 71 | 919.566 | 919.11 | 917.772 | 917.492 | 28 | 0.9 | 0.9 | 10 | 5 | 2.2816 | 0.8 | 0.27379 | 0.6 | 1 | 1.8821 | 0.53215 | 0.24795 | 0.5145 | OK | OK | 0.53215 | 1.6286 | 1.794 | 1.618
CL | 71 | CL | 72 | 919.11 | 919.208 | 917.492 | 917.272 | 20 | 0.74 | 1.64 | 10.248 | 5 | 2.2637 | 0.8 | 0.49499 | 0.6 | 1.1 | 1.9739 | 0.55812 | 0.16887 | 0.88688 | OK | OK | 0.55812 | -0.49 | 1.618 | 1.936
CL | 72 | CL | 73 | 919.208 | 919.32 | 917.272 | 916.972 | 20 | 0.25 | 1.89 | 10.4168 | 5 | 2.2516 | 0.8 | 0.5674 | 0.6 | 1.5 | 2.3051 | 0.65174 | 0.14461 | 0.87059 | OK | OK | 0.65174 | -0.56 | 1.936 | 2.348
CL | 73 | PV | 74 | 919.32 | 919.364 | 916.972 | 916.292 | 40 | 0.21 | 2.1 | 10.5614 | 5 | 2.2414 | 0.8 | 0.62758 | 0.6 | 1.7 | 2.4539 | 0.69383 | 0.27167 | 0.90451 | OK | OK | 0.69383 | -0.11 | 2.348 | 3.072
PV | 74 | PV | 75 | 919.364 | 919.404 | 916.292 | 916.058 | 13 | 0.1 | 2.2 | 10.8331 | 5 | 2.2224 | 0.8 | 0.65189 | 0.6 | 1.8 | 2.5251 | 0.71395 | 0.085806 | 0.91308 | OK | OK | 0.71395 | -0.30769 | 3.072 | 3.346
PV | 75 | CL | 77 | 919.404 | 919.343 | 915.858 | 915.733 | 25 | 0.06 | 2.26 | 10.9189 | 5 | 2.2164 | 0.8 | 0.66788 | 0.8 | 0.5 | 1.6122 | 0.81037 | 0.25845 | 0.82416 | OK | OK | 0.81037 | 0.244 | 3.546 | 3.61
CC | 76 | BL |  | 919.265 | 919.3 | 917.665 | 917.0269 | 7 | 0.18 | 0.18 | 10 | 5 | 2.2816 | 0.8 | 0.054758 | 0.4 | 9.1158 | 4.3365 | 0.54494 | 0.026903 | 0.10048 | OK | OK | 0.54494 | -0.5 | 1.6 | 2.2731
BL |  | CL | 77 | 919.3 | 919.343 | 917.0269 | 915.933 | 12 | 0.1 | 0.28 | 10.0269 | 5 | 2.2796 | 0.8 | 0.085106 | 0.4 | 9.1158 | 4.3365 | 0.54494 | 0.04612 | 0.15617 | OK | OK | 0.54494 | -0.35833 | 2.2731 | 3.41
CL | 77 | CL | 78 | 919.343 | 919.262 | 915.733 | 915.613 | 20 | 0.08 | 2.62 | 11.1774 | 5 | 2.1987 | 0.8 | 0.76808 | 0.8 | 0.6 | 1.7661 | 0.88772 | 0.18874 | 0.86523 | OK | OK | 0.88772 | 0.405 | 3.61 | 3.649
CL | 78 | PVQ | 86 | 919.262 | 919.205 | 915.613 | 915.541 | 12 | 0.06 | 2.68 | 11.3661 | 5 | 2.1859 | 0.8 | 0.78111 | 0.8 | 0.6 | 1.7661 | 0.88772 | 0.11325 | 0.8799 | OK | OK | 0.88772 | 0.475 | 3.649 | 3.664
| 49 |  | COMPONENTE: Canaleta Exclusiva, Vias Marginais e Vias Locais
|  |  | TRECHO: Estação Vila São Pedro - Estação Xaxim - Estação de Integração Santa Bernadethe | [7 empty] | TRECHO: 02 | [7 empty] | Folha: | 04/16
SUBTRECHO: Rua Bortolo Gusso (est. 233) - Rua Durval P. de carvalho (est. 376)
CL | 79 | PV | 80 | 923.367 | 923.349 | 920.75 | 920.606 | 16 | 5.46 | 5.46 | 10 | 5 | 2.2816 | 0.8 | 1.661 | 1 | 0.9 | 2.5099 | 1.9713 | 0.10625 | 0.8426 | OK | OK | 1.9713 | 0.1125 | 2.617 | 2.743
PV | 80 | CL | 81 | 923.349 | 923.308 | 920.606 | 920.426 | 20 | 0.19 | 5.65 | 10.1062 | 5 | 2.2739 | 0.8 | 1.713 | 1 | 0.9 | 2.5099 | 1.9713 | 0.13281 | 0.86897 | OK | OK | 1.9713 | 0.205 | 2.743 | 2.882
CL | 81 | CL | 82 | 923.308 | 923.082 | 920.426 | 920.165 | 29 | 0.24 | 5.89 | 10.2391 | 5 | 2.2643 | 0.8 | 1.7782 | 1 | 0.9 | 2.5099 | 1.9713 | 0.19257 | 0.90207 | OK | OK | 1.9713 | 0.77931 | 2.882 | 2.917
CL | 82 | PV | 83 | 923.082 | 922.857 | 920.165 | 919.915 | 25 | 0.16 | 6.05 | 10.4316 | 5 | 2.2505 | 0.8 | 1.8154 | 1 | 1 | 2.6457 | 2.0779 | 0.15749 | 0.87368 | OK | OK | 2.0779 | 0.9 | 2.917 | 2.942
PV | 83 | CQ | 84 | 922.857 | 921.418 | 919.915 | 919.1173 | 25 | 0.14 | 6.19 | 10.5891 | 5 | 2.2394 | 0.8 | 1.8483 | 1 | 3.1908 | 4.7259 | 3.7117 | 0.088166 | 0.49795 | OK | OK | 3.7117 | 5.756 | 2.942 | 2.3007
CQ | 84 | CQ | 85 | 921.418 | 919.219 | 918.1173 | 917.2877 | 26 | 0.06 | 6.25 | 10.6773 | 5 | 2.2332 | 0.8 | 1.861 | 1 | 3.1908 | 4.7259 | 3.7117 | 0.091693 | 0.50139 | OK | OK | 3.7117 | 8.4577 | 3.3007 | 1.9313
CQ | 85 | PVQ | 86 | 919.219 | 919.205 | 916.2877 | 915.841 | 14 | 0.03 | 6.28 | 10.769 | 5 | 2.2268 | 0.8 | 1.8646 | 1 | 3.1908 | 4.7259 | 3.7117 | 0.049373 | 0.50235 | OK | OK | 3.7117 | 0.1 | 2.9313 | 3.364
PVQ | 86 | PV | 90 | 919.205 | 919.078 | 915.341 | 914.801 | 27 | 0 | 8.78 | 11.4793 | 5 | 2.1783 | 0.8 | 2.5501 | 1 | 2 | 3.7416 | 2.9386 | 0.12027 | 0.86779 | OK | OK | 2.9386 | 0.47037 | 3.864 | 4.277
CLE |  | PV | 87 | 923.585 | 922.611 | 921.198 | 920.2252 | 38 | 0.46 | 0.46 | 10 | 5 | 2.2816 | 0.8 | 0.13994 | 0.4 | 2.56 | 2.2981 | 0.28878 | 0.27559 | 0.48458 | OK | OK | 0.28878 | 2.5632 | 2.387 | 2.3858
PV | 87 | CL | 88 | 922.611 | 920.723 | 920.2252 | 918.0252 | 40 | 0.19 | 0.65 | 10.2756 | 5 | 2.2617 | 0.8 | 0.19601 | 0.4 | 5.5 | 3.3684 | 0.42329 | 0.19792 | 0.46307 | OK | OK | 0.42329 | 4.72 | 2.3858 | 2.6978
CL | 88 | PV | 89 | 920.723 | 919.329 | 918.0252 | 916.3941 | 23 | 0.14 | 0.79 | 10.4735 | 5 | 2.2476 | 0.8 | 0.23674 | 0.4 | 7.0919 | 3.8249 | 0.48066 | 0.10022 | 0.49254 | OK | OK | 0.48066 | 6.0609 | 2.6978 | 2.9349
PV | 89 | PV | 90 | 919.329 | 919.078 | 916.3941 | 915.4012 | 14 | 0.06 | 0.85 | 10.5737 | 5 | 2.2405 | 0.8 | 0.25392 | 0.4 | 7.0919 | 3.8249 | 0.48066 | 0.061003 | 0.52828 | OK | OK | 0.48066 | 1.7929 | 2.9349 | 3.6768
PV | 90 | CL | 91 | 919.078 | 918.862 | 914.601 | 914.251 | 35 | 0.05 | 9.68 | 11.5996 | 5 | 2.1703 | 0.8 | 2.8012 | 1.2 | 1 | 2.9876 | 3.3789 | 0.19525 | 0.82902 | OK | OK | 3.3789 | 0.61714 | 4.477 | 4.611
CL | 91 | CL | 92 | 918.862 | 918.635 | 914.251 | 913.991 | 26 | 0.2 | 9.88 | 11.7949 | 5 | 2.1574 | 0.8 | 2.8421 | 1.2 | 1 | 2.9876 | 3.3789 | 0.14504 | 0.84112 | OK | OK | 3.3789 | 0.87308 | 4.611 | 4.644
CL | 92 | PV | 93 | 918.635 | 918.253 | 913.991 | 913.651 | 34 | 0.2 | 10.08 | 11.9399 | 5 | 2.148 | 0.8 | 2.8869 | 1.2 | 1 | 2.9876 | 3.3789 | 0.18967 | 0.85437 | OK | OK | 3.3789 | 1.1235 | 4.644 | 4.602
PV | 93 | CL | 94 | 918.253 | 917.754 | 913.651 | 913.301 | 35 | 0.34 | 10.42 | 12.1296 | 5 | 2.1357 | 0.8 | 2.9672 | 1.2 | 1 | 2.9876 | 3.3789 | 0.19525 | 0.87814 | OK | OK | 3.3789 | 1.4257 | 4.602 | 4.453
CL | 94 | PV | 95 | 917.754 | 917.157 | 913.301 | 912.951 | 35 | 0.44 | 10.86 | 12.3248 | 5 | 2.1232 | 0.8 | 3.0743 | 1.2 | 1 | 2.9876 | 3.3789 | 0.19525 | 0.90986 | OK | OK | 3.3789 | 1.7057 | 4.453 | 4.206
PV | 94A | PV | 95 | 917.138 | 917.157 | 914.521 | 913.751 | 11 | 0.07 | 0.07 | 10 | 5 | 2.2816 | 0.8 | 0.021295 | 0.4 | 7 | 3.8001 | 0.47753 | 0.048245 | 0.044594 | OK | OK | 0.47753 | -0.17273 | 2.617 | 3.406
PV | 95 | CL | 96 | 917.157 | 916.668 | 912.951 | 912.651 | 25 | 0.45 | 11.38 | 12.5201 | 5 | 2.1108 | 0.8 | 3.2028 | 1.2 | 1.2 | 3.2728 | 3.7014 | 0.12731 | 0.86529 | OK | OK | 3.7014 | 1.956 | 4.206 | 4.017
CL | 96 | PV | 97 | 916.668 | 916.194 | 912.651 | 912.387 | 22 | 0.41 | 11.79 | 12.6474 | 5 | 2.1028 | 0.8 | 3.3056 | 1.2 | 1.2 | 3.2728 | 3.7014 | 0.11204 | 0.89306 | OK | OK | 3.7014 | 2.1545 | 4.017 | 3.807
PV | 97 | CL | 98 | 916.194 | 915.656 | 912.387 | 912.088 | 23 | 0.43 | 12.22 | 12.7594 | 5 | 2.0958 | 0.8 | 3.4148 | 1.2 | 1.3 | 3.4064 | 3.8526 | 0.11253 | 0.88637 | OK | OK | 3.8526 | 2.3391 | 3.807 | 3.568
CL | 98 | PV | 99 | 915.656 | 914.714 | 912.088 | 911.607 | 37 | 0.46 | 12.68 | 12.872 | 5 | 2.0888 | 0.8 | 3.5315 | 1.2 | 1.3 | 3.4064 | 3.8526 | 0.18103 | 0.91667 | OK | OK | 3.8526 | 2.5459 | 3.568 | 3.107
PV | 99 | PV | 102 | 914.714 | 913.969 | 911.607 | 911.172 | 29 | 0.72 | 13.4 | 13.053 | 5 | 2.0777 | 0.8 | 3.7122 | 1.2 | 1.5 | 3.6591 | 4.1383 | 0.13209 | 0.89703 | OK | OK | 4.1383 | 2.569 | 3.107 | 2.797
CL | 100 | PV | 101 | 914.531 | 914.186 | 913.331 | 912.831 | 25 | 0.07 | 0.07 | 10 | 5 | 2.2816 | 0.8 | 0.021295 | 0.4 | 2 | 2.0312 | 0.25525 | 0.20513 | 0.083427 | OK | OK | 0.25525 | 1.38 | 1.2 | 1.355
| 50 |  | COMPONENTE: Canaleta Exclusiva, Vias Marginais e Vias Locais
|  |  | TRECHO: Estação Vila São Pedro - Estação Xaxim - Estação de Integração Santa Bernadethe | [7 empty] | TRECHO: 02 | [7 empty] | Folha: | 05/16
SUBTRECHO: Rua Bortolo Gusso (est. 233) - Rua Durval P. de carvalho (est. 376)
PV | 101 | PV | 102 | 914.186 | 913.969 | 912.831 | 911.972 | 20 | 0.5 | 0.57 | 10.2051 | 5 | 2.2667 | 0.8 | 0.17227 | 0.4 | 4.295 | 2.9766 | 0.37406 | 0.11198 | 0.46055 | OK | OK | 0.37406 | 1.085 | 1.355 | 1.997
PV | 102 | CC | 103 | 913.969 | 913 | 911.172 | 910.526 | 38 | 0 | 13.97 | 13.1851 | 5 | 2.0697 | 0.8 | 3.8551 | 1.2 | 1.7 | 3.8954 | 4.4056 | 0.16259 | 0.87505 | OK | OK | 4.4056 | 2.55 | 2.797 | 2.474
CC | 103 | PV | 105 | 913 | 912.058 | 910.526 | 909.686 | 42 | 0.16 | 14.13 | 13.3477 | 5 | 2.0598 | 0.8 | 3.8807 | 1.2 | 2 | 4.2251 | 4.7785 | 0.16568 | 0.81212 | OK | OK | 4.7785 | 2.2429 | 2.474 | 2.372
CL | 104 | PV | 105 | 914.1 | 912.058 | 912.096 | 910.486 | 23 | 0.5 | 0.5 | 10 | 5 | 2.2816 | 0.8 | 0.15211 | 0.4 | 7 | 3.8001 | 0.47753 | 0.10087 | 0.31853 | OK | OK | 0.47753 | 8.8783 | 2.004 | 1.572
PV | 105 | CL | 106 | 912.058 | 911.66 | 909.686 | 909.334 | 16 | 0.13 | 14.76 | 13.5133 | 5 | 2.0499 | 0.8 | 4.0342 | 1.2 | 2.2 | 4.4314 | 5.0117 | 0.060177 | 0.80495 | OK | OK | 5.0117 | 2.4875 | 2.372 | 2.326
CL | 106 | CL | 107 | 911.66 | 911.065 | 909.334 | 908.806 | 24 | 0.1 | 14.86 | 13.5735 | 5 | 2.0463 | 0.8 | 4.0544 | 1.2 | 2.2 | 4.4314 | 5.0117 | 0.090266 | 0.80898 | OK | OK | 5.0117 | 2.4792 | 2.326 | 2.259
CL | 107 | CL | 108 | 911.065 | 910.072 | 908.806 | 907.926 | 40 | 0.32 | 15.18 | 13.6638 | 5 | 2.041 | 0.8 | 4.1309 | 1.2 | 2.2 | 4.4314 | 5.0117 | 0.15044 | 0.82424 | OK | OK | 5.0117 | 2.4825 | 2.259 | 2.146
CL | 108 | CL | 109 | 910.072 | 909.377 | 907.926 | 907.31 | 28 | 0.1 | 15.28 | 13.8142 | 5 | 2.0321 | 0.8 | 4.14 | 1.2 | 2.2 | 4.4314 | 5.0117 | 0.10531 | 0.82607 | OK | OK | 5.0117 | 2.4821 | 2.146 | 2.067
CL | 109 | PV | 111 | 909.377 | 908.98 | 907.31 | 906.958 | 16 | 0.13 | 15.41 | 13.9195 | 5 | 2.0259 | 0.8 | 4.1626 | 1.2 | 2.2 | 4.4314 | 5.0117 | 0.060177 | 0.83057 | OK | OK | 5.0117 | 2.4812 | 2.067 | 2.022
CL | 110 | PV | 111 | 911.4 | 908.98 | 909.228 | 907.758 | 21 | 0.09 | 0.09 | 10 | 5 | 2.2816 | 0.8 | 0.027379 | 0.4 | 7 | 3.8001 | 0.47753 | 0.092103 | 0.057335 | OK | OK | 0.47753 | 11.5238 | 2.172 | 1.222
PV | 111 | CL | 112 | 908.98 | 908.086 | 906.958 | 906.058 | 36 | 0.05 | 15.55 | 13.9797 | 5 | 2.0224 | 0.8 | 4.1931 | 1.2 | 2.5 | 4.7238 | 5.3425 | 0.12702 | 0.78486 | OK | OK | 5.3425 | 2.4833 | 2.022 | 2.028
CL | 112 | CQ | 113 | 908.086 | 907.143 | 906.058 | 905.058 | 40 | 0.14 | 15.69 | 14.1067 | 5 | 2.0151 | 0.8 | 4.2155 | 1.2 | 2.5 | 4.7238 | 5.3425 | 0.14113 | 0.78904 | OK | OK | 5.3425 | 2.3575 | 2.028 | 2.085
CQ | 113 | PVQ | 114 | 907.143 | 905.543 | 904.558 | 903.733 | 33 | 0.21 | 15.9 | 14.2479 | 5 | 2.0069 | 0.8 | 4.2547 | 1.2 | 2.5 | 4.7238 | 5.3425 | 0.11643 | 0.79638 | OK | OK | 5.3425 | 4.8485 | 2.585 | 1.81
PVQ | 114 | CQ | 115 | 905.543 | 904.937 | 903.233 | 903.008 | 9 | 0.2 | 16.1 | 14.3643 | 5 | 2.0003 | 0.8 | 4.2939 | 1.2 | 2.5 | 4.7238 | 5.3425 | 0.031754 | 0.80372 | OK | OK | 5.3425 | 6.7333 | 2.31 | 1.929
CQ | 115 | PVQ | 117 | 904.937 | 903.721 | 902.008 | 901.558 | 18 | 0.18 | 16.28 | 14.396 | 5 | 1.9985 | 0.8 | 4.338 | 1.2 | 2.5 | 4.7238 | 5.3425 | 0.063508 | 0.81198 | OK | OK | 5.3425 | 6.7556 | 2.929 | 2.163
CL | 116 | PVQ | 117 | 905.1 | 903.721 | 903.758 | 902.358 | 20 | 0.1 | 0.1 | 10 | 5 | 2.2816 | 0.8 | 0.030421 | 0.4 | 7 | 3.8001 | 0.47753 | 0.087717 | 0.063705 | OK | OK | 0.47753 | 6.895 | 1.342 | 1.363
PVQ | 117 | CQ | 118 | 903.721 | 902.371 | 900.891 | 900.401 | 20 | 0 | 16.38 | 14.4596 | 5 | 1.9949 | 0.8 | 4.3568 | 1.2 | 2.45 | 4.6764 | 5.2888 | 0.07128 | 0.82377 | OK | OK | 5.2888 | 6.75 | 2.83 | 1.97
CQ | 118 | CC | 119 | 902.371 | 901.213 | 899.901 | 899.411 | 20 | 0.16 | 16.54 | 14.5308 | 5 | 1.9908 | 0.8 | 4.3904 | 1.2 | 2.45 | 4.6764 | 5.2888 | 0.07128 | 0.83013 | OK | OK | 5.2888 | 5.79 | 2.47 | 1.802
CC | 119 | CL | 120 | 901.213 | 900.198 | 899.411 | 898.721 | 30 | 0.4 | 16.94 | 14.6021 | 5 | 1.9868 | 0.8 | 4.4875 | 1.2 | 2.3 | 4.5309 | 5.1244 | 0.11035 | 0.87572 | OK | OK | 5.1244 | 3.3833 | 1.802 | 1.477
CL | 120 | PV | 121 | 900.198 | 899.847 | 898.721 | 898.008 | 31 | 0.16 | 16.85 | 14.7125 | 5 | 1.9806 | 0.8 | 4.4498 | 1.2 | 2.3 | 4.5309 | 5.1244 | 0.11403 | 0.86836 | OK | OK | 5.1244 | 1.1323 | 1.477 | 1.839
PV | 121 | CL | 122 | 899.847 | 899.803 | 898.008 | 897.758 | 10 | 0.05 | 16.9 | 14.8265 | 5 | 1.9743 | 0.8 | 4.4487 | 1.2 | 2.5 | 4.7238 | 5.3425 | 0.035282 | 0.83269 | OK | OK | 5.3425 | 0.44 | 1.839 | 2.045
CL | 122 | PVQ | 123 | 899.803 | 899.764 | 897.758 | 897.558 | 8 | 0.16 | 17.06 | 14.8618 | 5 | 1.9723 | 0.8 | 4.4863 | 1.2 | 2.5 | 4.7238 | 5.3425 | 0.028226 | 0.83973 | OK | OK | 5.3425 | 0.4875 | 2.045 | 2.206
PVQ | 123 | CC EXIST. |  | 899.764 | 899.252 | 897.058 | 896.733 | 13 | 0.12 | 17.18 | 14.89 | 5 | 1.9707 | 0.8 | 4.5143 | 1.2 | 2.5 | 4.7238 | 5.3425 | 0.045867 | 0.84497 | OK | OK | 5.3425 | 3.9385 | 2.706 | 2.519
| 51 |  | COMPONENTE: Canaleta Exclusiva, Vias Marginais e Vias Locais
|  |  | TRECHO: Estação Vila São Pedro - Estação Xaxim - Estação de Integração Santa Bernadethe | [7 empty] | TRECHO: 02 | [7 empty] | Folha: | 06/16
SUBTRECHO: Rua Bortolo Gusso (est. 233) - Rua Durval P. de carvalho (est. 376)
COLETOR 7 (RUA JOSÉ G. DE ABREU - ENTRE A RUA INFANTE DOM HENRIQUE E A VIA MARGINAL ESQUERDA - ESTAÇÃO XAXIM)
PV | 124 | CL | 125 | 914.952 | 914.603 | 913.752 | 913.4037 | 27 | 0.06 | 0.06 | 10 | 5 | 2.2816 | 0.8 | 0.018253 | 0.4 | 1.29 | 1.6313 | 0.205 | 0.27585 | 0.089039 | OK | OK | 0.205 | 1.2926 | 1.2 | 1.1993
CL | 125 | PV | 127 | 914.603 | 914.687 | 913.4037 | 913.3237 | 8 | 0.47 | 0.53 | 10.2759 | 5 | 2.2617 | 0.8 | 0.15982 | 0.4 | 1 | 1.4363 | 0.18049 | 0.092831 | 0.8855 | OK | OK | 0.18049 | -1.05 | 1.1993 | 1.3633
PV | 126 | PV | 127 | 915.858 | 914.687 | 914.658 | 913.3242 | 27 | 0.16 | 0.16 | 10 | 5 | 2.2816 | 0.8 | 0.048674 | 0.4 | 4.94 | 3.1923 | 0.40116 | 0.14096 | 0.12133 | OK | OK | 0.40116 | 4.337 | 1.2 | 1.3628
PV | 127 | TUBO EX. |  | 914.687 |  | 913.3237 |  |  | 0 | 0.69 | 10.3687 | 5 | 2.255 | 0.8 | 0.20746 | 0.4 | 1.5 | 1.7591 | 0.22105 | 0 | 0.93851 | OK | OK | 0.22105 | #DIV/0! | 1.3633 | 0
COLETOR 8 (RUA BENJAMIN ANTONIO ANSAI - ENTRE A AV. BRASÍLIA E A RUA DEP. NEO MARTINS - ESTAÇÃO XAXIM)
CLE |  | CL | 128 | 921.56 | 920.96 | 920.3 | 919.66 | 32 | 0.15 | 0.15 | 10 | 5 | 2.2816 | 0.8 | 0.045632 | 0.4 | 2 | 2.0312 | 0.25525 | 0.26257 | 0.17877 | OK | OK | 0.25525 | 1.875 | 1.26 | 1.3
CL | 128 | CLE |  | 920.96 | 920.688 | 919.66 | 919.34 | 32 | 0.2 | 0.35 | 10.2626 | 5 | 2.2626 | 0.8 | 0.10559 | 0.4 | 1 | 1.4363 | 0.18049 | 0.37133 | 0.58501 | OK | OK | 0.18049 | 0.85 | 1.3 | 1.348
CLE |  | PVE |  | 920.688 | 920.688 | 919.34 | 919.21 | 13 | 0.1 | 0.45 | 10.6339 | 5 | 2.2363 | 0.8 | 0.13418 | 0.4 | 1 | 1.4363 | 0.18049 | 0.15085 | 0.74339 | OK | OK | 0.18049 | 0 | 1.348 | 1.478
PVE |  | CLE |  | 920.688 | 920.534 | 919.01 | 918.78 | 23 | 0.05 | 0.5 | 10.7847 | 5 | 2.2257 | 0.8 | 0.14838 | 0.6 | 1 | 1.8821 | 0.53215 | 0.20368 | 0.27883 | OK | OK | 0.53215 | 0.66957 | 1.678 | 1.754
CLE |  | TUBO EX. |  | 920.534 | 920.527 | 918.78 | 918.77 | 1 | 0.04 | 0.54 | 10.9884 | 5 | 2.2116 | 0.8 | 0.15924 | 0.6 | 1 | 1.8821 | 0.53215 | 0.0088554 | 0.29924 | OK | OK | 0.53215 | 0.7 | 1.754 | 1.757
COLETOR 9 (ENTRE O DIVISOR DA ESTACA 299+2,00 E O BUEIRO EXISTENTE NA ESTACA306 - VIA LOCAL DIREITA)
BL | 129 | BL | 129A | 918.986 | 918.803 | 917.686 | 917.386 | 30 | 0.04 | 0.04 | 10 | 5 | 2.2816 | 0.8 | 0.012169 | 0.4 | 1 | 1.4363 | 0.18049 | 0.34812 | 0.067419 | OK | OK | 0.18049 | 0.61 | 1.3 | 1.417
BL | 129A | PV | 130 | 918.803 | 918.823 | 917.386 | 917.236 | 15 | 0.04 | 0.08 | 10.3481 | 5 | 2.2565 | 0.8 | 0.024069 | 0.4 | 1 | 1.4363 | 0.18049 | 0.17406 | 0.13335 | OK | OK | 0.18049 | -0.13333 | 1.417 | 1.587
PV | 130 | CL | 130A | 918.823 | 918.621 | 917.236 | 916.936 | 30 | 0.09 | 0.17 | 10.5222 | 5 | 2.2441 | 0.8 | 0.050867 | 0.4 | 1 | 1.4363 | 0.18049 | 0.34812 | 0.28183 | OK | OK | 0.18049 | 0.67333 | 1.587 | 1.685
CL | 130A | PV | 131 | 918.621 | 918.439 | 916.936 | 916.666 | 27 | 0.37 | 0.54 | 10.8703 | 5 | 2.2198 | 0.8 | 0.15982 | 0.4 | 1 | 1.4363 | 0.18049 | 0.31331 | 0.8855 | OK | OK | 0.18049 | 0.67407 | 1.685 | 1.773
PV | 131 | CL | 132 | 918.439 | 918.264 | 916.466 | 916.3261 | 27 | 0.18 | 0.72 | 11.1836 | 5 | 2.1983 | 0.8 | 0.21103 | 0.6 | 0.51829 | 1.355 | 0.38311 | 0.33211 | 0.55085 | OK | OK | 0.38311 | 0.64815 | 1.973 | 1.9379
CL | 132 | PV | 133 | 918.264 | 918.105 | 916.3261 | 916.1861 | 27 | 0.15 | 0.87 | 11.5157 | 5 | 2.1759 | 0.8 | 0.25241 | 0.6 | 0.51829 | 1.355 | 0.38311 | 0.33211 | 0.65884 | OK | OK | 0.38311 | 0.58889 | 1.9379 | 1.9189
PV | 133 | PV | 142 | 918.105 | 918.599 | 916.1861 | 916.041 | 28 | 0.27 | 1.14 | 11.8478 | 5 | 2.154 | 0.8 | 0.3274 | 0.6 | 0.51829 | 1.355 | 0.38311 | 0.34441 | 0.8546 | OK | OK | 0.38311 | -1.7643 | 1.9189 | 2.558
COLETOR 10 (ENTRE A RUA JOSÉ REBELATO E O BUEIRO EXISTENTE NA ESTACA 306 - VIA LOCAL DIREITA)
CL | 134 | PV | 135 | 921.2 | 920.797 | 919.9 | 919.34 | 14 | 0.88 | 0.88 | 10 | 5 | 2.2816 | 0.8 | 0.26771 | 0.4 | 4 | 2.8726 | 0.36098 | 0.081227 | 0.74161 | OK | OK | 0.36098 | 2.8786 | 1.3 | 1.457
PV | 135 | CL | 136 | 920.797 | 920.443 | 919.14 | 918.7863 | 27 | 0.09 | 0.97 | 10.0812 | 5 | 2.2757 | 0.8 | 0.29432 | 0.6 | 1.31 | 2.1541 | 0.60907 | 0.2089 | 0.48323 | OK | OK | 0.60907 | 1.3111 | 1.657 | 1.6567
CL | 136 | PV | 137 | 920.443 | 919.97 | 918.7863 | 918.3138 | 35 | 0.06 | 1.03 | 10.2901 | 5 | 2.2606 | 0.8 | 0.31046 | 0.6 | 1.35 | 2.1868 | 0.6183 | 0.26675 | 0.50212 | OK | OK | 0.6183 | 1.3514 | 1.6567 | 1.6562
PV | 137 | CL | 138 | 919.97 | 919.497 | 918.3138 | 917.8413 | 35 | 0.14 | 1.17 | 10.5569 | 5 | 2.2417 | 0.8 | 0.3497 | 0.6 | 1.35 | 2.1868 | 0.6183 | 0.26675 | 0.56559 | OK | OK | 0.6183 | 1.3514 | 1.6562 | 1.6557
| 52 |  | COMPONENTE: Canaleta Exclusiva, Vias Marginais e Vias Locais
|  |  | TRECHO: Estação Vila São Pedro - Estação Xaxim - Estação de Integração Santa Bernadethe | [7 empty] | TRECHO: 02 | [7 empty] | Folha: | 07/16
SUBTRECHO: Rua Bortolo Gusso (est. 233) - Rua Durval P. de carvalho (est. 376)
CL | 138 | PV | 139 | 919.497 | 919.023 | 917.8413 | 917.3688 | 35 | 0.27 | 1.44 | 10.8236 | 5 | 2.223 | 0.8 | 0.42682 | 0.6 | 1.35 | 2.1868 | 0.6183 | 0.26675 | 0.69031 | OK | OK | 0.6183 | 1.3543 | 1.6557 | 1.6542
PV | 139 | CL | 140 | 919.023 | 918.55 | 917.3688 | 916.8788 | 35 | 0.38 | 1.82 | 11.0904 | 5 | 2.2046 | 0.8 | 0.53499 | 0.6 | 1.4 | 2.2269 | 0.62964 | 0.26195 | 0.84967 | OK | OK | 0.62964 | 1.3514 | 1.6542 | 1.6712
CL | 140 | CL | 141 | 918.55 | 918.359 | 916.8788 | 916.2663 | 30 | 0.38 | 2.2 | 11.3523 | 5 | 2.1869 | 0.8 | 0.64148 | 0.6 | 2.0417 | 2.6892 | 0.76037 | 0.18593 | 0.84364 | OK | OK | 0.76037 | 0.63667 | 1.6712 | 2.0927
CL | 141 | PV | 142 | 918.359 | 918.599 | 916.2663 | 915.4413 | 30 | 0.56 | 2.76 | 11.5383 | 5 | 2.1744 | 0.8 | 0.80018 | 0.6 | 2.75 | 3.1211 | 0.88246 | 0.1602 | 0.90676 | OK | OK | 0.88246 | -0.8 | 2.0927 | 3.1577
PV | 142 | PV | 144 | 918.599 | 918.054 | 915.4413 | 915.2513 | 19 | 9.12 | 13.02 | 12.1922 | 5 | 2.1316 | 0.8 | 3.7005 | 2 ø 1,20 | 1 | 2.99 | 6.76 | 0.10591 | 0.54742 | OK | OK | 6.76 | 2.8684 | 3.1577 | 2.8027
BL | 143 | PV | 144 | 918.054 | 918.054 | 916.191 | 916.051 | 2 | 0.16 | 0.16 | 10 | 5 | 2.2816 | 0.8 | 0.048674 | 0.4 | 7 | 3.8001 | 0.47753 | 0.0087717 | 0.10193 | OK | OK | 0.47753 | 0 | 1.863 | 2.003
PV | 144 | CCE |  | 918.054 | 917.8 | 915.2513 | 915.0113 | 24 | 0 | 13.18 | 12.2981 | 5 | 2.1249 | 0.8 | 3.7341 | 2 ø 1,20 | 1 | 2.99 | 6.76 | 0.13378 | 0.55238 | OK | OK | 6.76 | 1.0583 | 2.8027 | 2.7887
COLETOR 11 (ENTRE O DIVISOR DA ESTACA 336+11,00 E O BUEIRO EXISTENTE NA ESTACA 306+11,00 - VIA MARGINAL ESQUERDA)
PV | 145 | CL | 146 | 923.583 | 923.418 | 922.383 | 922.083 | 30 | 0.06 | 0.06 | 10 | 5 | 2.2816 | 0.8 | 0.018253 | 0.4 | 1 | 1.4363 | 0.18049 | 0.34812 | 0.10113 | OK | OK | 0.18049 | 0.55 | 1.2 | 1.335
CL | 146 | CL | 147 | 923.418 | 923.151 | 922.083 | 921.783 | 30 | 0.07 | 0.13 | 10.3481 | 5 | 2.2565 | 0.8 | 0.039112 | 0.4 | 1 | 1.4363 | 0.18049 | 0.34812 | 0.2167 | OK | OK | 0.18049 | 0.89 | 1.335 | 1.368
CL | 147 | CL | 148 | 923.151 | 922.86 | 921.783 | 921.483 | 30 | 0.07 | 0.2 | 10.6962 | 5 | 2.2319 | 0.8 | 0.059517 | 0.4 | 1 | 1.4363 | 0.18049 | 0.34812 | 0.32975 | OK | OK | 0.18049 | 0.97 | 1.368 | 1.377
CL | 148 | PV | 149 | 922.86 | 922.569 | 921.483 | 921.183 | 30 | 0.06 | 0.26 | 11.0444 | 5 | 2.2078 | 0.8 | 0.076536 | 0.4 | 1 | 1.4363 | 0.18049 | 0.34812 | 0.42405 | OK | OK | 0.18049 | 0.97 | 1.377 | 1.386
PV | 149 | CL | 150 | 922.569 | 922.278 | 921.183 | 920.883 | 30 | 0.04 | 0.3 | 11.3925 | 5 | 2.1842 | 0.8 | 0.087367 | 0.4 | 1 | 1.4363 | 0.18049 | 0.34812 | 0.48405 | OK | OK | 0.18049 | 0.97 | 1.386 | 1.395
CL | 150 | CL | 151 | 922.278 | 922.007 | 920.883 | 920.583 | 30 | 0.04 | 0.34 | 11.7406 | 5 | 2.161 | 0.8 | 0.097966 | 0.4 | 1 | 1.4363 | 0.18049 | 0.34812 | 0.54278 | OK | OK | 0.18049 | 0.90333 | 1.395 | 1.424
CL | 151 | CL | 152 | 922.007 | 921.765 | 920.583 | 920.283 | 30 | 0.04 | 0.38 | 12.0887 | 5 | 2.1383 | 0.8 | 0.10834 | 0.4 | 1 | 1.4363 | 0.18049 | 0.34812 | 0.60026 | OK | OK | 0.18049 | 0.80667 | 1.424 | 1.482
CL | 152 | PV | 153 | 921.765 | 921.533 | 920.283 | 919.983 | 30 | 0.04 | 0.42 | 12.4368 | 5 | 2.1161 | 0.8 | 0.1185 | 0.4 | 1 | 1.4363 | 0.18049 | 0.34812 | 0.65654 | OK | OK | 0.18049 | 0.77333 | 1.482 | 1.55
PV | 153 | CL | 154 | 921.533 | 921.3 | 919.983 | 919.683 | 30 | 0.04 | 0.46 | 12.7849 | 5 | 2.0942 | 0.8 | 0.12845 | 0.4 | 1 | 1.4363 | 0.18049 | 0.34812 | 0.71165 | OK | OK | 0.18049 | 0.77667 | 1.55 | 1.617
CL | 154 | CL | 155 | 921.3 | 921.068 | 919.683 | 919.413 | 27 | 0.03 | 0.49 | 13.1331 | 5 | 2.0728 | 0.8 | 0.13542 | 0.4 | 1 | 1.4363 | 0.18049 | 0.31331 | 0.75031 | OK | OK | 0.18049 | 0.85926 | 1.617 | 1.655
CL | 155 | CL | 156 | 921.068 | 920.791 | 919.413 | 919.133 | 28 | 0.03 | 0.52 | 13.4464 | 5 | 2.0539 | 0.8 | 0.1424 | 0.4 | 1 | 1.4363 | 0.18049 | 0.32491 | 0.78898 | OK | OK | 0.18049 | 0.98929 | 1.655 | 1.658
CL | 156 | PV | 157 | 920.791 | 920.392 | 919.133 | 918.783 | 35 | 0.03 | 0.55 | 13.7713 | 5 | 2.0346 | 0.8 | 0.1492 | 0.4 | 1 | 1.4363 | 0.18049 | 0.40614 | 0.82666 | OK | OK | 0.18049 | 1.14 | 1.658 | 1.609
PV | 157 | CL | 158 | 920.392 | 919.958 | 918.783 | 918.398 | 35 | 0.04 | 0.59 | 14.1774 | 5 | 2.011 | 0.8 | 0.1582 | 0.4 | 1.1 | 1.5064 | 0.1893 | 0.38724 | 0.8357 | OK | OK | 0.1893 | 1.24 | 1.609 | 1.56
CL | 158 | CL | 159 | 919.958 | 919.522 | 918.398 | 917.978 | 35 | 0.04 | 0.63 | 14.5646 | 5 | 1.9889 | 0.8 | 0.16707 | 0.4 | 1.2 | 1.5734 | 0.19772 | 0.37075 | 0.84499 | OK | OK | 0.19772 | 1.2457 | 1.56 | 1.544
CL | 159 | PV | 160 | 919.522 | 919.087 | 917.978 | 917.523 | 35 | 0.04 | 0.67 | 14.9354 | 5 | 1.9682 | 0.8 | 0.17583 | 0.4 | 1.3 | 1.6376 | 0.20579 | 0.35621 | 0.8544 | OK | OK | 0.20579 | 1.2429 | 1.544 | 1.564
PV | 160 | CL | 161 | 919.087 | 918.652 | 917.523 | 917.033 | 35 | 0.04 | 0.71 | 15.2916 | 5 | 1.9487 | 0.8 | 0.18448 | 0.4 | 1.4 | 1.6994 | 0.21356 | 0.34325 | 0.86382 | OK | OK | 0.21356 | 1.2429 | 1.564 | 1.619
| 53 |  | COMPONENTE: Canaleta Exclusiva, Vias Marginais e Vias Locais
|  |  | TRECHO: Estação Vila São Pedro - Estação Xaxim - Estação de Integração Santa Bernadethe | [7 empty] | TRECHO: 02 | [7 empty] | Folha: | 08/16
SUBTRECHO: Rua Bortolo Gusso (est. 233) - Rua Durval P. de carvalho (est. 376)
CL | 161 | CL | 162 | 918.652 | 918.311 | 917.033 | 916.508 | 35 | 0.04 | 0.75 | 15.6349 | 5 | 1.9302 | 0.8 | 0.19302 | 0.4 | 1.5 | 1.7591 | 0.22105 | 0.33161 | 0.8732 | OK | OK | 0.22105 | 0.97429 | 1.619 | 1.803
CL | 162 | PV | 163 | 918.311 | 918.222 | 916.508 | 916.073 | 29 | 0.03 | 0.78 | 15.9665 | 5 | 1.9127 | 0.8 | 0.19892 | 0.4 | 1.5 | 1.7591 | 0.22105 | 0.27476 | 0.89988 | OK | OK | 0.22105 | 0.3069 | 1.803 | 2.149
PV | 163 | CCE |  | 918.222 | 917.8 | 916.073 | 915.988 | 5 | 0.05 | 0.83 | 16.2412 | 5 | 1.8984 | 0.8 | 0.21009 | 0.4 | 1.7 | 1.8727 | 0.23533 | 0.044499 | 0.89275 | OK | OK | 0.23533 | 8.44 | 2.149 | 1.812
CCE |  | PV | 187 | 917.8 | 917.684 | 915.0113 | 914.9013 | 11 | 0 | 14.01 | 16.2857 | 5 | 1.8961 | 0.8 | 3.5419 | 2 ø 1,20 | 1 | 2.99 | 6.76 | 0.061315 | 0.52396 | OK | OK | 6.76 | 1.0545 | 2.7887 | 2.7827
COLETOR 12 (ENTRE A RUA DR. FRANCISCO SOARES E O BUEIRO EXISTENTE NA ESTACA 306+15,00 - VIA LOCAL ESQUERDA)
PV | 164 | CL | 165 | 919.055 | 918.67 | 917.855 | 917.465 | 30 | 0.11 | 0.11 | 10 | 5 | 2.2816 | 0.8 | 0.033463 | 0.4 | 1.3 | 1.6376 | 0.20579 | 0.30532 | 0.16261 | OK | OK | 0.20579 | 1.2833 | 1.2 | 1.205
CL | 165 | CL | 166 | 918.67 | 918.468 | 917.465 | 917.165 | 30 | 0.09 | 0.2 | 10.3053 | 5 | 2.2595 | 0.8 | 0.060255 | 0.4 | 1 | 1.4363 | 0.18049 | 0.34812 | 0.33384 | OK | OK | 0.18049 | 0.67333 | 1.205 | 1.303
CL | 166 | PV | 167 | 918.468 | 918.294 | 917.165 | 916.865 | 30 | 0.17 | 0.37 | 10.6534 | 5 | 2.2349 | 0.8 | 0.11025 | 0.4 | 1 | 1.4363 | 0.18049 | 0.34812 | 0.61086 | OK | OK | 0.18049 | 0.58 | 1.303 | 1.429
PV | 167 | CC | 168 | 918.294 | 918.12 | 916.865 | 916.535 | 30 | 0.17 | 0.54 | 11.0016 | 5 | 2.2107 | 0.8 | 0.15917 | 0.4 | 1.1 | 1.5064 | 0.1893 | 0.33192 | 0.84084 | OK | OK | 0.1893 | 0.58 | 1.429 | 1.585
CC | 168 | CL | 169 | 918.12 | 917.945 | 916.335 | 916.0014 | 30 | 0.3 | 0.84 | 11.3335 | 5 | 2.1881 | 0.8 | 0.24507 | 0.6 | 1.112 | 1.9847 | 0.56116 | 0.25193 | 0.43673 | OK | OK | 0.56116 | 0.58333 | 1.785 | 1.9436
CL | 169 | CL | 170 | 917.945 | 917.771 | 916.0014 | 915.6678 | 30 | 0.18 | 1.02 | 11.5854 | 5 | 2.1713 | 0.8 | 0.29529 | 0.6 | 1.112 | 1.9847 | 0.56116 | 0.25193 | 0.52622 | OK | OK | 0.56116 | 0.58 | 1.9436 | 2.1032
CL | 170 | PV | 187 | 917.771 | 917.684 | 915.6678 | 915.501 | 15 | 0.17 | 1.19 | 11.8373 | 5 | 2.1547 | 0.8 | 0.34187 | 0.6 | 1.112 | 1.9847 | 0.56116 | 0.12596 | 0.60923 | OK | OK | 0.56116 | 0.58 | 2.1032 | 2.183
COLETOR 13 (ENTRE O DIVISOR DA ESTACA 331+11,00 E O BUEIRO EXISTENTE OAC-03 - VIA LOCAL ESQUERDA)
PV | 171 | CL | 172 | 922.785 | 922.511 | 921.585 | 921.285 | 30 | 0.17 | 0.17 | 10 | 5 | 2.2816 | 0.8 | 0.051716 | 0.4 | 1 | 1.4363 | 0.18049 | 0.34812 | 0.28653 | OK | OK | 0.18049 | 0.91333 | 1.2 | 1.226
CL | 172 | CL | 173 | 922.511 | 921.946 | 921.285 | 920.7215 | 35 | 0.32 | 0.49 | 10.3481 | 5 | 2.2565 | 0.8 | 0.14742 | 0.4 | 1.61 | 1.8225 | 0.22902 | 0.32008 | 0.64372 | OK | OK | 0.22902 | 1.6143 | 1.226 | 1.2245
CL | 173 | PV | 174 | 921.946 | 921.366 | 920.7215 | 920.1615 | 35 | 0.2 | 0.69 | 10.6682 | 5 | 2.2338 | 0.8 | 0.20551 | 0.4 | 1.6 | 1.8168 | 0.2283 | 0.32108 | 0.90018 | OK | OK | 0.2283 | 1.6571 | 1.2245 | 1.2045
PV | 174 | CC | 175 | 921.366 | 920.849 | 920.1615 | 919.4615 | 35 | 0.08 | 0.77 | 10.9893 | 5 | 2.2116 | 0.8 | 0.22705 | 0.4 | 2 | 2.0312 | 0.25525 | 0.28718 | 0.88953 | OK | OK | 0.25525 | 1.4771 | 1.2045 | 1.3875
CC | 175 | CL | 176 | 920.849 | 920.69 | 919.2615 | 919.0115 | 25 | 0.45 | 1.22 | 11.2765 | 5 | 2.192 | 0.8 | 0.35656 | 0.6 | 1 | 1.8821 | 0.53215 | 0.22139 | 0.67005 | OK | OK | 0.53215 | 0.636 | 1.5875 | 1.6785
CL | 176 | CL | 177 | 920.69 | 920.576 | 919.0115 | 918.7615 | 25 | 0.19 | 1.41 | 11.4978 | 5 | 2.1771 | 0.8 | 0.4093 | 0.6 | 1 | 1.8821 | 0.53215 | 0.22139 | 0.76914 | OK | OK | 0.53215 | 0.456 | 1.6785 | 1.8145
CL | 177 | CL | 178 | 920.576 | 920.37 | 918.7615 | 918.4615 | 30 | 0.13 | 1.54 | 11.7192 | 5 | 2.1624 | 0.8 | 0.44402 | 0.6 | 1 | 1.8821 | 0.53215 | 0.26566 | 0.83439 | OK | OK | 0.53215 | 0.68667 | 1.8145 | 1.9085
CL | 178 | PV | 179 | 920.37 | 920.092 | 918.4615 | 918.1615 | 30 | 0.17 | 1.71 | 11.9849 | 5 | 2.145 | 0.8 | 0.48907 | 0.6 | 1 | 1.8821 | 0.53215 | 0.26566 | 0.91905 | OK | OK | 0.53215 | 0.92667 | 1.9085 | 1.9305
PV | 179 | CL | 180 | 920.092 | 919.415 | 918.1615 | 917.5615 | 40 | 0.13 | 1.84 | 12.2506 | 5 | 2.1279 | 0.8 | 0.52205 | 0.6 | 1.5 | 2.3051 | 0.65174 | 0.28922 | 0.801 | OK | OK | 0.65174 | 1.6925 | 1.9305 | 1.8535
CL | 180 | CC | 181 | 919.415 | 918.684 | 917.5615 | 916.9615 | 40 | 0.17 | 2.01 | 12.5398 | 5 | 2.1096 | 0.8 | 0.56536 | 0.6 | 1.5 | 2.3051 | 0.65174 | 0.28922 | 0.86746 | OK | OK | 0.65174 | 1.8275 | 1.8535 | 1.7225
CC | 181 | PV | 182 | 918.684 | 917.956 | 916.9615 | 916.0755 | 40 | 0.56 | 2.57 | 12.829 | 5 | 2.0915 | 0.8 | 0.71669 | 0.6 | 2.215 | 2.8011 | 0.79199 | 0.238 | 0.90492 | OK | OK | 0.79199 | 1.82 | 1.7225 | 1.8805
| 54 |  | COMPONENTE: Canaleta Exclusiva, Vias Marginais e Vias Locais
|  |  | TRECHO: Estação Vila São Pedro - Estação Xaxim - Estação de Integração Santa Bernadethe | [7 empty] | TRECHO: 02 | [7 empty] | Folha: | 09/16
SUBTRECHO: Rua Bortolo Gusso (est. 233) - Rua Durval P. de carvalho (est. 376)
PV | 182 | CL | 183 | 917.956 | 917.577 | 915.6755 | 915.5255 | 30 | 0.15 | 2.72 | 13.067 | 5 | 2.0769 | 0.8 | 0.7532 | 1 | 0.5 | 1.8708 | 1.4693 | 0.26727 | 0.51263 | OK | OK | 1.4693 | 1.2633 | 2.2805 | 2.0515
CL | 183 | CC | 184 | 917.577 | 917.408 | 915.5255 | 915.3755 | 30 | 0.11 | 2.83 | 13.3343 | 5 | 2.0606 | 0.8 | 0.77754 | 1 | 0.5 | 1.8708 | 1.4693 | 0.26727 | 0.52919 | OK | OK | 1.4693 | 0.56333 | 2.0515 | 2.0325
CC | 184 | CL | 185 | 917.408 | 917.481 | 915.3755 | 915.2755 | 20 | 0.69 | 3.52 | 13.6015 | 5 | 2.0446 | 0.8 | 0.95962 | 1 | 0.5 | 1.8708 | 1.4693 | 0.17818 | 0.65311 | OK | OK | 1.4693 | -0.365 | 2.0325 | 2.2055
CL | 185 | CL | 186 | 917.481 | 917.626 | 915.2755 | 915.1505 | 25 | 0.07 | 3.59 | 13.7797 | 5 | 2.0341 | 0.8 | 0.97366 | 1 | 0.5 | 1.8708 | 1.4693 | 0.22272 | 0.66267 | OK | OK | 1.4693 | -0.58 | 2.2055 | 2.4755
CL | 186 | PV | 187 | 917.626 | 917.684 | 915.1505 | 915.1005 | 10 | 0.11 | 3.7 | 14.0024 | 5 | 2.0211 | 0.8 | 0.99707 | 1 | 0.5 | 1.8708 | 1.4693 | 0.089089 | 0.6786 | OK | OK | 1.4693 | -0.58 | 2.4755 | 2.5835
PV | 187 | BOCA |  | 917.684 | 917 | 914.9013 | 914.7013 | 20 | 0 | 18.9 | 16.347 | 5 | 1.893 | 0.8 | 4.7702 | 2 ø 1,20 | 1 | 2.99 | 6.76 | 0.11148 | 0.70566 | OK | OK | 6.76 | 3.42 | 2.7827 | 2.2987
COLETOR 14 (ENTRE A RUA JOSÉ REBELATTO E O DIVISOR DA ESTACA 342+12,00 - VIA LOCAL DIREITA)
PV | 188 | CL | 189 | 921.789 | 921.409 | 920.589 | 920.208 | 30 | 0.12 | 0.12 | 10 | 5 | 2.2816 | 0.8 | 0.036506 | 0.4 | 1.27 | 1.6186 | 0.2034 | 0.3089 | 0.17947 | OK | OK | 0.2034 | 1.2667 | 1.2 | 1.201
CL | 189 | CL | 190 | 921.409 | 921.021 | 920.208 | 919.821 | 30 | 0.19 | 0.31 | 10.3089 | 5 | 2.2593 | 0.8 | 0.093384 | 0.4 | 1.29 | 1.6313 | 0.205 | 0.3065 | 0.45554 | OK | OK | 0.205 | 1.2933 | 1.201 | 1.2
CL | 190 | CL | 191 | 921.021 | 920.827 | 919.821 | 919.6275 | 15 | 0.18 | 0.49 | 10.6154 | 5 | 2.2376 | 0.8 | 0.14619 | 0.4 | 1.29 | 1.6313 | 0.205 | 0.15325 | 0.71311 | OK | OK | 0.205 | 1.2933 | 1.2 | 1.1995
CL | 191 | CL | 192 | 920.827 | 920.633 | 919.6275 | 919.434 | 15 | 0.11 | 0.6 | 10.7687 | 5 | 2.2268 | 0.8 | 0.17815 | 0.4 | 1.29 | 1.6313 | 0.205 | 0.15325 | 0.86902 | OK | OK | 0.205 | 1.2933 | 1.1995 | 1.199
CL | 192 | PV | 193 | 920.633 | 920.504 | 919.434 | 919.234 | 10 | 0.1 | 0.7 | 10.9219 | 5 | 2.2162 | 0.8 | 0.20685 | 0.4 | 2 | 2.0312 | 0.25525 | 0.082052 | 0.81036 | OK | OK | 0.25525 | 1.29 | 1.199 | 1.27
PV | 193 | PV | 194 | 920.504 | 920.212 | 919.234 | 918.794 | 22 | 0.08 | 0.78 | 11.004 | 5 | 2.2106 | 0.8 | 0.2299 | 0.4 | 2 | 2.0312 | 0.25525 | 0.18051 | 0.90067 | OK | OK | 0.25525 | 1.3273 | 1.27 | 1.418
PV | 194 | CL | 195 | 920.212 | 919.132 | 918.794 | 917.744 | 35 | 0.11 | 0.89 | 11.1845 | 5 | 2.1982 | 0.8 | 0.26086 | 0.4 | 3 | 2.4877 | 0.31262 | 0.23448 | 0.83442 | OK | OK | 0.31262 | 3.0857 | 1.418 | 1.388
CL | 195 | PV | 196 | 919.132 | 918.12 | 917.744 | 916.874 | 29 | 0.07 | 0.96 | 11.419 | 5 | 2.1824 | 0.8 | 0.27935 | 0.4 | 3 | 2.4877 | 0.31262 | 0.19429 | 0.89357 | OK | OK | 0.31262 | 3.4897 | 1.388 | 1.246
PV | 196 | PV | 210 | 918.12 | 917.785 | 916.874 | 916.539 | 9 | 0.04 | 1 | 11.6132 | 5 | 2.1694 | 0.8 | 0.28926 | 0.4 | 3.7222 | 2.7711 | 0.34822 | 0.054131 | 0.83067 | OK | OK | 0.34822 | 3.7222 | 1.246 | 1.246
PV | 197 | CL | 198 | 920.851 | 920.471 | 919.651 | 919.27 | 30 | 0.18 | 0.18 | 10 | 5 | 2.2816 | 0.8 | 0.054758 | 0.4 | 1.27 | 1.6186 | 0.2034 | 0.3089 | 0.26921 | OK | OK | 0.2034 | 1.2667 | 1.2 | 1.201
CL | 198 | CL | 199 | 920.471 | 920.039 | 919.27 | 918.838 | 30 | 0.27 | 0.45 | 10.3089 | 5 | 2.2593 | 0.8 | 0.13556 | 0.4 | 1.44 | 1.7236 | 0.21659 | 0.2901 | 0.62587 | OK | OK | 0.21659 | 1.44 | 1.201 | 1.201
CL | 199 | CL | 200 | 920.039 | 919.749 | 918.838 | 918.388 | 30 | 0.22 | 0.67 | 10.599 | 5 | 2.2387 | 0.8 | 0.19999 | 0.4 | 1.5 | 1.7591 | 0.22105 | 0.28424 | 0.90471 | OK | OK | 0.22105 | 0.96667 | 1.201 | 1.361
CL | 200 | CC | 201 | 919.749 | 919.722 | 918.388 | 918.234 | 7 | 0.16 | 0.83 | 10.8832 | 5 | 2.2189 | 0.8 | 0.24556 | 0.4 | 2.2 | 2.1304 | 0.26771 | 0.054764 | 0.91724 | OK | OK | 0.26771 | 0.38571 | 1.361 | 1.488
CC | 201 | PV | 203 | 919.722 | 919.676 | 918.034 | 917.784 | 25 | 0.12 | 0.95 | 10.938 | 5 | 2.2151 | 0.8 | 0.28058 | 0.6 | 1 | 1.8821 | 0.53215 | 0.22139 | 0.52726 | OK | OK | 0.53215 | 0.184 | 1.688 | 1.892
| 55 |  | COMPONENTE: Canaleta Exclusiva, Vias Marginais e Vias Locais
|  |  | TRECHO: Estação Vila São Pedro - Estação Xaxim - Estação de Integração Santa Bernadethe | [7 empty] | TRECHO: 02 | [7 empty] | Folha: | 10/16
SUBTRECHO: Rua Bortolo Gusso (est. 233) - Rua Durval P. de carvalho (est. 376)
CL | 202 | PV | 203 | 920 | 919.676 | 918.7 | 917.984 | 22 | 0.1 | 0.1 | 10 | 5 | 2.2816 | 0.8 | 0.030421 | 0.4 | 3.2545 | 2.5911 | 0.32561 | 0.14151 | 0.093428 | OK | OK | 0.32561 | 1.4727 | 1.3 | 1.692
PV | 203 | CL | 204 | 919.676 | 919.653 | 917.784 | 917.654 | 13 | 0.2 | 1.25 | 11.1594 | 5 | 2.1999 | 0.8 | 0.36665 | 0.6 | 1 | 1.8821 | 0.53215 | 0.11512 | 0.68901 | OK | OK | 0.53215 | 0.17692 | 1.892 | 1.999
CL | 204 | PV | 205 | 919.653 | 919.624 | 917.654 | 917.484 | 17 | 0.08 | 1.33 | 11.2745 | 5 | 2.1921 | 0.8 | 0.38873 | 0.6 | 1 | 1.8821 | 0.53215 | 0.15054 | 0.7305 | OK | OK | 0.53215 | 0.17059 | 1.999 | 2.14
PV | 205 | PV | 206 | 919.624 | 919.532 | 917.484 | 917.214 | 27 | 0.14 | 1.47 | 11.4251 | 5 | 2.182 | 0.8 | 0.42767 | 0.6 | 1 | 1.8821 | 0.53215 | 0.2391 | 0.80367 | OK | OK | 0.53215 | 0.34074 | 2.14 | 2.318
PV | 206 | CL | 207 | 919.532 | 918.902 | 917.214 | 916.944 | 27 | 0.25 | 1.72 | 11.6641 | 5 | 2.1661 | 0.8 | 0.49675 | 0.6 | 1 | 1.8821 | 0.53215 | 0.2391 | 0.93348 | OK | OK | 0.53215 | 2.3333 | 2.318 | 1.958
CL | 207 | CL | 208 | 918.902 | 918.112 | 916.944 | 916.614 | 30 | 0.05 | 1.77 | 11.9032 | 5 | 2.1503 | 0.8 | 0.50748 | 0.6 | 1.1 | 1.9739 | 0.55812 | 0.2533 | 0.90927 | OK | OK | 0.55812 | 2.6333 | 1.958 | 1.498
CL | 208 | PV | 210 | 918.112 | 917.785 | 916.614 | 916.339 | 25 | 0.03 | 1.8 | 12.1565 | 5 | 2.1339 | 0.8 | 0.51215 | 0.6 | 1.1 | 1.9739 | 0.55812 | 0.21108 | 0.91763 | OK | OK | 0.55812 | 1.308 | 1.498 | 1.446
CC | 209 | PV | 210 | 917.957 | 917.785 | 916.709 | 916.539 | 17 | 0.34 | 0.34 | 10 | 5 | 2.2816 | 0.8 | 0.10343 | 0.4 | 1 | 1.4363 | 0.18049 | 0.19727 | 0.57306 | OK | OK | 0.18049 | 1.0118 | 1.248 | 1.246
PV | 210 | CX. EXIST. |  | 917.785 | 916.4 | 916.339 | 915.019 | 44 | 0.06 | 2.86 | 12.3676 | 5 | 2.1204 | 0.8 | 0.8086 | 0.6 | 3 | 3.2599 | 0.9217 | 0.22496 | 0.87728 | OK | OK | 0.9217 | 3.1477 | 1.446 | 1.381
COLETOR 15 (ENTRE A RUA JOSÉ F. DE BARROS E A RUA DURVAL P. DE CARVALHO - VIA LOCAL ESQUERDA)
PV | 211 | CL | 212 | 922.758 | 922.578 | 921.558 | 921.308 | 25 | 0.12 | 0.12 | 10 | 5 | 2.2816 | 0.8 | 0.036506 | 0.4 | 1 | 1.4363 | 0.18049 | 0.2901 | 0.20226 | OK | OK | 0.18049 | 0.72 | 1.2 | 1.27
CL | 212 | PV | 214 | 922.578 | 922.421 | 921.308 | 921.058 | 25 | 0.1 | 0.22 | 10.2901 | 5 | 2.2606 | 0.8 | 0.066312 | 0.4 | 1 | 1.4363 | 0.18049 | 0.2901 | 0.3674 | OK | OK | 0.18049 | 0.628 | 1.27 | 1.363
CL | 213 | PV | 214 | 922.5 | 922.421 | 921.258 | 921.058 | 20 | 0.42 | 0.42 | 10 | 5 | 2.2816 | 0.8 | 0.12777 | 0.4 | 1 | 1.4363 | 0.18049 | 0.23208 | 0.7079 | OK | OK | 0.18049 | 0.395 | 1.242 | 1.363
PV | 214 | CL | 215 | 922.421 | 922.272 | 920.858 | 920.6091 | 24 | 0.05 | 0.69 | 10.5802 | 5 | 2.24 | 0.8 | 0.20608 | 0.6 | 1.037 | 1.9166 | 0.54191 | 0.2087 | 0.38029 | OK | OK | 0.54191 | 0.62083 | 1.563 | 1.6629
CL | 215 | CL | 216 | 922.272 | 921.923 | 920.6091 | 920.298 | 30 | 0.11 | 0.8 | 10.7889 | 5 | 2.2254 | 0.8 | 0.23738 | 0.6 | 1.037 | 1.9166 | 0.54191 | 0.26088 | 0.43804 | OK | OK | 0.54191 | 1.1633 | 1.6629 | 1.625
CL | 216 | CC | 217 | 921.923 | 921.397 | 920.298 | 919.913 | 35 | 0.16 | 0.96 | 11.0498 | 5 | 2.2074 | 0.8 | 0.28255 | 0.6 | 1.1 | 1.9739 | 0.55812 | 0.29552 | 0.50625 | OK | OK | 0.55812 | 1.5029 | 1.625 | 1.484
CC | 217 | PV | 218 | 921.397 | 920.816 | 919.913 | 919.388 | 35 | 0.69 | 1.65 | 11.3453 | 5 | 2.1873 | 0.8 | 0.48121 | 0.6 | 1.5 | 2.3051 | 0.65174 | 0.25307 | 0.73835 | OK | OK | 0.65174 | 1.66 | 1.484 | 1.428
PV | 218 | CL | 219 | 920.816 | 920.183 | 919.388 | 918.758 | 35 | 0.21 | 1.86 | 11.5984 | 5 | 2.1704 | 0.8 | 0.53826 | 0.6 | 1.8 | 2.5251 | 0.71395 | 0.23102 | 0.75392 | OK | OK | 0.71395 | 1.8086 | 1.428 | 1.425
CL | 219 | CL | 220 | 920.183 | 919.548 | 918.758 | 918.128 | 35 | 0.1 | 1.96 | 11.8294 | 5 | 2.1552 | 0.8 | 0.56322 | 0.6 | 1.8 | 2.5251 | 0.71395 | 0.23102 | 0.78888 | OK | OK | 0.71395 | 1.8143 | 1.425 | 1.42
CL | 220 | CC | 221 | 919.548 | 918.914 | 918.128 | 917.498 | 35 | 0.13 | 2.09 | 12.0604 | 5 | 2.1401 | 0.8 | 0.59639 | 0.6 | 1.8 | 2.5251 | 0.71395 | 0.23102 | 0.83533 | OK | OK | 0.71395 | 1.8114 | 1.42 | 1.416
CC | 221 | CL | 222 | 918.914 | 918.28 | 917.498 | 916.693 | 35 | 0.5 | 2.59 | 12.2914 | 5 | 2.1253 | 0.8 | 0.73394 | 0.6 | 2.3 | 2.8543 | 0.80704 | 0.20437 | 0.90942 | OK | OK | 0.80704 | 1.8114 | 1.416 | 1.587
CL | 222 | CL | 223 | 918.28 | 917.649 | 916.693 | 915.748 | 35 | 0.24 | 2.83 | 12.4958 | 5 | 2.1123 | 0.8 | 0.79705 | 0.6 | 2.7 | 3.0926 | 0.87441 | 0.18862 | 0.91154 | OK | OK | 0.87441 | 1.8029 | 1.587 | 1.901
CL | 223 | CC | 235 | 917.649 | 917.175 | 915.748 | 914.638 | 37 | 0.15 | 2.98 | 12.6844 | 5 | 2.1005 | 0.8 | 0.83459 | 0.6 | 3 | 3.2599 | 0.9217 | 0.18917 | 0.90549 | OK | OK | 0.9217 | 1.2811 | 1.901 | 2.537
| 56 |  | COMPONENTE: Canaleta Exclusiva, Vias Marginais e Vias Locais
|  |  | TRECHO: Estação Vila São Pedro - Estação Xaxim - Estação de Integração Santa Bernadethe | [7 empty] | TRECHO: 02 | [7 empty] | Folha: | 11/16
SUBTRECHO: Rua Bortolo Gusso (est. 233) - Rua Durval P. de carvalho (est. 376)
PV | 224 | CL | 225 | 923.624 | 923.537 | 922.424 | 922.174 | 25 | 0.02 | 0.02 | 10 | 5 | 2.2816 | 0.8 | 0.0060843 | 0.4 | 1 | 1.4363 | 0.18049 | 0.2901 | 0.03371 | OK | OK | 0.18049 | 0.348 | 1.2 | 1.363
CL | 225 | CL | 226 | 923.537 | 923.394 | 922.174 | 921.924 | 25 | 0.03 | 0.05 | 10.2901 | 5 | 2.2606 | 0.8 | 0.015071 | 0.4 | 1 | 1.4363 | 0.18049 | 0.2901 | 0.0835 | OK | OK | 0.18049 | 0.572 | 1.363 | 1.47
CL | 226 | CL | 227 | 923.394 | 923.249 | 921.924 | 921.674 | 25 | 0.03 | 0.08 | 10.5802 | 5 | 2.24 | 0.8 | 0.023894 | 0.4 | 1 | 1.4363 | 0.18049 | 0.2901 | 0.13238 | OK | OK | 0.18049 | 0.58 | 1.47 | 1.575
CL | 227 | PV | 228 | 923.249 | 923.103 | 921.674 | 921.424 | 25 | 0.03 | 0.11 | 10.8703 | 5 | 2.2198 | 0.8 | 0.032557 | 0.4 | 1 | 1.4363 | 0.18049 | 0.2901 | 0.18038 | OK | OK | 0.18049 | 0.584 | 1.575 | 1.679
PV | 228 | CL | 229 | 923.103 | 922.957 | 921.424 | 921.174 | 25 | 0.02 | 0.13 | 11.1604 | 5 | 2.1999 | 0.8 | 0.038131 | 0.4 | 1 | 1.4363 | 0.18049 | 0.2901 | 0.21126 | OK | OK | 0.18049 | 0.584 | 1.679 | 1.783
CL | 229 | CL | 230 | 922.957 | 922.812 | 921.174 | 920.924 | 25 | 0.02 | 0.15 | 11.4505 | 5 | 2.1803 | 0.8 | 0.043605 | 0.4 | 1 | 1.4363 | 0.18049 | 0.2901 | 0.24159 | OK | OK | 0.18049 | 0.58 | 1.783 | 1.888
CL | 230 | PV | 231 | 922.812 | 922.666 | 920.924 | 920.674 | 25 | 0.02 | 0.17 | 11.7406 | 5 | 2.161 | 0.8 | 0.048983 | 0.4 | 1 | 1.4363 | 0.18049 | 0.2901 | 0.27139 | OK | OK | 0.18049 | 0.584 | 1.888 | 1.992
PV | 231 | CL | 232 | 922.666 | 922.219 | 920.674 | 919.274 | 35 | 0.02 | 0.19 | 12.0307 | 5 | 2.1421 | 0.8 | 0.054266 | 0.4 | 4 | 2.8726 | 0.36098 | 0.20307 | 0.15033 | OK | OK | 0.36098 | 1.2771 | 1.992 | 2.945
CL | 232 | PV | 233 | 922.219 | 921.024 | 919.274 | 917.874 | 35 | 0.03 | 0.22 | 12.2338 | 5 | 2.129 | 0.8 | 0.06245 | 0.4 | 4 | 2.8726 | 0.36098 | 0.20307 | 0.173 | OK | OK | 0.36098 | 3.4143 | 2.945 | 3.15
PV | 233 | CL | 234 | 921.024 | 919.112 | 917.874 | 915.564 | 35 | 0.03 | 0.25 | 12.4368 | 5 | 2.1161 | 0.8 | 0.070535 | 0.4 | 6.6 | 3.6899 | 0.46369 | 0.15809 | 0.15212 | OK | OK | 0.46369 | 5.4629 | 3.15 | 3.548
CL | 234 | CC | 235 | 919.112 | 917.175 | 915.564 | 914.838 | 11 | 0.03 | 0.28 | 12.5949 | 5 | 2.1061 | 0.8 | 0.078627 | 0.4 | 6.6 | 3.6899 | 0.46369 | 0.049685 | 0.16957 | OK | OK | 0.46369 | 17.6091 | 3.548 | 2.337
CC | 235 | PV | 236 | 917.175 | 916.922 | 914.438 | 914.158 | 28 | 0.28 | 3.54 | 12.8736 | 5 | 2.0887 | 0.8 | 0.98588 | 0.8 | 1 | 2.28 | 1.146 | 0.20468 | 0.86025 | OK | OK | 1.146 | 0.90357 | 2.737 | 2.764
PV | 236 | PV | 237 | 916.922 | 916.651 | 914.158 | 913.848 | 31 | 0.19 | 3.73 | 13.0782 | 5 | 2.0762 | 0.8 | 1.0325 | 0.8 | 1 | 2.28 | 1.146 | 0.22661 | 0.90097 | OK | OK | 1.146 | 0.87419 | 2.764 | 2.803
PV | 237 | CL | 238 | 916.651 | 916.388 | 913.848 | 913.5145 | 29 | 0.28 | 4.01 | 13.3049 | 5 | 2.0624 | 0.8 | 1.1027 | 0.8 | 1.15 | 2.445 | 1.229 | 0.19768 | 0.89724 | OK | OK | 1.229 | 0.9069 | 2.803 | 2.8735
CL | 238 | PV | 240 | 916.388 | 915.96 | 913.5145 | 913.1505 | 28 | 0.25 | 4.26 | 13.5025 | 5 | 2.0505 | 0.8 | 1.1647 | 0.8 | 1.3 | 2.5996 | 1.3067 | 0.17952 | 0.89134 | OK | OK | 1.3067 | 1.5286 | 2.8735 | 2.8095
CC | 239 | PV | 240 | 915.807 | 915.96 | 914.207 | 913.551 | 15 | 0.07 | 0.07 | 10 | 5 | 2.2816 | 0.8 | 0.021295 | 0.4 | 4.3733 | 3.0037 | 0.37745 | 0.083232 | 0.056418 | OK | OK | 0.37745 | -1.02 | 1.6 | 2.409
PV | 240 | CL | 241 | 915.96 | 914.505 | 913.1505 | 912.3345 | 48 | 0.1 | 4.43 | 13.6821 | 5 | 2.0399 | 0.8 | 1.2049 | 0.8 | 1.7 | 2.9727 | 1.4943 | 0.26911 | 0.80634 | OK | OK | 1.4943 | 3.0313 | 2.8095 | 2.1705
CL | 241 | PV | 242 | 914.505 | 913.247 | 912.3345 | 911.5345 | 40 | 0.09 | 4.52 | 13.9512 | 5 | 2.0241 | 0.8 | 1.2198 | 0.8 | 2 | 3.2244 | 1.6207 | 0.20676 | 0.75264 | OK | OK | 1.6207 | 3.145 | 2.1705 | 1.7125
PV | 242 | CL | 243 | 913.247 | 912.061 | 911.5345 | 910.3345 | 40 | 0.22 | 4.74 | 14.1579 | 5 | 2.0121 | 0.8 | 1.2716 | 0.8 | 3 | 3.949 | 1.985 | 0.16882 | 0.64063 | OK | OK | 1.985 | 2.965 | 1.7125 | 1.7265
CL | 243 | PV | 252 | 912.061 | 910.972 | 910.3345 | 908.9995 | 40 | 0.29 | 5.03 | 14.3267 | 5 | 2.0024 | 0.8 | 1.343 | 0.8 | 3.3375 | 4.1653 | 2.0937 | 0.16005 | 0.64143 | OK | OK | 2.0937 | 2.7225 | 1.7265 | 1.9725
| 57 |  | COMPONENTE: Canaleta Exclusiva, Vias Marginais e Vias Locais
|  |  | TRECHO: Estação Vila São Pedro - Estação Xaxim - Estação de Integração Santa Bernadethe | [7 empty] | TRECHO: 02 | [7 empty] | Folha: | 12/16
SUBTRECHO: Rua Bortolo Gusso (est. 233) - Rua Durval P. de carvalho (est. 376)
BL | 244 | BL | 245 | 915.4 | 915.067 | 914.1 | 913.767 | 31 | 0.07 | 0.07 | 10 | 5 | 2.2816 | 0.8 | 0.021295 | 0.4 | 1.0742 | 1.4886 | 0.18707 | 0.34708 | 0.11384 | OK | OK | 0.18707 | 1.0742 | 1.3 | 1.3
BL | 245 | BL | 246 | 915.067 | 914.248 | 913.767 | 912.947 | 37 | 0.02 | 0.09 | 10.3471 | 5 | 2.2566 | 0.8 | 0.027079 | 0.4 | 2.2162 | 2.1382 | 0.2687 | 0.2884 | 0.10078 | OK | OK | 0.2687 | 2.2135 | 1.3 | 1.301
BL | 246 | PV | 247 | 914.248 | 913.872 | 912.947 | 912.571 | 21 | 0.06 | 0.15 | 10.6355 | 5 | 2.2361 | 0.8 | 0.044723 | 0.4 | 1.7905 | 1.9219 | 0.24151 | 0.18211 | 0.18518 | OK | OK | 0.24151 | 1.7905 | 1.301 | 1.301
PV | 247 | BL | 248 | 913.872 | 913.376 | 912.571 | 912.0751 | 19 | 0.03 | 0.18 | 10.8176 | 5 | 2.2234 | 0.8 | 0.053362 | 0.4 | 2.61 | 2.3204 | 0.29159 | 0.13647 | 0.183 | OK | OK | 0.29159 | 2.6105 | 1.301 | 1.3009
BL | 248 | BL | 249 | 913.376 | 912.301 | 912.0751 | 910.9999 | 28 | 0.03 | 0.21 | 10.9541 | 5 | 2.214 | 0.8 | 0.061992 | 0.4 | 3.84 | 2.8146 | 0.35369 | 0.1658 | 0.17527 | OK | OK | 0.35369 | 3.8393 | 1.3009 | 1.3011
BL | 249 | PV | 251 | 912.301 | 911.072 | 910.9999 | 909.6809 | 24 | 0.05 | 0.26 | 11.1199 | 5 | 2.2026 | 0.8 | 0.076357 | 0.4 | 5.4958 | 3.3671 | 0.42313 | 0.1188 | 0.18046 | OK | OK | 0.42313 | 5.1208 | 1.3011 | 1.3911
CC | 250 | PV | 251 | 911.4 | 911.072 | 909.81 | 909.68 | 13 | 0.24 | 0.24 | 10 | 5 | 2.2816 | 0.8 | 0.073011 | 0.4 | 1 | 1.4363 | 0.18049 | 0.15085 | 0.40452 | OK | OK | 0.18049 | 2.5231 | 1.59 | 1.392
PV | 251 | PV | 252 | 911.072 | 910.972 | 909.68 | 909.4 | 14 | 0 | 0.5 | 11.2387 | 5 | 2.1945 | 0.8 | 0.1463 | 0.4 | 2 | 2.0312 | 0.25525 | 0.11487 | 0.57317 | OK | OK | 0.25525 | 0.71429 | 1.392 | 1.572
PV | 252 | CL | 253 | 910.972 | 909.887 | 908.9995 | 907.9645 | 45 | 0.2 | 5.73 | 14.4868 | 5 | 1.9933 | 0.8 | 1.5229 | 0.8 | 2.3 | 3.4578 | 1.7381 | 0.2169 | 0.8762 | OK | OK | 1.7381 | 2.4111 | 1.9725 | 1.9225
CL | 253 | PV | 254 | 909.887 | 909.151 | 907.9645 | 907.1825 | 34 | 0.12 | 5.85 | 14.7037 | 5 | 1.9811 | 0.8 | 1.5453 | 0.8 | 2.3 | 3.4578 | 1.7381 | 0.16388 | 0.88907 | OK | OK | 1.7381 | 2.1647 | 1.9225 | 1.9685
PV | 254 | CL | 255 | 909.151 | 908.256 | 907.1825 | 906.2985 | 34 | 0.24 | 6.09 | 14.8676 | 5 | 1.972 | 0.8 | 1.6012 | 0.8 | 2.6 | 3.6764 | 1.8479 | 0.15414 | 0.8665 | OK | OK | 1.8479 | 2.6324 | 1.9685 | 1.9575
CL | 255 | PV | 256 | 908.256 | 906.706 | 906.2985 | 904.7385 | 40 | 0.3 | 6.39 | 15.0217 | 5 | 1.9635 | 0.8 | 1.6729 | 0.8 | 3.9 | 4.5026 | 2.2633 | 0.14806 | 0.73914 | OK | OK | 2.2633 | 3.875 | 1.9575 | 1.9675
PV | 256 | CL | 257 | 906.706 | 905.285 | 904.5385 | 903.3385 | 40 | 0.27 | 6.66 | 15.1698 | 5 | 1.9553 | 0.8 | 1.7363 | 1 | 3 | 4.5825 | 3.5991 | 0.14548 | 0.48244 | OK | OK | 3.5991 | 3.5525 | 2.1675 | 1.9465
CL | 257 | CL | 258 | 905.285 | 904.416 | 903.3385 | 902.5385 | 40 | 0.15 | 6.81 | 15.3153 | 5 | 1.9474 | 0.8 | 1.7683 | 1 | 2 | 3.7416 | 2.9386 | 0.17818 | 0.60173 | OK | OK | 2.9386 | 2.1725 | 1.9465 | 1.8775
CL | 258 | PV | 259 | 904.416 | 903.581 | 902.5385 | 901.7385 | 40 | 0.11 | 6.92 | 15.4934 | 5 | 1.9378 | 0.8 | 1.7879 | 1 | 2 | 3.7416 | 2.9386 | 0.17818 | 0.60843 | OK | OK | 2.9386 | 2.0875 | 1.8775 | 1.8425
PV | 259 | CC | 1 | 903.581 | 902.653 | 901.7385 | 900.8185 | 40 | 0.26 | 7.18 | 15.6716 | 5 | 1.9283 | 0.8 | 1.846 | 1 | 2.3 | 4.0124 | 3.1513 | 0.16615 | 0.58579 | OK | OK | 3.1513 | 2.32 | 1.8425 | 1.8345
COLETOR 16 (ENTRE A ESTACA 373+7,00 E A RUA DURVAL P. DE CARVALHO - VIA MARGINAL ESQUERDA)
CL | 260 | PV | 262 | 907.711 | 906.993 | 906.511 | 905.7935 | 35 | 0.04 | 0.04 | 10 | 5 | 2.2816 | 0.8 | 0.012169 | 0.4 | 2.05 | 2.0565 | 0.25842 | 0.28366 | 0.047088 | OK | OK | 0.25842 | 2.0514 | 1.2 | 1.1995
CC | 261 | PV | 262 | 907.4 | 906.993 | 906.079 | 905.794 | 19 | 0.23 | 0.23 | 10 | 5 | 2.2816 | 0.8 | 0.069969 | 0.4 | 1.5 | 1.7591 | 0.22105 | 0.18002 | 0.31652 | OK | OK | 0.22105 | 2.1421 | 1.321 | 1.199
PV | 262 | CL | 263 | 906.993 | 906.173 | 905.7935 | 904.9735 | 40 | 0.03 | 0.3 | 10.18 | 5 | 2.2685 | 0.8 | 0.090742 | 0.4 | 2.05 | 2.0565 | 0.25842 | 0.32418 | 0.35114 | OK | OK | 0.25842 | 2.05 | 1.1995 | 1.1995
CL | 263 | CL | 264 | 906.173 | 905.374 | 904.9735 | 904.174 | 39 | 0.04 | 0.34 | 10.5042 | 5 | 2.2454 | 0.8 | 0.10179 | 0.4 | 2.05 | 2.0565 | 0.25842 | 0.31608 | 0.39389 | OK | OK | 0.25842 | 2.0487 | 1.1995 | 1.2
CL | 264 | PV | 265 | 905.374 | 904.636 | 904.174 | 903.436 | 36 | 0.04 | 0.38 | 10.8203 | 5 | 2.2232 | 0.8 | 0.11264 | 0.4 | 2.05 | 2.0565 | 0.25842 | 0.29176 | 0.43589 | OK | OK | 0.25842 | 2.05 | 1.2 | 1.2
PV | 265 | CL | 27 | 904.636 | 903.88 | 903.436 | 902.68 | 36 | 0.03 | 0.41 | 11.112 | 5 | 2.2032 | 0.8 | 0.12044 | 0.4 | 2.1 | 2.0814 | 0.26156 | 0.28827 | 0.46047 | OK | OK | 0.26156 | 2.1 | 1.2 | 1.2
| 58 |  | COMPONENTE: Canaleta Exclusiva, Vias Marginais e Vias Locais
|  |  | TRECHO: Estação Vila São Pedro - Estação Xaxim - Estação de Integração Santa Bernadethe | [7 empty] | TRECHO: 02 | [7 empty] | Folha: | 13/16
SUBTRECHO: Rua Bortolo Gusso (est. 233) - Rua Durval P. de carvalho (est. 376)
COLETOR 17 (ENTRE O DIVISOR DA ESTACA 342+12,00 E A RUA DURVAL P. DE CARVALHO - VIA LOCAL DIREITA)
PV | 266 | CL | 267 | 921.781 | 921.403 | 920.581 | 920.2035 | 25 | 0.13 | 0.13 | 10 | 5 | 2.2816 | 0.8 | 0.039548 | 0.4 | 1.51 | 1.765 | 0.22179 | 0.23608 | 0.17831 | OK | OK | 0.22179 | 1.512 | 1.2 | 1.1995
CL | 267 | CL | 268 | 921.403 | 920.995 | 920.2035 | 919.796 | 25 | 0.16 | 0.29 | 10.2361 | 5 | 2.2645 | 0.8 | 0.087561 | 0.4 | 1.63 | 1.8337 | 0.23043 | 0.22722 | 0.37998 | OK | OK | 0.23043 | 1.632 | 1.1995 | 1.199
CL | 268 | CL | 269 | 920.995 | 920.75 | 919.796 | 919.5515 | 15 | 0.13 | 0.42 | 10.4633 | 5 | 2.2483 | 0.8 | 0.1259 | 0.4 | 1.63 | 1.8337 | 0.23043 | 0.13633 | 0.54638 | OK | OK | 0.23043 | 1.6333 | 1.199 | 1.1985
CL | 269 | PV | 270 | 920.75 | 920.26 | 919.5515 | 919.0625 | 30 | 0.02 | 0.44 | 10.5996 | 5 | 2.2387 | 0.8 | 0.13133 | 0.4 | 1.63 | 1.8337 | 0.23043 | 0.27267 | 0.56994 | OK | OK | 0.23043 | 1.6333 | 1.1985 | 1.1975
PV | 270 | CL | 271 | 920.26 | 919.771 | 919.0625 | 918.5735 | 30 | 0.21 | 0.65 | 10.8723 | 5 | 2.2196 | 0.8 | 0.19237 | 0.4 | 1.63 | 1.8337 | 0.23043 | 0.27267 | 0.83481 | OK | OK | 0.23043 | 1.63 | 1.1975 | 1.1975
CL | 271 | CL | 272 | 919.771 | 919.319 | 918.5735 | 917.6735 | 30 | 0.25 | 0.9 | 11.145 | 5 | 2.2009 | 0.8 | 0.26411 | 0.4 | 3 | 2.4877 | 0.31262 | 0.20099 | 0.84483 | OK | OK | 0.31262 | 1.5067 | 1.1975 | 1.6455
CL | 272 | CC | 273 | 919.319 | 919.187 | 917.6735 | 916.9235 | 15 | 0.35 | 1.25 | 11.346 | 5 | 2.1873 | 0.8 | 0.36455 | 0.4 | 5 | 3.2117 | 0.40359 | 0.077841 | 0.90327 | OK | OK | 0.40359 | 0.88 | 1.6455 | 2.2635
CC | 273 | PV | 274 | 919.187 | 919.327 | 916.7235 | 916.4535 | 27 | 0.13 | 1.38 | 11.4238 | 5 | 2.1821 | 0.8 | 0.4015 | 0.6 | 1 | 1.8821 | 0.53215 | 0.2391 | 0.75449 | OK | OK | 0.53215 | -0.51852 | 2.4635 | 2.8735
PV | 274 | CL | 275 | 919.327 | 918.094 | 916.4535 | 915.8685 | 39 | 0.62 | 2 | 11.6629 | 5 | 2.1661 | 0.8 | 0.57764 | 0.6 | 1.5 | 2.3051 | 0.65174 | 0.28199 | 0.8863 | OK | OK | 0.65174 | 3.1615 | 2.8735 | 2.2255
CL | 275 | PV | 279 | 918.094 | 916.613 | 915.8685 | 914.6635 | 40 | 0.49 | 2.49 | 11.9449 | 5 | 2.1476 | 0.8 | 0.71302 | 0.6 | 3.0125 | 3.2666 | 0.92362 | 0.20408 | 0.77198 | OK | OK | 0.92362 | 3.7025 | 2.2255 | 1.9495
BL | 276 | BL | 277 | 919.187 | 917.728 | 917.987 | 916.5284 | 39 | 0.03 | 0.03 | 10 | 5 | 2.2816 | 0.8 | 0.0091264 | 0.4 | 3.74 | 2.7777 | 0.34905 | 0.23401 | 0.026146 | OK | OK | 0.34905 | 3.741 | 1.2 | 1.1996
BL | 277 | BL | 278 | 917.728 | 916.284 | 916.5284 | 915.0844 | 40 | 0.03 | 0.06 | 10.234 | 5 | 2.2647 | 0.8 | 0.018117 | 0.4 | 3.61 | 2.729 | 0.34293 | 0.24429 | 0.052831 | OK | OK | 0.34293 | 3.61 | 1.1996 | 1.1996
BL | 278 | PV | 279 | 916.284 | 916.613 | 915.0844 | 914.8644 | 22 | 0.04 | 0.1 | 10.4783 | 5 | 2.2472 | 0.8 | 0.029963 | 0.4 | 1 | 1.4363 | 0.18049 | 0.25529 | 0.16601 | OK | OK | 0.18049 | -1.4955 | 1.1996 | 1.7486
PV | 279 | CL | 280 | 916.613 | 915.445 | 914.4635 | 913.5435 | 46 | 0.37 | 2.96 | 12.149 | 5 | 2.1344 | 0.8 | 0.84239 | 0.8 | 2 | 3.2244 | 1.6207 | 0.23777 | 0.51975 | OK | OK | 1.6207 | 2.5391 | 2.1495 | 1.9015
CL | 280 | CL | 281 | 915.445 | 915.166 | 913.5435 | 913.2735 | 9 | 0.16 | 3.12 | 12.3867 | 5 | 2.1192 | 0.8 | 0.8816 | 0.8 | 3 | 3.949 | 1.985 | 0.037984 | 0.44413 | OK | OK | 1.985 | 3.1 | 1.9015 | 1.8925
CL | 281 | CL | 282 | 915.166 | 914.52 | 913.2735 | 912.6435 | 21 | 0.07 | 3.19 | 12.4247 | 5 | 2.1168 | 0.8 | 0.90036 | 0.8 | 3 | 3.949 | 1.985 | 0.088629 | 0.45358 | OK | OK | 1.985 | 3.0762 | 1.8925 | 1.8765
CL | 282 | CL | 283 | 914.52 | 913.934 | 912.6435 | 912.0849 | 18 | 0.12 | 3.31 | 12.5133 | 5 | 2.1112 | 0.8 | 0.93175 | 0.8 | 3.1034 | 4.0165 | 2.0189 | 0.074691 | 0.46151 | OK | OK | 2.0189 | 3.2556 | 1.8765 | 1.8491
CL | 283 | PV | 285 | 913.934 | 913.596 | 912.0849 | 911.7435 | 11 | 0.1 | 3.41 | 12.588 | 5 | 2.1065 | 0.8 | 0.95777 | 0.8 | 3.1034 | 4.0165 | 2.0189 | 0.045644 | 0.47439 | OK | OK | 2.0189 | 3.0727 | 1.8491 | 1.8525
CL | 284 | PV | 285 | 913.9 | 913.596 | 912.624 | 912.144 | 24 | 0.46 | 0.46 | 10 | 5 | 2.2816 | 0.8 | 0.13994 | 0.4 | 2 | 2.0312 | 0.25525 | 0.19692 | 0.54823 | OK | OK | 0.25525 | 1.2667 | 1.276 | 1.452
PV | 285 | CL | 286 | 913.596 | 912.64 | 911.7435 | 910.8135 | 31 | 0.04 | 3.91 | 12.6337 | 5 | 2.1037 | 0.8 | 1.0967 | 0.8 | 3 | 3.949 | 1.985 | 0.13083 | 0.5525 | OK | OK | 1.985 | 3.0839 | 1.8525 | 1.8265
CL | 286 | CL | 287 | 912.64 | 911.685 | 910.8135 | 909.8835 | 31 | 0.11 | 4.02 | 12.7645 | 5 | 2.0955 | 0.8 | 1.1232 | 0.8 | 3 | 3.949 | 1.985 | 0.13083 | 0.56584 | OK | OK | 1.985 | 3.0806 | 1.8265 | 1.8015
CL | 287 | PV | 288 | 911.685 | 910.852 | 909.8835 | 909.0735 | 27 | 0.24 | 4.26 | 12.8953 | 5 | 2.0874 | 0.8 | 1.1856 | 0.8 | 3 | 3.949 | 1.985 | 0.11395 | 0.5973 | OK | OK | 1.985 | 3.0852 | 1.8015 | 1.7785
PV | 288 | PV | 289 | 910.852 | 910.452 | 909.0735 | 908.5035 | 19 | 0.17 | 4.43 | 13.0093 | 5 | 2.0804 | 0.8 | 1.2288 | 0.8 | 3 | 3.949 | 1.985 | 0.080188 | 0.61905 | OK | OK | 1.985 | 2.1053 | 1.7785 | 1.9485
| 59 |  | COMPONENTE: Canaleta Exclusiva, Vias Marginais e Vias Locais
|  |  | TRECHO: Estação Vila São Pedro - Estação Xaxim - Estação de Integração Santa Bernadethe | [7 empty] | TRECHO: 02 | [7 empty] | Folha: | 14/16
SUBTRECHO: Rua Bortolo Gusso (est. 233) - Rua Durval P. de carvalho (est. 376)
PV | 289 | CL | 290 | 910.452 | 909.405 | 908.5035 | 907.4835 | 34 | 0.09 | 4.52 | 13.0895 | 5 | 2.0755 | 0.8 | 1.2508 | 0.8 | 3 | 3.949 | 1.985 | 0.14349 | 0.63013 | OK | OK | 1.985 | 3.0794 | 1.9485 | 1.9215
CL | 290 | PV | 305 | 909.405 | 909.065 | 907.4835 | 907.1535 | 11 | 0.07 | 4.59 | 13.233 | 5 | 2.0667 | 0.8 | 1.2649 | 0.8 | 3 | 3.949 | 1.985 | 0.046425 | 0.6372 | OK | OK | 1.985 | 3.0909 | 1.9215 | 1.9115
PV | 291 | CL | 292 | 915.987 | 915.188 | 914.737 | 913.747 | 33 | 0.14 | 0.14 | 10 | 5 | 2.2816 | 0.8 | 0.04259 | 0.4 | 3 | 2.4877 | 0.31262 | 0.22108 | 0.13624 | OK | OK | 0.31262 | 2.4212 | 1.25 | 1.441
CL | 292 | PV | 293 | 915.188 | 914.701 | 913.747 | 912.801 | 25 | 0.15 | 0.29 | 10.2211 | 5 | 2.2656 | 0.8 | 0.087603 | 0.4 | 3.784 | 2.794 | 0.3511 | 0.14913 | 0.24951 | OK | OK | 0.3511 | 1.948 | 1.441 | 1.9
PV | 293 | CL | 293A | 914.701 | 914.574 | 912.401 | 912.291 | 11 | 0 | 2.31 | 10.3702 | 5 | 2.2549 | 0.8 | 0.69451 | 0.8 | 1 | 2.28 | 1.146 | 0.08041 | 0.60601 | OK | OK | 1.146 | 1.1545 | 2.3 | 2.283
CL | 293A | CL | 294 | 914.574 | 914.05 | 912.291 | 911.981 | 31 | 0.03 | 2.34 | 10.4506 | 5 | 2.2492 | 0.8 | 0.70175 | 0.8 | 1 | 2.28 | 1.146 | 0.22661 | 0.61232 | OK | OK | 1.146 | 1.6903 | 2.283 | 2.069
CL | 294 | PV | 295 | 914.05 | 913.543 | 911.981 | 911.681 | 30 | 0.15 | 2.49 | 10.6772 | 5 | 2.2332 | 0.8 | 0.74143 | 0.8 | 1 | 2.28 | 1.146 | 0.2193 | 0.64695 | OK | OK | 1.146 | 1.69 | 2.069 | 1.862
PV | 295 | CL | 296 | 913.543 | 912.724 | 911.681 | 910.4979 | 35 | 0.2 | 2.69 | 10.8965 | 5 | 2.218 | 0.8 | 0.79551 | 0.8 | 3.3804 | 4.1919 | 2.1071 | 0.13916 | 0.37754 | OK | OK | 2.1071 | 2.34 | 1.862 | 2.2261
CL | 296 | PV | 300 | 912.724 | 912.017 | 910.4979 | 909.788 | 21 | 0.08 | 2.77 | 11.0357 | 5 | 2.2084 | 0.8 | 0.81563 | 0.8 | 3.3804 | 4.1919 | 2.1071 | 0.083494 | 0.38709 | OK | OK | 2.1071 | 3.3667 | 2.2261 | 2.229
PV | 12 | PV | 293 | 914.777 | 914.701 | 912.466 | 912.401 | 13 | 2.02 | 2.02 | 10 | 5 | 2.2816 | 0.8 | 0.61451 | 0.8 | 0.5 | 1.6122 | 0.81037 | 0.13439 | 0.7583 | OK | OK | 0.81037 | 0.58462 | 2.311 | 2.3
CL | 297 | PV | 299 | 912.3 | 912.1 | 910.627 | 910.4197 | 6 | 1.92 | 1.92 | 10 | 5 | 2.2816 | 0.8 | 0.58409 | 0.6 | 3.4545 | 3.4981 | 0.98907 | 0.028587 | 0.59054 | OK | OK | 0.98907 | 3.3333 | 1.673 | 1.6803
BOCA |  | CL | 298 | 911 | 912 | 910.95 | 910.8 | 3 | 0.04 | 0.04 | 10 | 5 | 2.2816 | 0.8 | 0.012169 | 0.4 | 5 | 3.2117 | 0.40359 | 0.015568 | 0.030151 | OK | OK | 0.40359 | -33.3333 | 0.05 | 1.2
CL | 298 | PV | 299 | 912 | 912.1 | 910.8 | 910.62 | 6 | 0.2 | 0.24 | 10.0156 | 5 | 2.2805 | 0.8 | 0.072975 | 0.4 | 3 | 2.4877 | 0.31262 | 0.040197 | 0.23343 | OK | OK | 0.31262 | -1.6667 | 1.2 | 1.48
PV | 299 | PV | 300 | 912.1 | 912.017 | 910.4197 | 909.9877 | 17 | 0 | 2.16 | 10.0558 | 5 | 2.2775 | 0.8 | 0.65593 | 0.6 | 2.5412 | 3.0002 | 0.8483 | 0.094437 | 0.77323 | OK | OK | 0.8483 | 0.48824 | 1.6803 | 2.0293
PV | 300 | CL | 301 | 912.017 | 911.104 | 909.7877 | 909.1877 | 30 | 0 | 4.93 | 11.1192 | 5 | 2.2027 | 0.8 | 1.4479 | 0.8 | 2 | 3.2244 | 1.6207 | 0.15507 | 0.89334 | OK | OK | 1.6207 | 3.0433 | 2.2293 | 1.9163
CL | 301 | PV | 302 | 911.104 | 909.899 | 909.1877 | 908.1877 | 40 | 0.3 | 5.23 | 11.2743 | 5 | 2.1921 | 0.8 | 1.5286 | 0.8 | 2.5 | 3.605 | 1.8121 | 0.18493 | 0.8436 | OK | OK | 1.8121 | 3.0125 | 1.9163 | 1.7113
PV | 302 | CL | 303 | 909.899 | 909.557 | 907.9877 | 907.6107 | 29 | 0.5 | 5.73 | 11.4592 | 5 | 2.1797 | 0.8 | 1.6653 | 1 | 1.3 | 3.0165 | 2.3692 | 0.16023 | 0.70289 | OK | OK | 2.3692 | 1.1793 | 1.9113 | 1.9463
CL | 303 | CL | 304 | 909.557 | 908.9 | 907.6107 | 907.1065 | 33 | 0.41 | 6.14 | 11.6194 | 5 | 2.169 | 0.8 | 1.7757 | 1 | 1.5279 | 3.2703 | 2.5685 | 0.16818 | 0.69135 | OK | OK | 2.5685 | 1.9909 | 1.9463 | 1.7935
CL | 304 | PV | 305 | 908.9 | 909.065 | 907.1065 | 906.9537 | 10 | 0.31 | 6.45 | 11.7876 | 5 | 2.1579 | 0.8 | 1.8558 | 1 | 1.5279 | 3.2703 | 2.5685 | 0.050964 | 0.72253 | OK | OK | 2.5685 | -1.65 | 1.7935 | 2.1113
PV | 305 | CL | 306 | 909.065 | 908.367 | 906.9537 | 906.3597 | 18 | 0 | 11.04 | 13.2794 | 5 | 2.0639 | 0.8 | 3.0381 | 1 | 3.3 | 4.8061 | 3.7747 | 0.06242 | 0.80486 | OK | OK | 3.7747 | 3.8778 | 2.1113 | 2.0073
CL | 306 | PV | 307 | 908.367 | 907.213 | 906.3597 | 905.1717 | 36 | 0.06 | 11.1 | 13.3418 | 5 | 2.0602 | 0.8 | 3.0491 | 1 | 3.3 | 4.8061 | 3.7747 | 0.12484 | 0.80776 | OK | OK | 3.7747 | 3.2056 | 2.0073 | 2.0413
PV | 307 | PV | 312 | 907.213 | 906.1 | 905.1717 | 904.0167 | 35 | 0.24 | 11.34 | 13.4667 | 5 | 2.0527 | 0.8 | 3.1037 | 1 | 3.3 | 4.8061 | 3.7747 | 0.12137 | 0.82222 | OK | OK | 3.7747 | 3.18 | 2.0413 | 2.0833
BL | 308 | BL | 309 | 909.863 | 908.623 | 908.663 | 907.423 | 40 | 0.04 | 0.04 | 10 | 5 | 2.2816 | 0.8 | 0.012169 | 0.4 | 3.1 | 2.5289 | 0.31779 | 0.26362 | 0.038292 | OK | OK | 0.31779 | 3.1 | 1.2 | 1.2
BL | 309 | BL | 310 | 908.623 | 907.704 | 907.423 | 906.373 | 35 | 0.03 | 0.07 | 10.2636 | 5 | 2.2625 | 0.8 | 0.021117 | 0.4 | 3 | 2.4877 | 0.31262 | 0.23448 | 0.067549 | OK | OK | 0.31262 | 2.6257 | 1.2 | 1.331
BL | 310 | CC | 311 | 907.704 | 906.976 | 906.373 | 905.548 | 33 | 0.03 | 0.1 | 10.4981 | 5 | 2.2458 | 0.8 | 0.029944 | 0.4 | 2.5 | 2.271 | 0.28538 | 0.24219 | 0.10493 | OK | OK | 0.28538 | 2.2061 | 1.331 | 1.428
| 60 |  | COMPONENTE: Canaleta Exclusiva, Vias Marginais e Vias Locais
|  |  | TRECHO: Estação Vila São Pedro - Estação Xaxim - Estação de Integração Santa Bernadethe | [7 empty] | TRECHO: 02 | [7 empty] | Folha: | 15/16
SUBTRECHO: Rua Bortolo Gusso (est. 233) - Rua Durval P. de carvalho (est. 376)
CC | 311 | PV | 312 | 906.976 | 906.1 | 905.548 | 904.617 | 21 | 0.27 | 0.37 | 10.7403 | 5 | 2.2288 | 0.8 | 0.10995 | 0.4 | 4.4333 | 3.0242 | 0.38003 | 0.11573 | 0.28933 | OK | OK | 0.38003 | 4.1714 | 1.428 | 1.483
PV | 312 | CL | 313 | 906.1 | 905.255 | 904.0167 | 902.9667 | 35 | 0.18 | 11.89 | 13.588 | 5 | 2.0454 | 0.8 | 3.2427 | 1 | 3 | 4.5825 | 3.5991 | 0.1273 | 0.90099 | OK | OK | 3.5991 | 2.4143 | 2.0833 | 2.2883
CL | 313 | PV | 315 | 905.255 | 904.798 | 902.9667 | 902.1567 | 27 | 0.18 | 12.07 | 13.7153 | 5 | 2.0379 | 0.8 | 3.2797 | 1 | 3 | 4.5825 | 3.5991 | 0.098201 | 0.91126 | OK | OK | 3.5991 | 1.6926 | 2.2883 | 2.6413
CL | 314 | PV | 315 | 906.1 | 904.798 | 902.787 | 902.157 | 21 | 8.19 | 8.19 | 10 | 5 | 2.2816 | 0.8 | 2.4915 | 1 | 3 | 4.5825 | 3.5991 | 0.076378 | 0.69227 | OK | OK | 3.5991 | 6.2 | 3.313 | 2.641
PV | 315 | CL | 316 | 904.798 | 904.595 | 901.6567 | 901.5137 | 13 | 0 | 20.26 | 13.8135 | 5 | 2.0321 | 0.8 | 5.4895 | 1.5 | 1.1 | 3.636 | 6.4254 | 0.059589 | 0.85434 | OK | OK | 6.4254 | 1.5615 | 3.1413 | 3.0813
CL | 316 | PV | 317 | 904.595 | 904.048 | 901.5137 | 901.1287 | 35 | 0.21 | 20.47 | 13.8731 | 5 | 2.0286 | 0.8 | 5.5368 | 1.5 | 1.1 | 3.636 | 6.4254 | 0.16043 | 0.86171 | OK | OK | 6.4254 | 1.5629 | 3.0813 | 2.9193
PV | 317 | CL | 122 | 904.048 | 903.502 | 901.1287 | 900.7437 | 35 | 0.22 | 20.69 | 14.0336 | 5 | 2.0193 | 0.8 | 5.5706 | 1.5 | 1.1 | 3.636 | 6.4254 | 0.16043 | 0.86696 | OK | OK | 6.4254 | 1.56 | 2.9193 | 2.7583
COLETOR 18 (AV. SANTA BERNADETHE - ENTRE A VIA MARGINAL ESQUERDA E A RUA OMÍLIO MONTEIRO SOARES - ESTAÇÃO DE INTEGRAÇÃO SANTA BERNADETHE)
PV | 318 | CL | 319 | 915.277 | 914.123 | 913.977 | 912.825 | 40 | 0.08 | 0.08 | 10 | 5 | 2.2816 | 0.8 | 0.024337 | 0.4 | 2.88 | 2.4375 | 0.3063 | 0.27351 | 0.079454 | OK | OK | 0.3063 | 2.885 | 1.3 | 1.298
CL | 319 | PV | 320 | 914.123 | 912.735 | 912.825 | 911.425 | 40 | 0.44 | 0.52 | 10.2735 | 5 | 2.2618 | 0.8 | 0.15682 | 0.4 | 3.5 | 2.6871 | 0.33767 | 0.2481 | 0.46442 | OK | OK | 0.33767 | 3.47 | 1.298 | 1.31
PV | 320 | PV | 322 | 912.735 | 911.802 | 911.425 | 909.612 | 21 | 0.34 | 0.86 | 10.5216 | 5 | 2.2442 | 0.8 | 0.25733 | 0.4 | 8.6333 | 4.2202 | 0.53033 | 0.082934 | 0.48523 | OK | OK | 0.53033 | 4.4429 | 1.31 | 2.19
CL | 321 | PV | 322 | 912.672 | 911.802 | 909.812 | 909.412 | 8 | 1.17 | 1.17 | 10 | 5 | 2.2816 | 0.8 | 0.35593 | 0.6 | 5 | 4.2085 | 1.1899 | 0.031682 | 0.29912 | OK | OK | 1.1899 | 10.875 | 2.86 | 2.39
PV | 322 | BINÁRIO |  | 911.802 | 911.486 | 909.212 | 908.588 | 26 | 0.02 | 2.05 | 10.6045 | 5 | 2.2383 | 0.8 | 0.61181 | 0.8 | 2.4 | 3.5321 | 1.7754 | 0.12268 | 0.34459 | OK | OK | 1.7754 | 1.2154 | 2.59 | 2.898
COLETOR 19 (RUA OMÍLIO MONTEIRO SOARES E RUA LEONEL FRANÇA - ESTAÇÃO DE INTEGRAÇÃO SANTA BERNADETHE)
PV | 323 | CL | 324 | 911.234 | 910.024 | 909.934 | 908.723 | 35 | 0.21 | 0.21 | 10 | 5 | 2.2816 | 0.8 | 0.063885 | 0.4 | 3.46 | 2.6717 | 0.33573 | 0.21834 | 0.19029 | OK | OK | 0.33573 | 3.4571 | 1.3 | 1.301
CL | 324 | CL | 325 | 910.024 | 908.621 | 908.723 | 907.3207 | 37 | 0.33 | 0.54 | 10.2183 | 5 | 2.2658 | 0.8 | 0.16314 | 0.4 | 3.79 | 2.7962 | 0.35138 | 0.22054 | 0.46428 | OK | OK | 0.35138 | 3.7919 | 1.301 | 1.3003
CL | 325 | PV | 326 | 908.621 | 907.295 | 907.3207 | 905.9927 | 40 | 0.35 | 0.89 | 10.4389 | 5 | 2.25 | 0.8 | 0.267 | 0.4 | 3.32 | 2.6171 | 0.32887 | 0.25474 | 0.81188 | OK | OK | 0.32887 | 3.315 | 1.3003 | 1.3023
PV | 326 | PV | 330 | 907.295 | 906.969 | 905.7927 | 905.4687 | 22 | 0.3 | 1.19 | 10.6936 | 5 | 2.2321 | 0.8 | 0.35415 | 0.6 | 1.4727 | 2.284 | 0.64579 | 0.16054 | 0.5484 | OK | OK | 0.64579 | 1.4818 | 1.5023 | 1.5003
PV | 327 | CL | 328 | 909.85 | 908.644 | 908.55 | 907.344 | 36 | 0.17 | 0.17 | 10 | 5 | 2.2816 | 0.8 | 0.051716 | 0.4 | 3.35 | 2.6289 | 0.33035 | 0.22824 | 0.15655 | OK | OK | 0.33035 | 3.35 | 1.3 | 1.3
CL | 328 | CL | 329 | 908.644 | 907.208 | 907.344 | 905.9092 | 34 | 0.35 | 0.52 | 10.2282 | 5 | 2.2651 | 0.8 | 0.15705 | 0.4 | 4.22 | 2.9505 | 0.37077 | 0.19206 | 0.42356 | OK | OK | 0.37077 | 4.2235 | 1.3 | 1.2988
CL | 329 | PV | 330 | 907.208 | 906.969 | 905.9092 | 905.6692 | 7 | 0.22 | 0.74 | 10.4203 | 5 | 2.2513 | 0.8 | 0.22213 | 0.4 | 3.4286 | 2.6595 | 0.3342 | 0.043868 | 0.66466 | OK | OK | 0.3342 | 3.4143 | 1.2988 | 1.2998
PV | 330 | BINÁRIO |  | 906.969 | 906.05 | 905.4687 | 904.5997 | 23 | 0.05 | 1.98 | 10.8542 | 5 | 2.2209 | 0.8 | 0.58632 | 0.6 | 3.7783 | 3.6583 | 1.0344 | 0.10478 | 0.56683 | OK | OK | 1.0344 | 3.9957 | 1.5003 | 1.4503
| 61 |  | COMPONENTE: Canaleta Exclusiva, Vias Marginais e Vias Locais
|  |  | TRECHO: Estação Vila São Pedro - Estação Xaxim - Estação de Integração Santa Bernadethe | [7 empty] | TRECHO: 02 | [7 empty] | Folha: | 16/16
SUBTRECHO: Rua Bortolo Gusso (est. 233) - Rua Durval P. de carvalho (est. 376)

## QUANTITATIVO
PLANILHA DE CÁLCULO PARA QUANTITATIVO DE GALERIAS DE ÁGUAS PLUVIAIS
[9 empty] | VALETA |  |  |  |  | CAIXA DE CAPTAÇÃO COM |  | CAIXA DE CAPTAÇÃO COM |  | LIGAÇÃO ENTRE |  | ESCORAMENTO
POÇO A MONTANTE |  |  |  | PROFUNDIDADE |  |  | COMPRIMENTO |  | LARGURA | BERÇO DE | BERÇO DE PEDRA | VOLUME DE | VOLUME DE | GRELHA E ABERTURA NO MEIO FIO |  | COM ABERTURA NO MEIO FIO |  | CAIXAS DE CAPTAÇÃO |  | DE | [16 empty] | POÇO DE VISITA |  |  |  |  | CAIXA DE LIGAÇÃO | [7 empty] | CAIXA DE QUEDA | [7 empty] | POÇO DE QUEDA | [7 empty] | CAIXA DE QUEDA | [7 empty] | POÇO DE QUEDA
|  |  |  | MONTANTE | JUSANTE | MÉDIA | PASSEIO | PISTA |  | BRITA | AMARROADA | ESCAVAÇÃO | REATERRO | SIMPLES | DUPLA | SIMPLES | DUPLA | DE ø 0,40 m |  | VALAS | ÁREA TUBO |  | EXTENSÃO DE TUBULAÇÃO (m) | [12 empty] | DEGRAU |  | SEM DEGRAU (un) |  |  |  | SEM DEGRAU (un) | [7 empty] | COM DEGRAU DE ATÉ 0,50m (un) | [7 empty] | COM DEGRAU DE ATÉ 0,50m (un) | [7 empty] | COM DEGRAU DE ATÉ 1,00m (un) | [7 empty] | COM DEGRAU DE ATÉ 1,00m (un)
PV-CL-CQ |  | PROF.(m) | ø (m) | (m) | (m) | (m) | (m) | (m) | (m) | (m3) | (m3) | (m3) | (m3) | (un) | (un) | (un) | (un) | SIMPLES | ARMADO | (m2) | (m3/m) | ø 0,40 - simples | ø 0,40 - armado | ø 0,60 - simples | ø 0,60 - armado | ø 0,80 - CA1 | ø 0,80 - CA2 | ø 1,00 - CA1 | ø 1,00 - CA2 | ø 1,20 - CA1 | ø 1,20 - CA2 | ø 1,50 - CA1 | ø 1,50 - CA2 | ø 1,80 - CA2 | ø 2,20 - CA2 | (m) | ATÉ ø 0,60 | ATÉ ø 0,80 | ATÉ ø 1,50 | ATÉ ø 1,80 | ATÉ ø 2,20 | ø 0,40 | ø 0,60 | ø 0,80 | ø1,00 | ø 1,20 | ø 1,50 | ø 1,80 | ø 2,20 | ø 0,40 | ø 0,60 | ø 0,80 | ø1,00 | ø 1,20 | ø 1,50 | ø 1,80 | ø 2,20 | ø 0,40 | ø 0,60 | ø 0,80 | ø1,00 | ø 1,20 | ø 1,50 | ø 1,80 | ø 2,20 | ø 0,40 | ø 0,60 | ø 0,80 | ø1,00 | ø 1,20 | ø 1,50 | ø 1,80 | ø 1,220 | ø 0,40 | ø 0,60 | ø 0,80 | ø1,00 | ø 1,20 | ø 1,50 | ø 1,80 | ø 2,20
COLETOR 1 (ENTRE O DIVISOR DA ESTACA 241+18,00 E A RUA BORTOLO GUSSO - VIA LOCAL ESQUERDA) | [11 empty] | 0 | 0 | [6 empty] | 0 |  | 0 | 0 | 0 | 0 | 0 | 0 | 0 | 0 | 0 | 0 | 0 | 0 | 0 | 0 |  | 0 | 0 | 0 | 0 | 0 | 0 | 0 | 0 | 0 | 0 | 0 | 0 | 0 | 0 | 0 | 0 | 0 | 0 | 0 | 0 | 0 | 0 | 0 | 0 | 0 | 0 | 0 | 0 | 0 | 0 | 0 | 0 | 0 | 0 | 0 | 0 | 0 | 0 | 0 | 0 | 0 | 0 | 0 | 0 | 0
PV | 1 | 1.2 | 0.4 | 1.2 | 1.9159 | 1.5579 | 35 |  | 0.85 | 1.584 | 0 | 47.3685 | 40.5645 | 1 |  |  |  | 1 |  | 109.0554 | 0.189 | 36 | 0 | 0 | 0 | 0 | 0 | 0 | 0 | 0 | 0 | 0 | 0 | 0 | 0 |  | 1 | 0 | 0 | 0 | 0 | 0 | 0 | 0 | 0 | 0 | 0 | 0 | 0 | 0 | 0 | 0 | 0 | 0 | 0 | 0 | 0 | 0 | 0 | 0 | 0 | 0 | 0 | 0 | 0 | 0 | 0 | 0 | 0 | 0 | 0 | 0 | 0 | 0 | 0 | 0 | 0 | 0 | 0 | 0 | 0
CL | 2 | 1.9159 | 0.4 | 1.9159 | 2.112 | 2.0139 | 6 | 12 | 0.85 | 0.836 | 0 | 31.8332 | 28.2422 | 1 |  |  |  | 1 |  | 72.5016 | 0.189 | 7 | 12 | 0 | 0 | 0 | 0 | 0 | 0 | 0 | 0 | 0 | 0 | 0 | 0 | 0 | 0 | 0 | 0 | 0 | 0 | 1 | 0 | 0 | 0 | 0 | 0 | 0 | 0 | 0 | 0 | 0 | 0 | 0 | 0 | 0 | 0 | 0 | 0 | 0 | 0 | 0 | 0 | 0 | 0 | 0 | 0 | 0 | 0 | 0 | 0 | 0 | 0 | 0 | 0 | 0 | 0 | 0 | 0 | 0 | 0
0 | 0 | 0 | 0 | 0 | 0 | 0 | 0 |  | 0 | 0 | 0 | 0 | 0 | [6 empty] | 0 |  | 0 | 0 | 0 | 0 | 0 | 0 | 0 | 0 | 0 | 0 | 0 | 0 | 0 | 0 | 0 | 0 | 0 | 0 | 0 | 0 | 0 | 0 | 0 | 0 | 0 | 0 | 0 | 0 | 0 | 0 | 0 | 0 | 0 | 0 | 0 | 0 | 0 | 0 | 0 | 0 | 0 | 0 | 0 | 0 | 0 | 0 | 0 | 0 | 0 | 0 | 0 | 0 | 0 | 0 | 0 | 0 | 0 | 0 | 0 | 0
CL | 3 | 2.637 | 0.6 | 2.637 | 2.312 | 2.4745 | 7 | 2 | 1.25 | 0.902 | 0 | 34.9781 | 29.6771 | 2 |  |  |  | 1 | 6 | 44.541 | 0.442 | 1 | 6 | 7 | 2 | 0 | 0 | 0 | 0 | 0 | 0 | 0 | 0 | 0 | 0 |  | 0 | 0 | 0 | 0 | 0 | 0 | 1 | 0 | 0 | 0 | 0 | 0 | 0 | 0 | 0 | 0 | 0 | 0 | 0 | 0 | 0 | 0 | 0 | 0 | 0 | 0 | 0 | 0 | 0 | 0 | 0 | 0 | 0 | 0 | 0 | 0 | 0 | 0 | 0 | 0 | 0 | 0 | 0 | 0 | 0
PVQ | 4 | 2.812 | 0.6 | 2.812 | 1.681 | 2.2465 | 9 | 8 | 1.25 | 1.122 | 0 | 47.7381 | 40.2241 | [6 empty] | 76.381 | 0.442 | 0 | 0 | 9 | 8 | 0 | 0 | 0 | 0 | 0 | 0 | 0 | 0 | 0 | 0 | 0.5 | 0 | 0 | 0 | 0 | 0 | 0 | 0 | 0 | 0 | 0 | 0 | 0 | 0 | 0 | 0 | 0 | 0 | 0 | 0 | 0 | 0 | 0 | 1 | 0 | 0 | 0 | 0 | 0 | 0 | 0 | 0 | 0 | 0 | 0 | 0 | 0 | 0 | 0 | 0 | 0 | 0 | 0 | 0 | 0 | 0
0 | 0 | 0 | 0 | 0 | 0 | 0 | 0 |  | 0 | 0 | 0 | 0 | 0 | [6 empty] | 0 | 0 | 0 | 0 | 0 | 0 | 0 | 0 | 0 | 0 | 0 | 0 | 0 | 0 | 0 | 0 | 0 | 0 | 0 | 0 | 0 | 0 | 0 | 0 | 0 | 0 | 0 | 0 | 0 | 0 | 0 | 0 | 0 | 0 | 0 | 0 | 0 | 0 | 0 | 0 | 0 | 0 | 0 | 0 | 0 | 0 | 0 | 0 | 0 | 0 | 0 | 0 | 0 | 0 | 0 | 0 | 0 | 0 | 0 | 0 | 0 | 0
COLETOR 2 (ENTRE A ESTACA 244+5,00 E A RUA BORTOLO GUSSO - VIA MARGINAL ESQUERDA) | [11 empty] | 0 | 0 | [6 empty] | 0 | 0 | 0 | 0 | 0 | 0 | 0 | 0 | 0 | 0 | 0 | 0 | 0 | 0 | 0 | 0 | 0 | 0 | 0 | 0 | 0 | 0 | 0 | 0 | 0 | 0 | 0 | 0 | 0 | 0 | 0 | 0 | 0 | 0 | 0 | 0 | 0 | 0 | 0 | 0 | 0 | 0 | 0 | 0 | 0 | 0 | 0 | 0 | 0 | 0 | 0 | 0 | 0 | 0 | 0 | 0 | 0 | 0 | 0 | 0 | 0 | 0
BL | 5 | 1.3 | 0.4 | 1.3 | 1.301 | 1.3005 | 30 |  | 0.85 | 2.64 | 0 | 63.7627 | 52.4228 | 3 |  | 1 |  | 13 | 17 | 0 | 0.189 | 43 | 17 | 0 | 0 | 0 | 0 | 0 | 0 | 0 | 0 | 0 | 0 | 0 | 0 |  | 0 | 0 | 0 | 0 | 0 | 0 | 0 | 0 | 0 | 0 | 0 | 0 | 0 | 0 | 0 | 0 | 0 | 0 | 0 | 0 | 0 | 0 | 0 | 0 | 0 | 0 | 0 | 0 | 0 | 0 | 0 | 0 | 0 | 0 | 0 | 0 | 0 | 0 | 0 | 0 | 0 | 0 | 0 | 0 | 0
BL | 6 | 1.301 | 0.4 | 1.301 | 1.302 | 1.3015 | 30 |  | 0.85 | 1.848 | 0 | 45.4283 | 37.4903 | 2 |  | 1 |  | 2 | 10 | 0 | 0.189 | 32 | 10 | 0 | 0 | 0 | 0 | 0 | 0 | 0 | 0 | 0 | 0 | 0 | 0 | 0 | 0 | 0 | 0 | 0 | 0 | 0 | 0 | 0 | 0 | 0 | 0 | 0 | 0 | 0 | 0 | 0 | 0 | 0 | 0 | 0 | 0 | 0 | 0 | 0 | 0 | 0 | 0 | 0 | 0 | 0 | 0 | 0 | 0 | 0 | 0 | 0 | 0 | 0 | 0 | 0 | 0 | 0 | 0 | 0 | 0
BL | 7 | 1.302 | 0.4 | 1.302 | 1.399 | 1.3505 | 30 |  | 0.85 | 1.848 | 0 | 46.6778 | 38.7398 | 2 |  | 1 |  | 2 | 10 | 0 | 0.189 | 32 | 10 | 0 | 0 | 0 | 0 | 0 | 0 | 0 | 0 | 0 | 0 | 0 | 0 | 0 | 0 | 0 | 0 | 0 | 0 | 0 | 0 | 0 | 0 | 0 | 0 | 0 | 0 | 0 | 0 | 0 | 0 | 0 | 0 | 0 | 0 | 0 | 0 | 0 | 0 | 0 | 0 | 0 | 0 | 0 | 0 | 0 | 0 | 0 | 0 | 0 | 0 | 0 | 0 | 0 | 0 | 0 | 0 | 0 | 0
BL | 8 | 1.399 | 0.4 | 1.399 | 1.43 | 1.4145 | 30 |  | 0.85 | 1.848 | 0 | 48.3097 | 40.3717 | 2 |  | 1 |  | 2 | 10 | 0 | 0.189 | 32 | 10 | 0 | 0 | 0 | 0 | 0 | 0 | 0 | 0 | 0 | 0 | 0 | 0 | 0 | 0 | 0 | 0 | 0 | 0 | 0 | 0 | 0 | 0 | 0 | 0 | 0 | 0 | 0 | 0 | 0 | 0 | 0 | 0 | 0 | 0 | 0 | 0 | 0 | 0 | 0 | 0 | 0 | 0 | 0 | 0 | 0 | 0 | 0 | 0 | 0 | 0 | 0 | 0 | 0 | 0 | 0 | 0 | 0 | 0
BL | 9 | 1.63 | 0.6 | 1.63 | 1.681 | 1.6555 | 8 | 10 | 1.25 | 1.188 | 0 | 37.2487 | 29.2927 | 2 |  | 1 |  |  |  | 59.598 | 0.442 | 0 | 0 | 8 | 10 | 0 | 0 | 0 | 0 | 0 | 0 | 0 | 0 | 0 | 0 | 0 | 0 | 0 | 0 | 0 | 0 | 0 | 0 | 0 | 0 | 0 | 0 | 0 | 0 | 0 | 0 | 0 | 0 | 0 | 0 | 0 | 0 | 0 | 0 | 0 | 0 | 0 | 0 | 0 | 0 | 0 | 0 | 0 | 0 | 0 | 0 | 0 | 0 | 0 | 0 | 0 | 0 | 0 | 0 | 0 | 0
COLETOR 3 (ENTRE A RUA CAP. ANTÔNIO JOSÉ E A RUA BORTOLO GUSSO - VIA LOCAL DIREITA) | [12 empty] | 0 | [6 empty] | 0 |  | 0 | 0 | 0 | 0 | 0 | 0 | 0 | 0 | 0 | 0 | 0 | 0 | 0 | 0 | 0 | 0 | 0 | 0 | 0 | 0 | 0 | 0 | 0 | 0 | 0 | 0 | 0 | 0 | 0 | 0 | 0 | 0 | 0 | 0 | 0 | 0 | 0 | 0 | 0 | 0 | 0 | 0 | 0 | 0 | 0 | 0 | 0 | 0 | 0 | 0 | 0 | 0 | 0 | 0 | 0 | 0 | 0 | 0 | 0 | 0
PV | 9 | 1.2 | 0.4 | 1.2 | 1.357 | 1.2785 | 27 |  | 0.85 | 1.936 | 0 | 46.6816 | 38.3656 | 2 |  |  |  | 10 | 7 | 0 | 0.189 | 37 | 7 | 0 | 0 | 0 | 0 | 0 | 0 | 0 | 0 | 0 | 0 | 0 | 0 |  | 1 | 0 | 0 | 0 | 0 | 0 | 0 | 0 | 0 | 0 | 0 | 0 | 0 | 0 | 0 | 0 | 0 | 0 | 0 | 0 | 0 | 0 | 0 | 0 | 0 | 0 | 0 | 0 | 0 | 0 | 0 | 0 | 0 | 0 | 0 | 0 | 0 | 0 | 0 | 0 | 0 | 0 | 0 | 0 | 0
CC | 10 | 1.357 | 0.4 | 1.357 | 1.699 | 1.528 | 25 |  | 0.85 | 1.76 | 0 | 47.77 | 40.21 | 1 | 1 |  |  | 9 | 6 | 76.4 | 0.189 | 34 | 6 | 0 | 0 | 0 | 0 | 0 | 0 | 0 | 0 | 0 | 0 | 0 | 0 | 0 | 0 | 0 | 0 | 0 | 0 | 0 | 0 | 0 | 0 | 0 | 0 | 0 | 0 | 0 | 0 | 0 | 0 | 0 | 0 | 0 | 0 | 0 | 0 | 0 | 0 | 0 | 0 | 0 | 0 | 0 | 0 | 0 | 0 | 0 | 0 | 0 | 0 | 0 | 0 | 0 | 0 | 0 | 0 | 0 | 0
CL | 11 | 1.699 | 0.4 | 1.699 | 2.137 | 1.918 | 25 |  | 0.85 | 1.76 | 0 | 56.0575 | 48.4975 | 2 |  |  |  | 9 | 6 | 95.9 | 0.189 | 34 | 6 | 0 | 0 | 0 | 0 | 0 | 0 | 0 | 0 | 0 | 0 | 0 | 0 | 0 | 0 | 0 | 0 | 0 | 0 | 1 | 0 | 0 | 0 | 0 | 0 | 0 | 0 | 0 | 0 | 0 | 0 | 0 | 0 | 0 | 0 | 0 | 0 | 0 | 0 | 0 | 0 | 0 | 0 | 0 | 0 | 0 | 0 | 0 | 0 | 0 | 0 | 0 | 0 | 0 | 0 | 0 | 0 | 0 | 0
CL | 12 | 2.137 | 0.4 | 2.137 | 2.505 | 2.321 | 38 |  | 0.85 | 2.464 | 0 | 93.3283 | 82.7443 | 2 |  |  |  | 12 | 6 | 176.396 | 0.189 | 50 | 6 | 0 | 0 | 0 | 0 | 0 | 0 | 0 | 0 | 0 | 0 | 0 | 0 | 0 | 0 | 0 | 0 | 0 | 0 | 1 | 0 | 0 | 0 | 0 | 0 | 0 | 0 | 0 | 0 | 0 | 0 | 0 | 0 | 0 | 0 | 0 | 0 | 0 | 0 | 0 | 0 | 0 | 0 | 0 | 0 | 0 | 0 | 0 | 0 | 0 | 0 | 0 | 0 | 0 | 0 | 0 | 0 | 0 | 0
PV | 13 | 2.705 | 0.6 | 2.705 | 2.616 | 2.6605 | 30 |  | 1.25 | 2.596 | 0 | 114.0488 | 98.1428 | 2 |  |  |  | 8 | 6 | 159.63 | 0.442 | 8 | 6 | 30 | 0 | 0 | 0 | 0 | 0 | 0 | 0 | 0 | 0 | 0 | 0 | 0 | 1 | 0 | 0 | 0 | 0 | 0 | 0 | 0 | 0 | 0 | 0 | 0 | 0 | 0 | 0 | 0 | 0 | 0 | 0 | 0 | 0 | 0 | 0 | 0 | 0 | 0 | 0 | 0 | 0 | 0 | 0 | 0 | 0 | 0 | 0 | 0 | 0 | 0 | 0 | 0 | 0 | 0 | 0 | 0 | 0
CL | 14 | 2.616 | 0.6 | 2.616 | 2.514 | 2.565 | 30 |  | 1.25 | 2.596 | 0 | 110.4675 | 94.5615 | 2 |  |  |  | 8 | 6 | 153.9 | 0.442 | 8 | 6 | 30 | 0 | 0 | 0 | 0 | 0 | 0 | 0 | 0 | 0 | 0 | 0 | 0 | 0 | 0 | 0 | 0 | 0 | 0 | 1 | 0 | 0 | 0 | 0 | 0 | 0 | 0 | 0 | 0 | 0 | 0 | 0 | 0 | 0 | 0 | 0 | 0 | 0 | 0 | 0 | 0 | 0 | 0 | 0 | 0 | 0 | 0 | 0 | 0 | 0 | 0 | 0 | 0 | 0 | 0 | 0 | 0 | 0
CL | 15 | 2.514 | 0.6 | 2.514 | 2.411 | 2.4625 | 30 |  | 1.25 | 2.596 | 0 | 106.6237 | 90.7177 | 2 |  |  |  | 8 | 6 | 147.75 | 0.442 | 8 | 6 | 30 | 0 | 0 | 0 | 0 | 0 | 0 | 0 | 0 | 0 | 0 | 0 | 0 | 0 | 0 | 0 | 0 | 0 | 0 | 1 | 0 | 0 | 0 | 0 | 0 | 0 | 0 | 0 | 0 | 0 | 0 | 0 | 0 | 0 | 0 | 0 | 0 | 0 | 0 | 0 | 0 | 0 | 0 | 0 | 0 | 0 | 0 | 0 | 0 | 0 | 0 | 0 | 0 | 0 | 0 | 0 | 0 | 0
COLETOR 4 (ENTRE A ESTACA 245 E+A42 - VIA LOCAL ESQUERDA) | [19 empty] | 0 | 0 | 0 | 0 | 0 | 0 | 0 | 0 | 0 | 0 | 0 | 0 | 0 | 0 | 0 | 0 | 0 | 0 | 0 | 0 | 0 | 0 | 0 | 0 | 0 | 0 | 0 | 0 | 0 | 0 | 0 | 0 | 0 | 0 | 0 | 0 | 0 | 0 | 0 | 0 | 0 | 0 | 0 | 0 | 0 | 0 | 0 | 0 | 0 | 0 | 0 | 0 | 0 | 0 | 0 | 0 | 0 | 0 | 0 | 0 | 0 | 0
PV | 16 | 1.4 | 0.4 | 1.4 | 1.429 | 1.4145 | 27 |  | 0.85 | 2.42 | 0 | 61.0228 | 50.6278 | 3 |  | 1 |  | 12 | 16 | 0 | 0.189 | 39 | 16 | 0 | 0 | 0 | 0 | 0 | 0 | 0 | 0 | 0 | 0 | 0 | 0 |  | 1 | 0 | 0 | 0 | 0 | 0 | 0 | 0 | 0 | 0 | 0 | 0 | 0 | 0 | 0 | 0 | 0 | 0 | 0 | 0 | 0 | 0 | 0 | 0 | 0 | 0 | 0 | 0 | 0 | 0 | 0 | 0 | 0 | 0 | 0 | 0 | 0 | 0 | 0 | 0 | 0 | 0 | 0 | 0 | 0
BLD | 0 | 1.789 | 1 | 1.789 | 2.029 | 1.909 | 0 | 12 | 1.9 | 1.32 | 5.94 | 43.5252 | 29.0292 | [6 empty] | 45.816 | 1.208 | 0 | 0 | 0 | 0 | 0 | 0 | 0 | 12 | 0 | 0 | 0 | 0 | 0 | 0 |  | 0 | 0 | 0 | 0 | 0 | 0 | 0 | 0 | 0 | 0 | 0 | 0 | 0 | 0 | 0 | 0 | 0 | 0 | 0 | 0 | 0 | 0 | 0 | 0 | 0 | 0 | 0 | 0 | 0 | 0 | 0 | 0 | 0 | 0 | 0 | 0 | 0 | 0 | 0 | 0 | 0 | 0 | 0 | 0 | 0
PV | 17 | 2.029 | 1 | 2.029 | 2.163 | 2.096 | 8 |  | 1.9 | 2.068 | 3.96 | 59.3992 | 44.6322 | 2 | 1 | 1 |  | 13 | 14 | 33.536 | 1.208 | 13 | 14 | 0 | 0 | 0 | 0 | 8 | 0 | 0 | 0 | 0 | 0 | 0 | 0 | 0 | 0 | 0 | 1 | 0 | 0 | 0 | 0 | 0 | 0 | 0 | 0 | 0 | 0 | 0 | 0 | 0 | 0 | 0 | 0 | 0 | 0 | 0 | 0 | 0 | 0 | 0 | 0 | 0 | 0 | 0 | 0 | 0 | 0 | 0 | 0 | 0 | 0 | 0 | 0 | 0 | 0 | 0 | 0 | 0 | 0
CC | 18 | 2.163 | 1 | 2.163 | 3.254 | 2.7085 | 27 |  | 1.9 | 2.97 | 13.365 | 138.946 | 106.33 | [6 empty] | 146.259 | 1.208 | 0 | 0 | 0 | 0 | 0 | 0 | 27 | 0 | 0 | 0 | 0 | 0 | 0 | 0 | 0 | 0 | 0 | 0 | 0 | 0 | 0 | 0 | 0 | 0 | 0 | 0 | 0 | 0 | 0 | 0 | 0 | 0 | 0 | 0 | 0 | 0 | 0 | 0 | 0 | 0 | 0 | 0 | 0 | 0 | 0 | 0 | 0 | 0 | 0 | 0 | 0 | 0 | 0 | 0 | 0 | 0 | 0 | 0 | 0 | 0
62 |  | COMPONENTE: Canaleta Exclusiva, Vias Marginais e Vias Locais | [31 empty] | 0 | 0 |  |  |  |  | 0 | 0 | [6 empty] | 0 | 0 | [6 empty] | 0 | 0 | [6 empty] | 0 | 0 | [6 empty] | 0 | 0 | [6 empty] | 0 | 0
|  | TRECHO: Estação Vila São Pedro - Estação Xaxim - Estação de Integração Santa Bernadethe | [7 empty] | TRECHO: 02 | [8 empty] | Folha: | 01/16 | [13 empty] | 0 | 0 |  |  |  |  | 0 | 0 | [6 empty] | 0 | 0 | [6 empty] | 0 | 0 | [6 empty] | 0 | 0 | [6 empty] | 0 | 0 | [6 empty] | 0 | 0
|  | SUBTRECHO: Rua Bortolo Gusso (est. 233) - Rua Durval P. de carvalho (est. 376) | [31 empty] | 0 | 0 |  |  |  |  | 0 | 0 | [6 empty] | 0 | 0 | [6 empty] | 0 | 0 | [6 empty] | 0 | 0 | [6 empty] | 0 | 0 | [6 empty] | 0 | 0
CL | 19 | 3.254 | 1 | 3.254 | 4.877 | 4.0655 | 35 |  | 1.9 | 5.038 | 17.325 | 297.8957 | 250.5127 | 3 |  | 1 |  | 11 | 16 | 284.585 | 1.208 | 11 | 16 | 0 | 0 | 0 | 0 | 35 | 0 | 0 | 0 | 0 | 0 | 0 | 0 |  | 0 | 0 | 0 | 0 | 0 | 0 | 0 | 0 | 1 | 0 | 0 | 0 | 0 | 0 | 0 | 0 | 0 | 0 | 0 | 0 | 0 | 0 | 0 | 0 | 0 | 0 | 0 | 0 | 0 | 0 | 0 | 0 | 0 | 0 | 0 | 0 | 0 | 0 | 0 | 0 | 0 | 0 | 0 | 0 | 0
PVQ | 20 | 5.377 | 1 | 5.377 | 6.166 | 5.7715 | 0 | 15 | 1.9 | 2.838 | 7.425 | 192.0277 | 168.8047 | 3 |  | 1 |  | 11 | 16 | 173.145 | 1.208 | 11 | 16 | 0 | 0 | 0 | 0 | 0 | 15 | 0 | 0 | 0 | 0 | 0 | 0 | 0.5 | 0 | 0 | 0 | 0 | 0 | 0 | 0 | 0 | 0 | 0 | 0 | 0 | 0 | 0 | 0 | 0 | 0 | 0 | 0 | 0 | 0 | 0 | 0 | 0 | 1 | 0 | 0 | 0 | 0 | 0 | 0 | 0 | 0 | 0 | 0 | 0 | 0 | 0 | 0 | 0 | 0 | 0 | 0 | 0 | 0
0 | 0 | 0 | 0 | 0 | 0 | 0 | 0 |  | 0 | 0 | 0 | 0 | 0 | [6 empty] | 0 |  | 0 | 0 | 0 | 0 | 0 | 0 | 0 | 0 | 0 | 0 | 0 | 0 | 0 | 0 | 0 | 0 | 0 | 0 | 0 | 0 | 0 | 0 | 0 | 0 | 0 | 0 | 0 | 0 | 0 | 0 | 0 | 0 | 0 | 0 | 0 | 0 | 0 | 0 | 0 | 0 | 0 | 0 | 0 | 0 | 0 | 0 | 0 | 0 | 0 | 0 | 0 | 0 | 0 | 0 | 0 | 0 | 0 | 0 | 0 | 0
COLETOR 5 (ENTRE O DIVISOR DA ESTACA 294+8,00 E O BUEIRO DE TRAVESSIA DA ESTACA 250+4,00 - VIA LOCAL ESQUERDA) | [19 empty] | 0 |  | 0 | 0 | 0 | 0 | 0 | 0 | 0 | 0 | 0 | 0 | 0 | 0 | 0 | 0 | 0 | 0 | 0 | 0 | 0 | 0 | 0 | 0 | 0 | 0 | 0 | 0 | 0 | 0 | 0 | 0 | 0 | 0 | 0 | 0 | 0 | 0 | 0 | 0 | 0 | 0 | 0 | 0 | 0 | 0 | 0 | 0 | 0 | 0 | 0 | 0 | 0 | 0 | 0 | 0 | 0 | 0 | 0 | 0 | 0 | 0
PV | 21 | 1.2 | 0.4 | 1.2 | 1.367 | 1.2835 | 30 |  | 0.85 | 3.564 | 0 | 84.7493 | 69.4403 | 2 |  | 2 |  | 41 | 10 | 0 | 0.189 | 71 | 10 | 0 | 0 | 0 | 0 | 0 | 0 | 0 | 0 | 0 | 0 | 0 | 0 |  | 1 | 0 | 0 | 0 | 0 | 0 | 0 | 0 | 0 | 0 | 0 | 0 | 0 | 0 | 0 | 0 | 0 | 0 | 0 | 0 | 0 | 0 | 0 | 0 | 0 | 0 | 0 | 0 | 0 | 0 | 0 | 0 | 0 | 0 | 0 | 0 | 0 | 0 | 0 | 0 | 0 | 0 | 0 | 0 | 0
CL | 22 | 1.367 | 0.4 | 1.367 | 1.453 | 1.41 | 23 |  | 0.85 | 1.936 | 0 | 48.9855 | 40.6695 | 1 |  | 1 |  | 21 |  | 0 | 0.189 | 44 | 0 | 0 | 0 | 0 | 0 | 0 | 0 | 0 | 0 | 0 | 0 | 0 | 0 | 0 | 0 | 0 | 0 | 0 | 0 | 1 | 0 | 0 | 0 | 0 | 0 | 0 | 0 | 0 | 0 | 0 | 0 | 0 | 0 | 0 | 0 | 0 | 0 | 0 | 0 | 0 | 0 | 0 | 0 | 0 | 0 | 0 | 0 | 0 | 0 | 0 | 0 | 0 | 0 | 0 | 0 | 0 | 0 | 0 | 0
0 | 0 | 0 | 0 | 0 | 0 | 0 | 0 |  | 0 | 0 | 0 | 0 | 0 | [6 empty] | 0 |  | 0 | 0 | 0 | 0 | 0 | 0 | 0 | 0 | 0 | 0 | 0 | 0 | 0 | 0 | 0 | 0 | 0 | 0 | 0 | 0 | 0 | 0 | 0 | 0 | 0 | 0 | 0 | 0 | 0 | 0 | 0 | 0 | 0 | 0 | 0 | 0 | 0 | 0 | 0 | 0 | 0 | 0 | 0 | 0 | 0 | 0 | 0 | 0 | 0 | 0 | 0 | 0 | 0 | 0 | 0 | 0 | 0 | 0 | 0 | 0
PV | 23 | 1.3 | 0.4 | 1.3 | 1.45 | 1.375 | 25 |  | 0.85 | 1.584 | 0 | 40.4387 | 33.6347 | 2 |  |  |  | 1 | 10 | 0 | 0.189 | 26 | 10 | 0 | 0 | 0 | 0 | 0 | 0 | 0 | 0 | 0 | 0 | 0 | 0 |  | 1 | 0 | 0 | 0 | 0 | 0 | 0 | 0 | 0 | 0 | 0 | 0 | 0 | 0 | 0 | 0 | 0 | 0 | 0 | 0 | 0 | 0 | 0 | 0 | 0 | 0 | 0 | 0 | 0 | 0 | 0 | 0 | 0 | 0 | 0 | 0 | 0 | 0 | 0 | 0 | 0 | 0 | 0 | 0 | 0
CL | 24 | 1.45 | 0.4 | 1.45 | 1.599 | 1.5245 | 25 |  | 0.85 | 1.584 | 0 | 43.6156 | 36.8116 | 2 |  |  |  | 1 | 10 | 76.225 | 0.189 | 26 | 10 | 0 | 0 | 0 | 0 | 0 | 0 | 0 | 0 | 0 | 0 | 0 | 0 | 0 | 0 | 0 | 0 | 0 | 0 | 1 | 0 | 0 | 0 | 0 | 0 | 0 | 0 | 0 | 0 | 0 | 0 | 0 | 0 | 0 | 0 | 0 | 0 | 0 | 0 | 0 | 0 | 0 | 0 | 0 | 0 | 0 | 0 | 0 | 0 | 0 | 0 | 0 | 0 | 0 | 0 | 0 | 0 | 0 | 0
CL | 25 | 1.599 | 0.4 | 1.599 | 1.583 | 1.591 | 30 |  | 0.85 | 1.804 | 0 | 51.7905 | 44.0415 | 2 |  |  |  | 1 | 10 | 95.46 | 0.189 | 31 | 10 | 0 | 0 | 0 | 0 | 0 | 0 | 0 | 0 | 0 | 0 | 0 | 0 | 0 | 0 | 0 | 0 | 0 | 0 | 1 | 0 | 0 | 0 | 0 | 0 | 0 | 0 | 0 | 0 | 0 | 0 | 0 | 0 | 0 | 0 | 0 | 0 | 0 | 0 | 0 | 0 | 0 | 0 | 0 | 0 | 0 | 0 | 0 | 0 | 0 | 0 | 0 | 0 | 0 | 0 | 0 | 0 | 0 | 0
CL | 26 | 1.583 | 0.4 | 1.583 | 1.453 | 1.518 | 4 | 16 | 0.85 | 1.364 | 0 | 37.026 | 31.167 | 2 |  |  |  | 1 | 10 | 60.72 | 0.189 | 5 | 26 | 0 | 0 | 0 | 0 | 0 | 0 | 0 | 0 | 0 | 0 | 0 | 0 | 0 | 0 | 0 | 0 | 0 | 0 | 1 | 0 | 0 | 0 | 0 | 0 | 0 | 0 | 0 | 0 | 0 | 0 | 0 | 0 | 0 | 0 | 0 | 0 | 0 | 0 | 0 | 0 | 0 | 0 | 0 | 0 | 0 | 0 | 0 | 0 | 0 | 0 | 0 | 0 | 0 | 0 | 0 | 0 | 0 | 0
PV | 27 | 1.653 | 0.6 | 1.653 | 1.683 | 1.668 | 12 |  | 1.25 | 1.54 | 0 | 42.36 | 33.843 |  |  | 1 |  | 17 |  | 40.032 | 0.442 | 17 | 0 | 12 | 0 | 0 | 0 | 0 | 0 | 0 | 0 | 0 | 0 | 0 | 0 | 0 | 1 | 0 | 0 | 0 | 0 | 0 | 0 | 0 | 0 | 0 | 0 | 0 | 0 | 0 | 0 | 0 | 0 | 0 | 0 | 0 | 0 | 0 | 0 | 0 | 0 | 0 | 0 | 0 | 0 | 0 | 0 | 0 | 0 | 0 | 0 | 0 | 0 | 0 | 0 | 0 | 0 | 0 | 0 | 0 | 0
CL | 28 | 1.683 | 0.6 | 1.683 | 1.715 | 1.699 | 35 |  | 1.25 | 3.278 | 0 | 96.7712 | 77.1432 | 1 |  | 2 |  | 12 | 10 | 118.93 | 0.442 | 12 | 10 | 35 | 0 | 0 | 0 | 0 | 0 | 0 | 0 | 0 | 0 | 0 | 0 | 0 | 0 | 0 | 0 | 0 | 0 | 0 | 1 | 0 | 0 | 0 | 0 | 0 | 0 | 0 | 0 | 0 | 0 | 0 | 0 | 0 | 0 | 0 | 0 | 0 | 0 | 0 | 0 | 0 | 0 | 0 | 0 | 0 | 0 | 0 | 0 | 0 | 0 | 0 | 0 | 0 | 0 | 0 | 0 | 0 | 0
CL | 29 | 1.715 | 0.6 | 1.715 | 1.687 | 1.701 | 25 |  | 1.25 | 2.706 | 0 | 77.6362 | 62.0502 | 2 |  | 1 |  | 14 | 10 | 85.05 | 0.442 | 14 | 10 | 25 | 0 | 0 | 0 | 0 | 0 | 0 | 0 | 0 | 0 | 0 | 0 | 0 | 0 | 0 | 0 | 0 | 0 | 0 | 1 | 0 | 0 | 0 | 0 | 0 | 0 | 0 | 0 | 0 | 0 | 0 | 0 | 0 | 0 | 0 | 0 | 0 | 0 | 0 | 0 | 0 | 0 | 0 | 0 | 0 | 0 | 0 | 0 | 0 | 0 | 0 | 0 | 0 | 0 | 0 | 0 | 0 | 0
0 | 0 | 0 | 0 | 0 | 0 | 0 | 0 |  | 0 | 0 | 0 | 0 | 0 | [6 empty] | 0 |  | 0 | 0 | 0 | 0 | 0 | 0 | 0 | 0 | 0 | 0 | 0 | 0 | 0 | 0 | 0 | 0 | 0 | 0 | 0 | 0 | 0 | 0 | 0 | 0 | 0 | 0 | 0 | 0 | 0 | 0 | 0 | 0 | 0 | 0 | 0 | 0 | 0 | 0 | 0 | 0 | 0 | 0 | 0 | 0 | 0 | 0 | 0 | 0 | 0 | 0 | 0 | 0 | 0 | 0 | 0 | 0 | 0 | 0 | 0 | 0
PV | 30 | 1.4 | 0.6 | 1.4 | 1.663 | 1.5315 | 0 | 40 | 1.25 | 2.64 | 0 | 76.575 | 58.895 | [6 empty] | 122.52 | 0.442 | 0 | 0 | 0 | 40 | 0 | 0 | 0 | 0 | 0 | 0 | 0 | 0 | 0 | 0 |  | 1 | 0 | 0 | 0 | 0 | 0 | 0 | 0 | 0 | 0 | 0 | 0 | 0 | 0 | 0 | 0 | 0 | 0 | 0 | 0 | 0 | 0 | 0 | 0 | 0 | 0 | 0 | 0 | 0 | 0 | 0 | 0 | 0 | 0 | 0 | 0 | 0 | 0 | 0 | 0 | 0 | 0 | 0 | 0 | 0
PV | 31 | 1.663 | 0.6 | 1.663 | 1.718 | 1.6905 | 0 |  | 1.25 | 0.044 | 0 | 1.02 | 0.831 | 1 |  |  |  | 1 |  | 0 | 0.442 | 1 | 0 | 0 | 0 | 0 | 0 | 0 | 0 | 0 | 0 | 0 | 0 | 0 | 0 | 0 | 1 | 0 | 0 | 0 | 0 | 0 | 0 | 0 | 0 | 0 | 0 | 0 | 0 | 0 | 0 | 0 | 0 | 0 | 0 | 0 | 0 | 0 | 0 | 0 | 0 | 0 | 0 | 0 | 0 | 0 | 0 | 0 | 0 | 0 | 0 | 0 | 0 | 0 | 0 | 0 | 0 | 0 | 0 | 0 | 0
CL | 32 | 1.718 | 0.6 | 1.718 | 1.687 | 1.7025 | 0 |  | 1.25 | 0.044 | 0 | 1.02 | 0.831 | 1 |  |  |  | 1 |  | 0 | 0.442 | 1 | 0 | 0 | 0 | 0 | 0 | 0 | 0 | 0 | 0 | 0 | 0 | 0 | 0 | 0 | 0 | 0 | 0 | 0 | 0 | 0 | 1 | 0 | 0 | 0 | 0 | 0 | 0 | 0 | 0 | 0 | 0 | 0 | 0 | 0 | 0 | 0 | 0 | 0 | 0 | 0 | 0 | 0 | 0 | 0 | 0 | 0 | 0 | 0 | 0 | 0 | 0 | 0 | 0 | 0 | 0 | 0 | 0 | 0 | 0
PV | 33 | 1.687 | 0.6 | 1.687 | 1.743 | 1.715 | 10 |  | 1.25 | 2.156 | 0 | 56.1175 | 45.2715 |  |  | 3 |  | 24 | 10 | 34.3 | 0.442 | 24 | 10 | 10 | 0 | 0 | 0 | 0 | 0 | 0 | 0 | 0 | 0 | 0 | 0 | 0 | 1 | 0 | 0 | 0 | 0 | 0 | 0 | 0 | 0 | 0 | 0 | 0 | 0 | 0 | 0 | 0 | 0 | 0 | 0 | 0 | 0 | 0 | 0 | 0 | 0 | 0 | 0 | 0 | 0 | 0 | 0 | 0 | 0 | 0 | 0 | 0 | 0 | 0 | 0 | 0 | 0 | 0 | 0 | 0 | 0
CL | 34 | 1.743 | 0.6 | 1.743 | 1.962 | 1.8525 | 35 |  | 1.25 | 3.19 | 0 | 101.4469 | 82.1969 | 2 |  | 1 |  | 10 | 10 | 129.675 | 0.442 | 10 | 10 | 35 | 0 | 0 | 0 | 0 | 0 | 0 | 0 | 0 | 0 | 0 | 0 | 0 | 0 | 0 | 0 | 0 | 0 | 0 | 1 | 0 | 0 | 0 | 0 | 0 | 0 | 0 | 0 | 0 | 0 | 0 | 0 | 0 | 0 | 0 | 0 | 0 | 0 | 0 | 0 | 0 | 0 | 0 | 0 | 0 | 0 | 0 | 0 | 0 | 0 | 0 | 0 | 0 | 0 | 0 | 0 | 0 | 0
CL | 35 | 1.962 | 0.6 | 1.962 | 2.356 | 2.159 | 35 |  | 1.25 | 3.63 | 0 | 125.0562 | 103.9162 | 2 |  | 3 |  | 14 | 16 | 151.13 | 0.442 | 14 | 16 | 35 | 0 | 0 | 0 | 0 | 0 | 0 | 0 | 0 | 0 | 0 | 0 | 0 | 0 | 0 | 0 | 0 | 0 | 0 | 1 | 0 | 0 | 0 | 0 | 0 | 0 | 0 | 0 | 0 | 0 | 0 | 0 | 0 | 0 | 0 | 0 | 0 | 0 | 0 | 0 | 0 | 0 | 0 | 0 | 0 | 0 | 0 | 0 | 0 | 0 | 0 | 0 | 0 | 0 | 0 | 0 | 0 | 0
CL | 36 | 2.356 | 0.6 | 2.356 | 3.006 | 2.681 | 40 |  | 1.25 | 4.18 | 0 | 169.75 | 145.455 | 2 |  | 3 |  | 18 | 17 | 214.48 | 0.442 | 18 | 17 | 40 | 0 | 0 | 0 | 0 | 0 | 0 | 0 | 0 | 0 | 0 | 0 | 0 | 0 | 0 | 0 | 0 | 0 | 0 | 1 | 0 | 0 | 0 | 0 | 0 | 0 | 0 | 0 | 0 | 0 | 0 | 0 | 0 | 0 | 0 | 0 | 0 | 0 | 0 | 0 | 0 | 0 | 0 | 0 | 0 | 0 | 0 | 0 | 0 | 0 | 0 | 0 | 0 | 0 | 0 | 0 | 0 | 0
0 | 0 | 0 | 0 | 0 | 0 | 0 | 0 |  | 0 | 0 | 0 | 0 | 0 | [6 empty] | 0 |  | 0 | 0 | 0 | 0 | 0 | 0 | 0 | 0 | 0 | 0 | 0 | 0 | 0 | 0 | 0 | 0 | 0 | 0 | 0 | 0 | 0 | 0 | 0 | 0 | 0 | 0 | 0 | 0 | 0 | 0 | 0 | 0 | 0 | 0 | 0 | 0 | 0 | 0 | 0 | 0 | 0 | 0 | 0 | 0 | 0 | 0 | 0 | 0 | 0 | 0 | 0 | 0 | 0 | 0 | 0 | 0 | 0 | 0 | 0 | 0
BL | 37 | 2.179 | 0.4 | 2.179 | 2.806 | 2.4925 | 0 |  | 0.85 | 1.056 | 0 | 24.48 | 19.944 |  |  | 2 | 2 |  | 24 | 0 | 0.189 | 0 | 24 | 0 | 0 | 0 | 0 | 0 | 0 | 0 | 0 | 0 | 0 | 0 | 0 |  | 0 | 0 | 0 | 0 | 0 | 0 | 0 | 0 | 0 | 0 | 0 | 0 | 0 | 0 | 0 | 0 | 0 | 0 | 0 | 0 | 0 | 0 | 0 | 0 | 0 | 0 | 0 | 0 | 0 | 0 | 0 | 0 | 0 | 0 | 0 | 0 | 0 | 0 | 0 | 0 | 0 | 0 | 0 | 0 | 0
PV | 38 | 3.206 | 0.8 | 3.206 | 3.179 | 3.1925 | 0 | 10 | 1.5 | 1.408 | 3.52 | 60.1275 | 50.0095 | 2 |  |  |  | 1 | 11 | 63.85 | 0.785 | 1 | 11 | 0 | 0 | 0 | 10 | 0 | 0 | 0 | 0 | 0 | 0 | 0 | 0 |  | 0 | 1 | 0 | 0 | 0 | 0 | 0 | 0 | 0 | 0 | 0 | 0 | 0 | 0 | 0 | 0 | 0 | 0 | 0 | 0 | 0 | 0 | 0 | 0 | 0 | 0 | 0 | 0 | 0 | 0 | 0 | 0 | 0 | 0 | 0 | 0 | 0 | 0 | 0 | 0 | 0 | 0 | 0 | 0 | 0
0 | 0 | 0 | 0 | 0 | 0 | 0 | 0 |  | 0 | 0 | 0 | 0 | 0 | [6 empty] | 0 |  | 0 | 0 | 0 | 0 | 0 | 0 | 0 | 0 | 0 | 0 | 0 | 0 | 0 | 0 | 0 | 0 | 0 | 0 | 0 | 0 | 0 | 0 | 0 | 0 | 0 | 0 | 0 | 0 | 0 | 0 | 0 | 0 | 0 | 0 | 0 | 0 | 0 | 0 | 0 | 0 | 0 | 0 | 0 | 0 | 0 | 0 | 0 | 0 | 0 | 0 | 0 | 0 | 0 | 0 | 0 | 0 | 0 | 0 | 0 | 0
63 |  | COMPONENTE: Canaleta Exclusiva, Vias Marginais e Vias Locais | [31 empty] | 0 | 0 |  |  |  |  | 0 | 0 | [6 empty] | 0 | 0 | [6 empty] | 0 | 0 | [6 empty] | 0 | 0 | [6 empty] | 0 | 0 | [6 empty] | 0 | 0
|  | TRECHO: Estação Vila São Pedro - Estação Xaxim - Estação de Integração Santa Bernadethe | [7 empty] | TRECHO: 02 | [8 empty] | Folha: | 02/16 | [13 empty] | 0 | 0 |  |  |  |  | 0 | 0 | [6 empty] | 0 | 0 | [6 empty] | 0 | 0 | [6 empty] | 0 | 0 | [6 empty] | 0 | 0 | [6 empty] | 0 | 0
|  | SUBTRECHO: Rua Bortolo Gusso (est. 233) - Rua Durval P. de carvalho (est. 376) | [31 empty] | 0 | 0 |  |  |  |  | 0 | 0 | [6 empty] | 0 | 0 | [6 empty] | 0 | 0 | [6 empty] | 0 | 0 | [6 empty] | 0 | 0 | [6 empty] | 0 | 0
PV | 39 | 1.2 | 0.4 | 1.2 | 1.218 | 1.209 | 30 |  | 0.85 | 1.628 | 0 | 37.9695 | 30.9765 | 2 |  |  |  | 1 | 6 | 0 | 0.189 | 31 | 6 | 0 | 0 | 0 | 0 | 0 | 0 | 0 | 0 | 0 | 0 | 0 | 0 |  | 1 | 0 | 0 | 0 | 0 | 0 | 0 | 0 | 0 | 0 | 0 | 0 | 0 | 0 | 0 | 0 | 0 | 0 | 0 | 0 | 0 | 0 | 0 | 0 | 0 | 0 | 0 | 0 | 0 | 0 | 0 | 0 | 0 | 0 | 0 | 0 | 0 | 0 | 0 | 0 | 0 | 0 | 0 | 0 | 0
CL | 40 | 1.218 | 0.4 | 1.218 | 1.282 | 1.25 | 6 | 17 | 0.85 | 1.32 | 0 | 31.5775 | 25.9075 | 2 |  |  |  | 1 | 6 | 0 | 0.189 | 7 | 23 | 0 | 0 | 0 | 0 | 0 | 0 | 0 | 0 | 0 | 0 | 0 | 0 | 0 | 0 | 0 | 0 | 0 | 0 | 1 | 0 | 0 | 0 | 0 | 0 | 0 | 0 | 0 | 0 | 0 | 0 | 0 | 0 | 0 | 0 | 0 | 0 | 0 | 0 | 0 | 0 | 0 | 0 | 0 | 0 | 0 | 0 | 0 | 0 | 0 | 0 | 0 | 0 | 0 | 0 | 0 | 0 | 0 | 0
PV | 40A | 1.482 | 0.6 | 1.482 | 1.546 | 1.514 | 13 |  | 1.25 | 1.342 | 0 | 35.8225 | 27.9975 | 1 |  |  |  |  | 11 | 39.364 | 0.442 | 0 | 11 | 13 | 0 | 0 | 0 | 0 | 0 | 0 | 0 | 0 | 0 | 0 | 0 | 0 | 1 | 0 | 0 | 0 | 0 | 0 | 0 | 0 | 0 | 0 | 0 | 0 | 0 | 0 | 0 | 0 | 0 | 0 | 0 | 0 | 0 | 0 | 0 | 0 | 0 | 0 | 0 | 0 | 0 | 0 | 0 | 0 | 0 | 0 | 0 | 0 | 0 | 0 | 0 | 0 | 0 | 0 | 0 | 0 | 0
CL | 41 | 1.546 | 0.6 | 1.546 | 2.289 | 1.9175 | 27 |  | 1.25 | 2.09 | 0 | 71.8556 | 58.5986 |  | 2 |  |  | 1 | 6 | 103.545 | 0.442 | 1 | 6 | 27 | 0 | 0 | 0 | 0 | 0 | 0 | 0 | 0 | 0 | 0 | 0 | 0 | 0 | 0 | 0 | 0 | 0 | 0 | 1 | 0 | 0 | 0 | 0 | 0 | 0 | 0 | 0 | 0 | 0 | 0 | 0 | 0 | 0 | 0 | 0 | 0 | 0 | 0 | 0 | 0 | 0 | 0 | 0 | 0 | 0 | 0 | 0 | 0 | 0 | 0 | 0 | 0 | 0 | 0 | 0 | 0 | 0
CL | 42 | 2.289 | 0.6 | 2.289 | 2.639 | 2.464 | 10 |  | 1.25 | 0.968 | 0 | 37.94 | 32.197 | 2 |  |  |  | 1 | 6 | 49.28 | 0.442 | 1 | 6 | 10 | 0 | 0 | 0 | 0 | 0 | 0 | 0 | 0 | 0 | 0 | 0 | 0 | 0 | 0 | 0 | 0 | 0 | 0 | 1 | 0 | 0 | 0 | 0 | 0 | 0 | 0 | 0 | 0 | 0 | 0 | 0 | 0 | 0 | 0 | 0 | 0 | 0 | 0 | 0 | 0 | 0 | 0 | 0 | 0 | 0 | 0 | 0 | 0 | 0 | 0 | 0 | 0 | 0 | 0 | 0 | 0 | 0
PV | 43 | 2.639 | 0.6 | 2.639 | 2.979 | 2.809 | 0 | 22 | 1.25 | 1.452 | 0 | 77.2475 | 67.5235 | [6 empty] | 123.596 | 0.442 | 0 | 0 | 0 | 22 | 0 | 0 | 0 | 0 | 0 | 0 | 0 | 0 | 0 | 0 | 0 | 1 | 0 | 0 | 0 | 0 | 0 | 0 | 0 | 0 | 0 | 0 | 0 | 0 | 0 | 0 | 0 | 0 | 0 | 0 | 0 | 0 | 0 | 0 | 0 | 0 | 0 | 0 | 0 | 0 | 0 | 0 | 0 | 0 | 0 | 0 | 0 | 0 | 0 | 0 | 0 | 0 | 0 | 0 | 0 | 0
PV | 44 | 3.179 | 0.8 | 3.179 | 3.268 | 3.2235 | 39 |  | 1.5 | 3.432 | 13.728 | 188.5747 | 157.9597 | [6 empty] | 251.433 | 0.785 | 0 | 0 | 0 | 0 | 39 | 0 | 0 | 0 | 0 | 0 | 0 | 0 | 0 | 0 | 0 | 0 | 1 | 0 | 0 | 0 | 0 | 0 | 0 | 0 | 0 | 0 | 0 | 0 | 0 | 0 | 0 | 0 | 0 | 0 | 0 | 0 | 0 | 0 | 0 | 0 | 0 | 0 | 0 | 0 | 0 | 0 | 0 | 0 | 0 | 0 | 0 | 0 | 0 | 0 | 0 | 0 | 0 | 0 | 0 | 0
CL | 45 | 3.268 | 0.8 | 3.268 | 3.284 | 3.276 | 32 | 12 | 1.5 | 4.356 | 15.488 | 227.436 | 190.817 | 2 |  |  |  | 1 | 10 | 288.288 | 0.785 | 1 | 10 | 0 | 0 | 32 | 12 | 0 | 0 | 0 | 0 | 0 | 0 | 0 | 0 | 0 | 0 | 0 | 0 | 0 | 0 | 0 | 0 | 1 | 0 | 0 | 0 | 0 | 0 | 0 | 0 | 0 | 0 | 0 | 0 | 0 | 0 | 0 | 0 | 0 | 0 | 0 | 0 | 0 | 0 | 0 | 0 | 0 | 0 | 0 | 0 | 0 | 0 | 0 | 0 | 0 | 0 | 0 | 0 | 0 | 0
PV | 46 | 3.284 | 0.8 | 3.284 | 3.078 | 3.181 | 31 |  | 1.5 | 4.532 | 10.912 | 189.7365 | 157.6525 | 2 |  |  | 2 | 5 | 36 | 197.222 | 0.785 | 5 | 36 | 0 | 0 | 31 | 0 | 0 | 0 | 0 | 0 | 0 | 0 | 0 | 0 | 0 | 0 | 1 | 0 | 0 | 0 | 0 | 0 | 0 | 0 | 0 | 0 | 0 | 0 | 0 | 0 | 0 | 0 | 0 | 0 | 0 | 0 | 0 | 0 | 0 | 0 | 0 | 0 | 0 | 0 | 0 | 0 | 0 | 0 | 0 | 0 | 0 | 0 | 0 | 0 | 0 | 0 | 0 | 0 | 0 | 0
CL | 47 | 3.078 | 0.8 | 3.078 | 2.939 | 3.0085 | 19 |  | 1.5 | 2.904 | 6.688 | 114.3022 | 94.0952 | 1 |  | 2 |  | 21 | 7 | 114.323 | 0.785 | 21 | 7 | 0 | 0 | 19 | 0 | 0 | 0 | 0 | 0 | 0 | 0 | 0 | 0 | 0 | 0 | 0 | 0 | 0 | 0 | 0 | 0 | 1 | 0 | 0 | 0 | 0 | 0 | 0 | 0 | 0 | 0 | 0 | 0 | 0 | 0 | 0 | 0 | 0 | 0 | 0 | 0 | 0 | 0 | 0 | 0 | 0 | 0 | 0 | 0 | 0 | 0 | 0 | 0 | 0 | 0 | 0 | 0 | 0 | 0
CL | 48 | 2.939 | 0.8 | 2.939 | 2.786 | 2.8625 | 14 |  | 1.5 | 1.892 | 4.928 | 75.4125 | 61.5875 | 1 |  |  |  | 1 | 14 | 80.15 | 0.785 | 1 | 14 | 0 | 0 | 14 | 0 | 0 | 0 | 0 | 0 | 0 | 0 | 0 | 0 | 0 | 0 | 0 | 0 | 0 | 0 | 0 | 0 | 1 | 0 | 0 | 0 | 0 | 0 | 0 | 0 | 0 | 0 | 0 | 0 | 0 | 0 | 0 | 0 | 0 | 0 | 0 | 0 | 0 | 0 | 0 | 0 | 0 | 0 | 0 | 0 | 0 | 0 | 0 | 0 | 0 | 0 | 0 | 0 | 0 | 0
0 | 0 | 0 | 0 | 0 | 0 | 0 | 0 |  | 0 | 0 | 0 | 0 | 0 | [6 empty] | 0 | 0 | 0 | 0 | 0 | 0 | 0 | 0 | 0 | 0 | 0 | 0 | 0 | 0 | 0 | 0 | 0 | 0 | 0 | 0 | 0 | 0 | 0 | 0 | 0 | 0 | 0 | 0 | 0 | 0 | 0 | 0 | 0 | 0 | 0 | 0 | 0 | 0 | 0 | 0 | 0 | 0 | 0 | 0 | 0 | 0 | 0 | 0 | 0 | 0 | 0 | 0 | 0 | 0 | 0 | 0 | 0 | 0 | 0 | 0 | 0 | 0
CL | 49 | 2.085 | 0.4 | 2.085 | 2.386 | 2.2355 | 0 | 26 | 0.85 | 1.452 | 0 | 56.5446 | 50.3075 | 2 |  |  |  | 1 | 6 | 116.246 | 0.189 | 1 | 32 | 0 | 0 | 0 | 0 | 0 | 0 | 0 | 0 | 0 | 0 | 0 | 0 |  | 0 | 0 | 0 | 0 | 0 | 1 | 0 | 0 | 0 | 0 | 0 | 0 | 0 | 0 | 0 | 0 | 0 | 0 | 0 | 0 | 0 | 0 | 0 | 0 | 0 | 0 | 0 | 0 | 0 | 0 | 0 | 0 | 0 | 0 | 0 | 0 | 0 | 0 | 0 | 0 | 0 | 0 | 0 | 0 | 0
PV | 50 | 2.786 | 0.8 | 2.786 | 2.367 | 2.5765 | 12 | 26 | 1.5 | 4.136 | 13.376 | 165.2205 | 131.9885 | 1 |  | 1 |  | 18 |  | 195.814 | 0.785 | 18 | 0 | 0 | 0 | 12 | 26 | 0 | 0 | 0 | 0 | 0 | 0 | 0 | 0 |  | 0 | 1 | 0 | 0 | 0 | 0 | 0 | 0 | 0 | 0 | 0 | 0 | 0 | 0 | 0 | 0 | 0 | 0 | 0 | 0 | 0 | 0 | 0 | 0 | 0 | 0 | 0 | 0 | 0 | 0 | 0 | 0 | 0 | 0 | 0 | 0 | 0 | 0 | 0 | 0 | 0 | 0 | 0 | 0 | 0
CL | 51 | 2.367 | 0.8 | 2.367 | 2.18 | 2.2735 | 22 |  | 1.5 | 3.608 | 7.744 | 113.7855 | 89.3335 | 3 |  | 1 |  | 24 | 14 | 100.034 | 0.785 | 24 | 14 | 0 | 0 | 22 | 0 | 0 | 0 | 0 | 0 | 0 | 0 | 0 | 0 | 0 | 0 | 0 | 0 | 0 | 0 | 0 | 0 | 1 | 0 | 0 | 0 | 0 | 0 | 0 | 0 | 0 | 0 | 0 | 0 | 0 | 0 | 0 | 0 | 0 | 0 | 0 | 0 | 0 | 0 | 0 | 0 | 0 | 0 | 0 | 0 | 0 | 0 | 0 | 0 | 0 | 0 | 0 | 0 | 0 | 0
CL | 52 | 2.18 | 0.8 | 2.18 | 2.044 | 2.112 | 16 |  | 1.5 | 1.892 | 5.632 | 61.908 | 47.269 | 1 |  |  |  | 5 | 6 | 67.584 | 0.785 | 5 | 6 | 0 | 0 | 16 | 0 | 0 | 0 | 0 | 0 | 0 | 0 | 0 | 0 | 0 | 0 | 0 | 0 | 0 | 0 | 0 | 0 | 1 | 0 | 0 | 0 | 0 | 0 | 0 | 0 | 0 | 0 | 0 | 0 | 0 | 0 | 0 | 0 | 0 | 0 | 0 | 0 | 0 | 0 | 0 | 0 | 0 | 0 | 0 | 0 | 0 | 0 | 0 | 0 | 0 | 0 | 0 | 0 | 0 | 0
0 | 0 | 0 | 0 | 0 | 0 | 0 | 0 |  | 0 | 0 | 0 | 0 | 0 | [6 empty] | 0 |  | 0 | 0 | 0 | 0 | 0 | 0 | 0 | 0 | 0 | 0 | 0 | 0 | 0 | 0 | 0 | 0 | 0 | 0 | 0 | 0 | 0 | 0 | 0 | 0 | 0 | 0 | 0 | 0 | 0 | 0 | 0 | 0 | 0 | 0 | 0 | 0 | 0 | 0 | 0 | 0 | 0 | 0 | 0 | 0 | 0 | 0 | 0 | 0 | 0 | 0 | 0 | 0 | 0 | 0 | 0 | 0 | 0 | 0 | 0 | 0
CL | 53 | 1.381 | 0.4 | 1.381 | 1.644 | 1.5125 | 11 | 9 | 0.85 | 1.144 | 0 | 31.8325 | 26.9185 | 2 |  |  |  | 1 | 5 | 60.5 | 0.189 | 12 | 14 | 0 | 0 | 0 | 0 | 0 | 0 | 0 | 0 | 0 | 0 | 0 | 0 |  | 0 | 0 | 0 | 0 | 0 | 1 | 0 | 0 | 0 | 0 | 0 | 0 | 0 | 0 | 0 | 0 | 0 | 0 | 0 | 0 | 0 | 0 | 0 | 0 | 0 | 0 | 0 | 0 | 0 | 0 | 0 | 0 | 0 | 0 | 0 | 0 | 0 | 0 | 0 | 0 | 0 | 0 | 0 | 0 | 0
PV | 54 | 2.044 | 0.8 | 2.044 | 2.053 | 2.0485 | 32 |  | 1.5 | 4.004 | 11.264 | 125.868 | 95.645 | 2 |  | 1 |  | 17 | 10 | 131.104 | 0.785 | 17 | 10 | 0 | 0 | 32 | 0 | 0 | 0 | 0 | 0 | 0 | 0 | 0 | 0 |  | 0 | 1 | 0 | 0 | 0 | 0 | 0 | 0 | 0 | 0 | 0 | 0 | 0 | 0 | 0 | 0 | 0 | 0 | 0 | 0 | 0 | 0 | 0 | 0 | 0 | 0 | 0 | 0 | 0 | 0 | 0 | 0 | 0 | 0 | 0 | 0 | 0 | 0 | 0 | 0 | 0 | 0 | 0 | 0 | 0
CL | 55 | 2.053 | 0.8 | 2.053 | 2.047 | 2.05 | 40 |  | 1.5 | 5.148 | 14.08 | 160.74 | 122.347 | 3 |  | 1 |  | 21 | 16 | 164 | 0.785 | 21 | 16 | 0 | 0 | 40 | 0 | 0 | 0 | 0 | 0 | 0 | 0 | 0 | 0 | 0 | 0 | 0 | 0 | 0 | 0 | 0 | 0 | 1 | 0 | 0 | 0 | 0 | 0 | 0 | 0 | 0 | 0 | 0 | 0 | 0 | 0 | 0 | 0 | 0 | 0 | 0 | 0 | 0 | 0 | 0 | 0 | 0 | 0 | 0 | 0 | 0 | 0 | 0 | 0 | 0 | 0 | 0 | 0 | 0 | 0
CL | 56 | 2.047 | 0.8 | 2.047 | 1.996 | 2.0215 | 38 |  | 1.5 | 5.016 | 13.376 | 153.9855 | 116.9735 | 3 |  | 1 |  | 22 | 16 | 153.634 | 0.785 | 22 | 16 | 0 | 0 | 38 | 0 | 0 | 0 | 0 | 0 | 0 | 0 | 0 | 0 | 0 | 0 | 0 | 0 | 0 | 0 | 0 | 0 | 1 | 0 | 0 | 0 | 0 | 0 | 0 | 0 | 0 | 0 | 0 | 0 | 0 | 0 | 0 | 0 | 0 | 0 | 0 | 0 | 0 | 0 | 0 | 0 | 0 | 0 | 0 | 0 | 0 | 0 | 0 | 0 | 0 | 0 | 0 | 0 | 0 | 0
PV | 57 | 1.996 | 0.8 | 1.996 | 2.904 | 2.45 | 39 |  | 1.5 | 4.972 | 13.728 | 179.025 | 141.795 | 3 |  | 1 |  | 20 | 15 | 191.1 | 0.785 | 20 | 15 | 0 | 0 | 39 | 0 | 0 | 0 | 0 | 0 | 0 | 0 | 0 | 0 | 0 | 0 | 1 | 0 | 0 | 0 | 0 | 0 | 0 | 0 | 0 | 0 | 0 | 0 | 0 | 0 | 0 | 0 | 0 | 0 | 0 | 0 | 0 | 0 | 0 | 0 | 0 | 0 | 0 | 0 | 0 | 0 | 0 | 0 | 0 | 0 | 0 | 0 | 0 | 0 | 0 | 0 | 0 | 0 | 0 | 0
CL | 58 | 2.904 | 0.8 | 2.904 | 3.862 | 3.383 | 36 |  | 1.5 | 4.664 | 12.672 | 217.362 | 182.676 | 3 |  | 1 |  | 18 | 16 | 243.576 | 0.785 | 18 | 16 | 0 | 0 | 36 | 0 | 0 | 0 | 0 | 0 | 0 | 0 | 0 | 0 | 0 | 0 | 0 | 0 | 0 | 0 | 0 | 0 | 1 | 0 | 0 | 0 | 0 | 0 | 0 | 0 | 0 | 0 | 0 | 0 | 0 | 0 | 0 | 0 | 0 | 0 | 0 | 0 | 0 | 0 | 0 | 0 | 0 | 0 | 0 | 0 | 0 | 0 | 0 | 0 | 0 | 0 | 0 | 0 | 0 | 0
CC | 59 | 3.862 | 0.8 | 3.862 | 4.955 | 4.4085 | 35 |  | 1.5 | 4.356 | 12.32 | 261.0273 | 228.0713 | 3 |  | 1 |  | 13 | 16 | 308.5963 | 0.785 | 13 | 16 | 0 | 0 | 35 | 0 | 0 | 0 | 0 | 0 | 0 | 0 | 0 | 0 | 0 | 0 | 0 | 0 | 0 | 0 | 0 | 0 | 0 | 0 | 0 | 0 | 0 | 0 | 0 | 0 | 0 | 0 | 0 | 0 | 0 | 0 | 0 | 0 | 0 | 0 | 0 | 0 | 0 | 0 | 0 | 0 | 0 | 0 | 0 | 0 | 0 | 0 | 0 | 0 | 0 | 0 | 0 | 0 | 0 | 0
CL | 60 | 4.955 | 0.8 | 4.955 | 5.477 | 5.216 | 17 |  | 1.5 | 2.244 | 5.984 | 150.3485 | 133.7905 | 2 |  | 1 |  | 8 | 9 | 177.3447 | 0.785 | 8 | 9 | 0 | 0 | 17 | 0 | 0 | 0 | 0 | 0 | 0 | 0 | 0 | 0 | 0 | 0 | 0 | 0 | 0 | 0 | 0 | 0 | 1 | 0 | 0 | 0 | 0 | 0 | 0 | 0 | 0 | 0 | 0 | 0 | 0 | 0 | 0 | 0 | 0 | 0 | 0 | 0 | 0 | 0 | 0 | 0 | 0 | 0 | 0 | 0 | 0 | 0 | 0 | 0 | 0 | 0 | 0 | 0 | 0 | 0
0 | 0 | 0 | 0 | 0 | 0 | 0 | 0 |  | 0 | 0 | 0 | 0 | 0 | [6 empty] | 0 |  | 0 | 0 | 0 | 0 | 0 | 0 | 0 | 0 | 0 | 0 | 0 | 0 | 0 | 0 | 0 | 0 | 0 | 0 | 0 | 0 | 0 | 0 | 0 | 0 | 0 | 0 | 0 | 0 | 0 | 0 | 0 | 0 | 0 | 0 | 0 | 0 | 0 | 0 | 0 | 0 | 0 | 0 | 0 | 0 | 0 | 0 | 0 | 0 | 0 | 0 | 0 | 0 | 0 | 0 | 0 | 0 | 0 | 0 | 0 | 0
64 |  | COMPONENTE: Canaleta Exclusiva, Vias Marginais e Vias Locais | [31 empty] | 0 | 0 |  |  |  |  | 0 | 0 | [6 empty] | 0 | 0 | [6 empty] | 0 | 0 | [6 empty] | 0 | 0 | [6 empty] | 0 | 0 | [6 empty] | 0 | 0
|  | TRECHO: Estação Vila São Pedro - Estação Xaxim - Estação de Integração Santa Bernadethe | [7 empty] | TRECHO: 02 | [8 empty] | Folha: | 03/16 | [13 empty] | 0 | 0 |  |  |  |  | 0 | 0 | [6 empty] | 0 | 0 | [6 empty] | 0 | 0 | [6 empty] | 0 | 0 | [6 empty] | 0 | 0 | [6 empty] | 0 | 0
|  | SUBTRECHO: Rua Bortolo Gusso (est. 233) - Rua Durval P. de carvalho (est. 376) | [31 empty] | 0 | 0 |  |  |  |  | 0 | 0 | [6 empty] | 0 | 0 | [6 empty] | 0 | 0 | [6 empty] | 0 | 0 | [6 empty] | 0 | 0 | [6 empty] | 0 | 0
0 | 0 | 0 | 0 | 0 | 0 | 0 | 0 |  | 0 | 0 | 0 | 0 | 0 | [6 empty] | 0 |  | 0 | 0 | 0 | 0 | 0 | 0 | 0 | 0 | 0 | 0 | 0 | 0 | 0 | 0 | 0 | 0 | 0 | 0 | 0 | 0 | 0 | 0 | 0 | 0 | 0 | 0 | 0 | 0 | 0 | 0 | 0 | 0 | 0 | 0 | 0 | 0 | 0 | 0 | 0 | 0 | 0 | 0 | 0 | 0 | 0 | 0 | 0 | 0 | 0 | 0 | 0 | 0 | 0 | 0 | 0 | 0 | 0 | 0 | 0 | 0
0 | 0 | 0 | 0 | 0 | 0 | 0 | 0 |  | 0 | 0 | 0 | 0 | 0 | [6 empty] | 0 |  | 0 | 0 | 0 | 0 | 0 | 0 | 0 | 0 | 0 | 0 | 0 | 0 | 0 | 0 | 0 | 0 | 0 | 0 | 0 | 0 | 0 | 0 | 0 | 0 | 0 | 0 | 0 | 0 | 0 | 0 | 0 | 0 | 0 | 0 | 0 | 0 | 0 | 0 | 0 | 0 | 0 | 0 | 0 | 0 | 0 | 0 | 0 | 0 | 0 | 0 | 0 | 0 | 0 | 0 | 0 | 0 | 0 | 0 | 0 | 0
BOCA | 0 | 0.5 | 1.8 | 0.5 | 6.546 | 3.523 | 0 | 16 | 2.7 | 3.168 | 19.008 | 152.1936 | 97.8256 | [6 empty] | 112.736 | 3.398 | 0 | 0 | 0 | 0 | 0 | 0 | 0 | 0 | 0 | 0 | 0 | 0 | 28 | 0 | 0.5 | 0 | 0 | 0 | 0 | 0 | 0 | 0 | 0 | 0 | 0 | 0 | 0 | 0 | 0 | 0 | 0 | 0 | 0 | 0 | 0 | 0 | 0 | 0 | 0 | 0 | 0 | 0 | 0 | 0 | 0 | 0 | 0 | 0 | 0 | 0 | 0 | 0 | 0 | 0 | 0 | 0 | 0 | 0 | 0 | 0
0 | 0 | 0 | 0 | 0 | 0 | 0 | 0 |  | 0 | 0 | 0 | 0 | 0 | [6 empty] | 0 |  | 0 | 0 | 0 | 0 | 0 | 0 | 0 | 0 | 0 | 0 | 0 | 0 | 0 | 0 | 0 | 0 | 0 | 0 | 0 | 0 | 0 | 0 | 0 | 0 | 0 | 0 | 0 | 0 | 0 | 0 | 0 | 0 | 0 | 0 | 0 | 0 | 0 | 0 | 0 | 0 | 0 | 0 | 0 | 0 | 0 | 0 | 0 | 0 | 0 | 0 | 0 | 0 | 0 | 0 | 0 | 0 | 0 | 0 | 0 | 0
BOCA | 0 | 0.732 | 1.2 | 0.732 | 5.946 | 3.339 | 8 |  | 2.1 | 1.056 | 5.28 | 56.0952 | 43.0632 | [6 empty] | 53.424 | 1.629 | 0 | 0 | 0 | 0 | 0 | 0 | 0 | 0 | 8 | 0 | 0 | 0 | 0 | 0 | 0.732 | 0 | 0 | 0 | 0 | 0 | 0 | 0 | 0 | 0 | 0 | 0 | 0 | 0 | 0 | 0 | 0 | 0 | 0 | 0 | 0 | 0 | 0 | 0 | 0 | 0 | 0 | 0 | 0 | 0 | 0 | 0 | 0 | 0 | 0 | 0 | 0 | 0 | 0 | 0 | 0 | 0 | 0 | 0 | 0 | 0
PV | 61 | 6.946 | 2.2 | 6.946 | 6.877 | 6.9115 | 0 | 21 | 3.1 | 5.126 | 35.574 | 450.9587 | 347.6807 | 1 |  |  |  | 1 |  | 290.283 | 4.909 | 1 | 0 | 0 | 0 | 0 | 0 | 0 | 0 | 0 | 0 | 0 | 0 | 0 | 21 |  | 0 | 0 |  | 0 | 1 | 0 | 0 | 0 | 0 | 0 | 0 | 0 | 0 | 0 | 0 | 0 | 0 | 0 | 0 | 0 | 0 | 0 | 0 | 0 | 0 | 0 | 0 | 0 | 0 | 0 | 0 | 0 | 0 | 0 | 0 | 0 | 0 | 0 | 0 | 0 | 0 | 0 | 0 | 0 | 0
PVQ | 62 | 7.377 | 2.2 | 7.377 | 7.262 | 7.3195 | 0 | 18 | 3.1 | 4.356 | 30.492 | 408.4281 | 320.0661 | [6 empty] | 263.502 | 4.909 | 0 | 0 | 0 | 0 | 0 | 0 | 0 | 0 | 0 | 0 | 0 | 0 | 0 | 18 | 0.5 | 0 | 0 | 0 | 0 | 0 | 0 | 0 | 0 | 0 | 0 | 0 | 0 | 0 | 0 | 0 | 0 | 0 | 0 | 0 | 0 | 0 | 0 | 0 | 0 | 0 | 0 | 0 | 0 | 1 | 0 | 0 | 0 | 0 | 0 | 0 | 0 | 0 | 0 | 0 | 0 | 0 | 0 | 0 | 0 | 0
CL | 63 | 7.262 | 2.2 | 7.262 | 7.039 | 7.1505 | 0 | 35 | 3.1 | 9.702 | 59.29 | 804.3892 | 627.2822 | 3 |  | 1 |  | 12 | 16 | 500.535 | 4.909 | 12 | 16 | 0 | 0 | 0 | 0 | 0 | 0 | 0 | 0 | 0 | 0 | 0 | 35 | 0 | 0 | 0 | 0 | 0 | 0 | 0 | 0 | 0 | 0 | 0 | 0 | 0 | 1 | 0 | 0 | 0 | 0 | 0 | 0 | 0 | 0 | 0 | 0 | 0 | 0 | 0 | 0 | 0 | 0 | 0 | 0 | 0 | 0 | 0 | 0 | 0 | 0 | 0 | 0 | 0 | 0 | 0 | 0 | 0 | 0
CL | 64 | 7.039 | 2.2 | 7.039 | 6.816 | 6.9275 | 0 | 35 | 3.1 | 9.702 | 59.29 | 780.1938 | 603.0868 | 3 |  | 1 |  | 12 | 16 | 484.925 | 4.909 | 12 | 16 | 0 | 0 | 0 | 0 | 0 | 0 | 0 | 0 | 0 | 0 | 0 | 35 | 0 | 0 | 0 | 0 | 0 | 0 | 0 | 0 | 0 | 0 | 0 | 0 | 0 | 1 | 0 | 0 | 0 | 0 | 0 | 0 | 0 | 0 | 0 | 0 | 0 | 0 | 0 | 0 | 0 | 0 | 0 | 0 | 0 | 0 | 0 | 0 | 0 | 0 | 0 | 0 | 0 | 0 | 0 | 0 | 0 | 0
PV | 65 | 6.816 | 2.2 | 6.816 | 6.709 | 6.7625 | 0 | 13 | 3.1 | 4.378 | 22.022 | 301.0888 | 231.9798 | 3 |  | 1 |  | 12 | 16 | 175.825 | 4.909 | 12 | 16 | 0 | 0 | 0 | 0 | 0 | 0 | 0 | 0 | 0 | 0 | 0 | 13 |  | 0 | 0 |  | 0 | 1 | 0 | 0 | 0 | 0 | 0 | 0 | 0 | 0 | 0 | 0 | 0 | 0 | 0 | 0 | 0 | 0 | 0 | 0 | 0 | 0 | 0 | 0 | 0 | 0 | 0 | 0 | 0 | 0 | 0 | 0 | 0 | 0 | 0 | 0 | 0 | 0 | 0 | 0 | 0 | 0
PVQ | 66 | 7.136 | 2,00x2,00 | 7.136 | 3.702 | 5.419 |  |  |  | 0 | 0 | 0 | 0 | [6 empty] | 0 |  | 0 | 0 | 0 | 0 | 0 | 0 | 0 | 0 | 0 | 0 | 0 | 0 | 0 | 0 | 0.427 | 0 | 0 | 0 | 0 | 0 | 0 | 0 | 0 | 0 | 0 | 0 | 0 | 0 | 0 | 0 | 0 | 0 |  | 0 | 0 | 0 | 0 | 0 | 0 | 0 | 0 | 0 | 0 | 1 | 0 | 0 | 0 | 0 | 0 | 0 | 0 | 0 | 0 | 0 | 0 | 0 | 0 | 0 | 0 | 0
0 | 0 | 0 | 0 | 0 | 0 | 0 | 0 |  | 0 | 0 | 0 | 0 | 0 | [6 empty] | 0 |  | 0 | 0 | 0 | 0 | 0 | 0 | 0 | 0 | 0 | 0 | 0 | 0 | 0 | 0 | 0 | 0 | 0 | 0 | 0 | 0 | 0 | 0 | 0 | 0 | 0 | 0 | 0 | 0 | 0 | 0 | 0 | 0 | 0 | 0 | 0 | 0 | 0 | 0 | 0 | 0 | 0 | 0 | 0 | 0 | 0 | 0 | 0 | 0 | 0 | 0 | 0 | 0 | 0 | 0 | 0 | 0 | 0 | 0 | 0 | 0
COLETOR 6 (ENTRE O DIVISOR DA ESTACA 299+2,00 E O BUEIRO DE TRAVESSIA DA ESTACA 250+4,00 (RUA CAP. ANTÔNIO JOSÉ) - VIA LOCAL DIREITA) | [19 empty] | 0 |  | 0 | 0 | 0 | 0 | 0 | 0 | 0 | 0 | 0 | 0 | 0 | 0 | 0 | 0 | 0 | 0 | 0 | 0 | 0 | 0 | 0 | 0 | 0 | 0 | 0 | 0 | 0 | 0 | 0 | 0 | 0 | 0 | 0 | 0 | 0 | 0 | 0 | 0 | 0 | 0 | 0 | 0 | 0 | 0 | 0 | 0 | 0 | 0 | 0 | 0 | 0 | 0 | 0 | 0 | 0 | 0 | 0 | 0 | 0 | 0
PV | 70 | 1.794 | 0.6 | 1.794 | 1.618 | 1.706 | 28 |  | 1.25 | 3.168 | 0 | 90.31 | 72.264 | 2 |  |  |  | 30 |  | 95.536 | 0.442 | 30 | 0 | 28 | 0 | 0 | 0 | 0 | 0 | 0 | 0 | 0 | 0 | 0 | 0 |  | 1 | 0 | 0 | 0 | 0 | 0 | 0 | 0 | 0 | 0 | 0 | 0 | 0 | 0 | 0 | 0 | 0 | 0 | 0 | 0 | 0 | 0 | 0 | 0 | 0 | 0 | 0 | 0 | 0 | 0 | 0 | 0 | 0 | 0 | 0 | 0 | 0 | 0 | 0 | 0 | 0 | 0 | 0 | 0 | 0
CL | 71 | 1.618 | 0.6 | 1.618 | 1.936 | 1.777 | 20 |  | 1.25 | 2.816 | 0 | 79.105 | 63.839 | 1 | 1 | 1 |  | 9 | 25 | 71.08 | 0.442 | 9 | 25 | 20 | 0 | 0 | 0 | 0 | 0 | 0 | 0 | 0 | 0 | 0 | 0 | 0 | 0 | 0 | 0 | 0 | 0 | 0 | 1 | 0 | 0 | 0 | 0 | 0 | 0 | 0 | 0 | 0 | 0 | 0 | 0 | 0 | 0 | 0 | 0 | 0 | 0 | 0 | 0 | 0 | 0 | 0 | 0 | 0 | 0 | 0 | 0 | 0 | 0 | 0 | 0 | 0 | 0 | 0 | 0 | 0 | 0
CL | 72 | 1.936 | 0.6 | 1.936 | 2.348 | 2.142 | 20 |  | 1.25 | 2.64 | 0 | 84.15 | 69.64 | 2 |  | 1 |  | 13 | 17 | 85.68 | 0.442 | 13 | 17 | 20 | 0 | 0 | 0 | 0 | 0 | 0 | 0 | 0 | 0 | 0 | 0 | 0 | 0 | 0 | 0 | 0 | 0 | 0 | 1 | 0 | 0 | 0 | 0 | 0 | 0 | 0 | 0 | 0 | 0 | 0 | 0 | 0 | 0 | 0 | 0 | 0 | 0 | 0 | 0 | 0 | 0 | 0 | 0 | 0 | 0 | 0 | 0 | 0 | 0 | 0 | 0 | 0 | 0 | 0 | 0 | 0 | 0
CL | 73 | 2.348 | 0.6 | 2.348 | 3.072 | 2.71 | 40 |  | 1.25 | 3.212 | 0 | 148.76 | 128.623 | 2 |  |  |  | 1 | 12 | 216.8 | 0.442 | 1 | 12 | 40 | 0 | 0 | 0 | 0 | 0 | 0 | 0 | 0 | 0 | 0 | 0 | 0 | 0 | 0 | 0 | 0 | 0 | 0 | 1 | 0 | 0 | 0 | 0 | 0 | 0 | 0 | 0 | 0 | 0 | 0 | 0 | 0 | 0 | 0 | 0 | 0 | 0 | 0 | 0 | 0 | 0 | 0 | 0 | 0 | 0 | 0 | 0 | 0 | 0 | 0 | 0 | 0 | 0 | 0 | 0 | 0 | 0
PV | 74 | 3.072 | 0.6 | 3.072 | 3.346 | 3.209 | 3 | 10 | 1.25 | 0.858 | 0 | 52.1463 | 46.4003 | 1 |  |  |  | 0 |  | 83.434 | 0.442 | 0 | 0 | 3 | 10 | 0 | 0 | 0 | 0 | 0 | 0 | 0 | 0 | 0 | 0 | 0 | 1 | 0 | 0 | 0 | 0 | 0 | 0 | 0 | 0 | 0 | 0 | 0 | 0 | 0 | 0 | 0 | 0 | 0 | 0 | 0 | 0 | 0 | 0 | 0 | 0 | 0 | 0 | 0 | 0 | 0 | 0 | 0 | 0 | 0 | 0 | 0 | 0 | 0 | 0 | 0 | 0 | 0 | 0 | 0 | 0
PV | 75 | 3.546 | 0.8 | 3.546 | 3.61 | 3.578 | 25 |  | 1.5 | 2.2 | 8.8 | 134.175 | 114.55 | 1 | [5 empty] | 178.9 | 0.785 | 0 | 0 | 0 | 0 | 25 | 0 | 0 | 0 | 0 | 0 | 0 | 0 | 0 | 0 | 0 | 0 | 1 | 0 | 0 | 0 | 0 | 0 | 0 | 0 | 0 | 0 | 0 | 0 | 0 | 0 | 0 | 0 | 0 | 0 | 0 | 0 | 0 | 0 | 0 | 0 | 0 | 0 | 0 | 0 | 0 | 0 | 0 | 0 | 0 | 0 | 0 | 0 | 0 | 0 | 0 | 0 | 0 | 0 | 0 | 0
0 | 0 | 0 | 0 | 0 | 0 | 0 | 0 |  | 0 | 0 | 0 | 0 | 0 | [6 empty] | 0 |  | 0 | 0 | 0 | 0 | 0 | 0 | 0 | 0 | 0 | 0 | 0 | 0 | 0 | 0 | 0 | 0 | 0 | 0 | 0 | 0 | 0 | 0 | 0 | 0 | 0 | 0 | 0 | 0 | 0 | 0 | 0 | 0 | 0 | 0 | 0 | 0 | 0 | 0 | 0 | 0 | 0 | 0 | 0 | 0 | 0 | 0 | 0 | 0 | 0 | 0 | 0 | 0 | 0 | 0 | 0 | 0 | 0 | 0 | 0 | 0
CC | 76 | 1.6 | 0.4 | 1.6 | 2.2731 | 1.9366 | 7 |  | 0.85 | 0.308 | 0 | 11.5225 | 10.1995 | [6 empty] | 27.1117 | 0.189 | 7 | 0 | 0 | 0 | 0 | 0 | 0 | 0 | 0 | 0 | 0 | 0 | 0 | 0 | 1.6 | 0 | 0 | 0 | 0 | 0 | 0 | 0 | 0 | 0 | 0 | 0 | 0 | 0 | 0 | 0 | 0 | 0 | 0 | 0 | 0 | 0 | 0 | 0 | 0 | 0 | 0 | 0 | 0 | 0 | 0 | 0 | 0 | 0 | 0 | 0 | 0 | 0 | 0 | 0 | 0 | 0 | 0 | 0 | 0 | 0
BL | 0 | 2.2731 | 0.4 | 2.2731 | 3.41 | 2.8416 | 2 | 10 | 0.85 | 0.528 | 0 | 28.9838 | 26.7158 | [6 empty] | 68.1973 | 0.189 | 2 | 10 | 0 | 0 | 0 | 0 | 0 | 0 | 0 | 0 | 0 | 0 | 0 | 0 | 0 | 0 | 0 | 0 | 0 | 0 | 0 | 0 | 0 | 0 | 0 | 0 | 0 | 0 | 0 | 0 | 0 | 0 | 0 | 0 | 0 | 0 | 0 | 0 | 0 | 0 | 0 | 0 | 0 | 0 | 0 | 0 | 0 | 0 | 0 | 0 | 0 | 0 | 0 | 0 | 0 | 0 | 0 | 0 | 0 | 0
CL | 77 | 3.61 | 0.8 | 3.61 | 3.649 | 3.6295 | 20 |  | 1.5 | 1.76 | 7.04 | 108.885 | 93.185 | 2 | [5 empty] | 145.18 | 0.785 | 0 | 0 | 0 | 0 | 20 | 0 | 0 | 0 | 0 | 0 | 0 | 0 | 0 | 0 | 0 | 0 | 0 | 0 | 0 | 0 | 0 | 0 | 1 | 0 | 0 | 0 | 0 | 0 | 0 | 0 | 0 | 0 | 0 | 0 | 0 | 0 | 0 | 0 | 0 | 0 | 0 | 0 | 0 | 0 | 0 | 0 | 0 | 0 | 0 | 0 | 0 | 0 | 0 | 0 | 0 | 0 | 0 | 0 | 0 | 0
CL | 78 | 3.649 | 0.8 | 3.649 | 3.664 | 3.6565 | 4 | 8 | 1.5 | 1.1 | 4.224 | 66.837 | 57.228 | 1 |  |  |  | 1 |  | 87.756 | 0.785 | 1 | 0 | 0 | 0 | 4 | 8 | 0 | 0 | 0 | 0 | 0 | 0 | 0 | 0 | 0 | 0 | 0 | 0 | 0 | 0 | 0 | 0 | 1 | 0 | 0 | 0 | 0 | 0 | 0 | 0 | 0 | 0 | 0 | 0 | 0 | 0 | 0 | 0 | 0 | 0 | 0 | 0 | 0 | 0 | 0 | 0 | 0 | 0 | 0 | 0 | 0 | 0 | 0 | 0 | 0 | 0 | 0 | 0 | 0 | 0
0 | 0 | 0 | 0 | 0 | 0 | 0 | 0 |  | 0 | 0 | 0 | 0 | 0 | [6 empty] | 0 |  | 0 | 0 | 0 | 0 | 0 | 0 | 0 | 0 | 0 | 0 | 0 | 0 | 0 | 0 | 0 | 0 | 0 | 0 | 0 | 0 | 0 | 0 | 0 | 0 | 0 | 0 | 0 | 0 | 0 | 0 | 0 | 0 | 0 | 0 | 0 | 0 | 0 | 0 | 0 | 0 | 0 | 0 | 0 | 0 | 0 | 0 | 0 | 0 | 0 | 0 | 0 | 0 | 0 | 0 | 0 | 0 | 0 | 0 | 0 | 0
65 |  | COMPONENTE: Canaleta Exclusiva, Vias Marginais e Vias Locais | [31 empty] | 0 | 0 |  |  |  |  | 0 | 0 | [6 empty] | 0 | 0 | [6 empty] | 0 | 0 | [6 empty] | 0 | 0 | [6 empty] | 0 | 0 | [6 empty] | 0 | 0
|  | TRECHO: Estação Vila São Pedro - Estação Xaxim - Estação de Integração Santa Bernadethe | [7 empty] | TRECHO: 02 | [8 empty] | Folha: | 04/16 | [13 empty] | 0 | 0 |  |  |  |  | 0 | 0 | [6 empty] | 0 | 0 | [6 empty] | 0 | 0 | [6 empty] | 0 | 0 | [6 empty] | 0 | 0 | [6 empty] | 0 | 0
|  | SUBTRECHO: Rua Bortolo Gusso (est. 233) - Rua Durval P. de carvalho (est. 376) | [31 empty] | 0 | 0 |  |  |  |  | 0 | 0 | [6 empty] | 0 | 0 | [6 empty] | 0 | 0 | [6 empty] | 0 | 0 | [6 empty] | 0 | 0 | [6 empty] | 0 | 0
CL | 79 | 2.617 | 1 | 2.617 | 2.743 | 2.68 | 8 | 8 | 1.9 | 1.804 | 7.92 | 82.492 | 62.975 | 1 |  |  |  | 1 |  | 85.76 | 1.208 | 1 | 0 | 0 | 0 | 0 | 0 | 8 | 8 | 0 | 0 | 0 | 0 | 0 | 0 |  | 0 | 0 | 0 | 0 | 0 | 0 | 0 | 0 | 1 | 0 | 0 | 0 | 0 | 0 | 0 | 0 | 0 | 0 | 0 | 0 | 0 | 0 | 0 | 0 | 0 | 0 | 0 | 0 | 0 | 0 | 0 | 0 | 0 | 0 | 0 | 0 | 0 | 0 | 0 | 0 | 0 | 0 | 0 | 0 | 0
PV | 80 | 2.743 | 1 | 2.743 | 2.882 | 2.8125 | 0 | 20 | 1.9 | 2.244 | 9.9 | 107.895 | 83.546 | 1 |  |  |  | 1 |  | 112.5 | 1.208 | 1 | 0 | 0 | 0 | 0 | 0 | 0 | 20 | 0 | 0 | 0 | 0 | 0 | 0 | 0 | 0 | 0 | 1 | 0 | 0 | 0 | 0 | 0 | 0 | 0 | 0 | 0 | 0 | 0 | 0 | 0 | 0 | 0 | 0 | 0 | 0 | 0 | 0 | 0 | 0 | 0 | 0 | 0 | 0 | 0 | 0 | 0 | 0 | 0 | 0 | 0 | 0 | 0 | 0 | 0 | 0 | 0 | 0 | 0 | 0
CL | 81 | 2.882 | 1 | 2.882 | 2.917 | 2.8995 | 0 | 29 | 1.9 | 3.234 | 14.355 | 160.7824 | 125.5614 | 1 |  |  |  | 1 |  | 168.171 | 1.208 | 1 | 0 | 0 | 0 | 0 | 0 | 0 | 29 | 0 | 0 | 0 | 0 | 0 | 0 | 0 | 0 | 0 | 0 | 0 | 0 | 0 | 0 | 0 | 1 | 0 | 0 | 0 | 0 | 0 | 0 | 0 | 0 | 0 | 0 | 0 | 0 | 0 | 0 | 0 | 0 | 0 | 0 | 0 | 0 | 0 | 0 | 0 | 0 | 0 | 0 | 0 | 0 | 0 | 0 | 0 | 0 | 0 | 0 | 0 | 0
CL | 82 | 2.917 | 1 | 2.917 | 2.942 | 2.9295 | 0 | 25 | 1.9 | 2.794 | 12.375 | 140.1712 | 109.7822 | 1 |  |  |  | 1 |  | 146.475 | 1.208 | 1 | 0 | 0 | 0 | 0 | 0 | 0 | 25 | 0 | 0 | 0 | 0 | 0 | 0 | 0 | 0 | 0 | 0 | 0 | 0 | 0 | 0 | 0 | 1 | 0 | 0 | 0 | 0 | 0 | 0 | 0 | 0 | 0 | 0 | 0 | 0 | 0 | 0 | 0 | 0 | 0 | 0 | 0 | 0 | 0 | 0 | 0 | 0 | 0 | 0 | 0 | 0 | 0 | 0 | 0 | 0 | 0 | 0 | 0 | 0
PV | 83 | 2.942 | 1 | 2.942 | 2.3007 | 2.6213 | 0 | 25 | 1.9 | 2.794 | 12.375 | 125.5339 | 95.1449 | 1 |  |  |  | 1 |  | 131.0673 | 1.208 | 1 | 0 | 0 | 0 | 0 | 0 | 0 | 25 | 0 | 0 | 0 | 0 | 0 | 0 | 0 | 0 | 0 | 1 | 0 | 0 | 0 | 0 | 0 | 0 | 0 | 0 | 0 | 0 | 0 | 0 | 0 | 0 | 0 | 0 | 0 | 0 | 0 | 0 | 0 | 0 | 0 | 0 | 0 | 0 | 0 | 0 | 0 | 0 | 0 | 0 | 0 | 0 | 0 | 0 | 0 | 0 | 0 | 0 | 0 | 0
CQ | 84 | 3.3007 | 1 | 3.3007 | 1.9313 | 2.616 | 0 | 26 | 1.9 | 2.904 | 12.87 | 130.25 | 98.653 | 1 |  |  |  | 1 |  | 136.0316 | 1.208 | 1 | 0 | 0 | 0 | 0 | 0 | 0 | 26 | 0 | 0 | 0 | 0 | 0 | 0 | 1 | 0 | 0 | 0 | 0 | 0 | 0 | 0 | 0 | 0 | 0 | 0 | 0 | 0 | 0 | 0 | 0 | 0 | 0 | 0 | 0 | 0 | 0 | 0 | 0 | 0 | 0 | 0 | 0 | 0 | 0 | 0 | 0 | 1 | 0 | 0 | 0 | 0 | 0 | 0 | 0 | 0 | 0 | 0 | 0 | 0
CQ | 85 | 2.9313 | 1 | 2.9313 | 3.364 | 3.1476 | 0 | 14 | 1.9 | 1.98 | 6.93 | 93.9274 | 75.1254 | 2 |  |  |  | 5 | 5 | 88.1341 | 1.208 | 5 | 5 | 0 | 0 | 0 | 0 | 0 | 14 | 0 | 0 | 0 | 0 | 0 | 0 | 1 | 0 | 0 | 0 | 0 | 0 | 0 | 0 | 0 | 0 | 0 | 0 | 0 | 0 | 0 | 0 | 0 | 0 | 0 | 0 | 0 | 0 | 0 | 0 | 0 | 0 | 0 | 0 | 0 | 0 | 0 | 0 | 0 | 1 | 0 | 0 | 0 | 0 | 0 | 0 | 0 | 0 | 0 | 0 | 0 | 0
PVQ | 86 | 3.864 | 1 | 3.864 | 4.277 | 4.0705 | 27 |  | 1.9 | 2.97 | 13.365 | 208.8167 | 176.2007 | [6 empty] | 219.807 | 1.208 | 0 | 0 | 0 | 0 | 0 | 0 | 27 | 0 | 0 | 0 | 0 | 0 | 0 | 0 | 0.5 | 0 | 0 | 0 | 0 | 0 | 0 | 0 | 0 | 0 | 0 | 0 | 0 | 0 | 0 | 0 | 0 | 0 | 0 | 0 | 0 | 0 | 0 | 0 | 0 | 1 | 0 | 0 | 0 | 0 | 0 | 0 | 0 | 0 | 0 | 0 | 0 | 0 | 0 | 0 | 0 | 0 | 0 | 0 | 0 | 0
0 | 0 | 0 | 0 | 0 | 0 | 0 | 0 |  | 0 | 0 | 0 | 0 | 0 | [6 empty] | 0 |  | 0 | 0 | 0 | 0 | 0 | 0 | 0 | 0 | 0 | 0 | 0 | 0 | 0 | 0 | 0 | 0 | 0 | 0 | 0 | 0 | 0 | 0 | 0 | 0 | 0 | 0 | 0 | 0 | 0 | 0 | 0 | 0 | 0 | 0 | 0 | 0 | 0 | 0 | 0 | 0 | 0 | 0 | 0 | 0 | 0 | 0 | 0 | 0 | 0 | 0 | 0 | 0 | 0 | 0 | 0 | 0 | 0 | 0 | 0 | 0
CLE | 0 | 2.387 | 0.4 | 2.387 | 2.3858 | 2.3864 | 38 |  | 0.85 | 1.672 | 0 | 77.0807 | 69.8987 | [6 empty] | 181.3664 | 0.189 | 38 | 0 | 0 | 0 | 0 | 0 | 0 | 0 | 0 | 0 | 0 | 0 | 0 | 0 | 2.387 | 0 | 0 | 0 | 0 | 0 | 0 | 0 | 0 | 0 | 0 | 0 | 0 | 0 | 0 | 0 | 0 | 0 | 0 | 0 | 0 | 0 | 0 | 0 | 0 | 0 | 0 | 0 | 0 | 0 | 0 | 0 | 0 | 0 | 0 | 0 | 0 | 0 | 0 | 0 | 0 | 0 | 0 | 0 | 0 | 0
PV | 87 | 2.3858 | 0.4 | 2.3858 | 2.6978 | 2.5418 | 40 |  | 0.85 | 1.804 | 0 | 87.4412 | 79.6922 | 1 |  |  |  | 1 |  | 203.344 | 0.189 | 41 | 0 | 0 | 0 | 0 | 0 | 0 | 0 | 0 | 0 | 0 | 0 | 0 | 0 | 0 | 1 | 0 | 0 | 0 | 0 | 0 | 0 | 0 | 0 | 0 | 0 | 0 | 0 | 0 | 0 | 0 | 0 | 0 | 0 | 0 | 0 | 0 | 0 | 0 | 0 | 0 | 0 | 0 | 0 | 0 | 0 | 0 | 0 | 0 | 0 | 0 | 0 | 0 | 0 | 0 | 0 | 0 | 0 | 0 | 0
CL | 88 | 2.6978 | 0.4 | 2.6978 | 2.9349 | 2.8164 | 0 | 23 | 0.85 | 1.056 | 0 | 56.08 | 51.544 | 1 |  |  |  | 1 | 0 | 129.5529 | 0.189 | 1 | 23 | 0 | 0 | 0 | 0 | 0 | 0 | 0 | 0 | 0 | 0 | 0 | 0 | 0 | 0 | 0 | 0 | 0 | 0 | 1 | 0 | 0 | 0 | 0 | 0 | 0 | 0 | 0 | 0 | 0 | 0 | 0 | 0 | 0 | 0 | 0 | 0 | 0 | 0 | 0 | 0 | 0 | 0 | 0 | 0 | 0 | 0 | 0 | 0 | 0 | 0 | 0 | 0 | 0 | 0 | 0 | 0 | 0 | 0
PV | 89 | 2.9349 | 0.4 | 2.9349 | 3.6768 | 3.3059 | 0 | 14 | 0.85 | 0.66 | 0 | 40.3598 | 37.5248 | 1 |  |  |  | 1 | 0 | 92.5643 | 0.189 | 1 | 14 | 0 | 0 | 0 | 0 | 0 | 0 | 0 | 0 | 0 | 0 | 0 | 0 | 0 | 1 | 0 | 0 | 0 | 0 | 0 | 0 | 0 | 0 | 0 | 0 | 0 | 0 | 0 | 0 | 0 | 0 | 0 | 0 | 0 | 0 | 0 | 0 | 0 | 0 | 0 | 0 | 0 | 0 | 0 | 0 | 0 | 0 | 0 | 0 | 0 | 0 | 0 | 0 | 0 | 0 | 0 | 0 | 0 | 0
PV | 90 | 4.477 | 1.2 | 4.477 | 4.611 | 4.544 | 27 | 8 | 2.1 | 4.62 | 23.1 | 333.984 | 276.969 | [6 empty] | 318.08 | 1.629 | 0 | 0 | 0 | 0 | 0 | 0 | 0 | 0 | 27 | 8 | 0 | 0 | 0 | 0 |  | 0 | 0 | 1 | 0 | 0 | 0 | 0 | 0 | 0 | 0 | 0 | 0 | 0 | 0 | 0 | 0 | 0 | 0 | 0 | 0 | 0 | 0 | 0 | 0 | 0 | 0 | 0 | 0 | 0 | 0 | 0 | 0 | 0 | 0 | 0 | 0 | 0 | 0 | 0 | 0 | 0 | 0 | 0 | 0 | 0
CL | 91 | 4.611 | 1.2 | 4.611 | 4.644 | 4.6275 | 26 |  | 2.1 | 4.356 | 17.16 | 274.0815 | 227.7585 | 1 |  | 3 |  | 13 | 8 | 240.63 | 1.629 | 13 | 8 | 0 | 0 | 0 | 0 | 0 | 0 | 26 | 0 | 0 | 0 | 0 | 0 | 0 | 0 | 0 | 0 | 0 | 0 | 0 | 0 | 0 | 0 | 1 | 0 | 0 | 0 | 0 | 0 | 0 | 0 | 0 | 0 | 0 | 0 | 0 | 0 | 0 | 0 | 0 | 0 | 0 | 0 | 0 | 0 | 0 | 0 | 0 | 0 | 0 | 0 | 0 | 0 | 0 | 0 | 0 | 0 | 0 | 0
CL | 92 | 4.644 | 1.2 | 4.644 | 4.602 | 4.623 | 34 |  | 2.1 | 5.808 | 22.44 | 360.6822 | 299.6262 | 2 |  | 3 |  | 12 | 18 | 314.364 | 1.629 | 12 | 18 | 0 | 0 | 0 | 0 | 0 | 0 | 34 | 0 | 0 | 0 | 0 | 0 | 0 | 0 | 0 | 0 | 0 | 0 | 0 | 0 | 0 | 0 | 1 | 0 | 0 | 0 | 0 | 0 | 0 | 0 | 0 | 0 | 0 | 0 | 0 | 0 | 0 | 0 | 0 | 0 | 0 | 0 | 0 | 0 | 0 | 0 | 0 | 0 | 0 | 0 | 0 | 0 | 0 | 0 | 0 | 0 | 0 | 0
PV | 93 | 4.602 | 1.2 | 4.602 | 4.453 | 4.5275 | 35 |  | 2.1 | 5.94 | 23.1 | 363.3713 | 300.6863 | 2 |  | 3 |  | 12 | 18 | 316.925 | 1.629 | 12 | 18 | 0 | 0 | 0 | 0 | 0 | 0 | 35 | 0 | 0 | 0 | 0 | 0 | 0 | 0 | 0 | 1 | 0 | 0 | 0 | 0 | 0 | 0 | 0 | 0 | 0 | 0 | 0 | 0 | 0 | 0 | 0 | 0 | 0 | 0 | 0 | 0 | 0 | 0 | 0 | 0 | 0 | 0 | 0 | 0 | 0 | 0 | 0 | 0 | 0 | 0 | 0 | 0 | 0 | 0 | 0 | 0 | 0 | 0
CL | 94 | 4.453 | 1.2 | 4.453 | 4.206 | 4.3295 | 35 |  | 2.1 | 5.896 | 23.1 | 347.7983 | 285.3023 | 2 |  | 3 |  | 13 | 16 | 303.065 | 1.629 | 13 | 16 | 0 | 0 | 0 | 0 | 0 | 0 | 35 | 0 | 0 | 0 | 0 | 0 | 0 | 0 | 0 | 0 | 0 | 0 | 0 | 0 | 0 | 0 | 1 | 0 | 0 | 0 | 0 | 0 | 0 | 0 | 0 | 0 | 0 | 0 | 0 | 0 | 0 | 0 | 0 | 0 | 0 | 0 | 0 | 0 | 0 | 0 | 0 | 0 | 0 | 0 | 0 | 0 | 0 | 0 | 0 | 0 | 0 | 0
0 | 0 | 0 | 0 | 0 | 0 | 0 | 0 |  | 0 | 0 | 0 | 0 | 0 | [6 empty] | 0 |  | 0 | 0 | 0 | 0 | 0 | 0 | 0 | 0 | 0 | 0 | 0 | 0 | 0 | 0 | 0 | 0 | 0 | 0 | 0 | 0 | 0 | 0 | 0 | 0 | 0 | 0 | 0 | 0 | 0 | 0 | 0 | 0 | 0 | 0 | 0 | 0 | 0 | 0 | 0 | 0 | 0 | 0 | 0 | 0 | 0 | 0 | 0 | 0 | 0 | 0 | 0 | 0 | 0 | 0 | 0 | 0 | 0 | 0 | 0 | 0
PV | 94A | 2.617 | 0.4 | 2.617 | 3.406 | 3.0115 | 11 |  | 0.85 | 1.76 | 0 | 57.7375 | 50.1775 |  |  | 4 |  | 6 | 23 | 66.253 | 0.189 | 17 | 23 | 0 | 0 | 0 | 0 | 0 | 0 | 0 | 0 | 0 | 0 | 0 | 0 |  | 1 | 0 | 0 | 0 | 0 | 0 | 0 | 0 | 0 | 0 | 0 | 0 | 0 | 0 | 0 | 0 | 0 | 0 | 0 | 0 | 0 | 0 | 0 | 0 | 0 | 0 | 0 | 0 | 0 | 0 | 0 | 0 | 0 | 0 | 0 | 0 | 0 | 0 | 0 | 0 | 0 | 0 | 0 | 0 | 0
PV | 95 | 4.206 | 1.2 | 4.206 | 4.017 | 4.1115 | 25 |  | 2.1 | 3.828 | 16.5 | 228.0938 | 185.1008 | 2 |  |  |  | 2 | 10 | 205.575 | 1.629 | 2 | 10 | 0 | 0 | 0 | 0 | 0 | 0 | 25 | 0 | 0 | 0 | 0 | 0 |  | 0 | 0 | 1 | 0 | 0 | 0 | 0 | 0 | 0 | 0 | 0 | 0 | 0 | 0 | 0 | 0 | 0 | 0 | 0 | 0 | 0 | 0 | 0 | 0 | 0 | 0 | 0 | 0 | 0 | 0 | 0 | 0 | 0 | 0 | 0 | 0 | 0 | 0 | 0 | 0 | 0 | 0 | 0 | 0 | 0
CL | 96 | 4.017 | 1.2 | 4.017 | 3.807 | 3.912 | 4 | 18 | 2.1 | 2.948 | 14.52 | 181.7544 | 145.7274 | 1 |  | 0 |  | 1 |  | 172.128 | 1.629 | 1 | 0 | 0 | 0 | 0 | 0 | 0 | 0 | 4 | 18 | 0 | 0 | 0 | 0 | 0 | 0 | 0 | 0 | 0 | 0 | 0 | 0 | 0 | 0 | 1 | 0 | 0 | 0 | 0 | 0 | 0 | 0 | 0 | 0 | 0 | 0 | 0 | 0 | 0 | 0 | 0 | 0 | 0 | 0 | 0 | 0 | 0 | 0 | 0 | 0 | 0 | 0 | 0 | 0 | 0 | 0 | 0 | 0 | 0 | 0
PV | 97 | 3.807 | 1.2 | 3.807 | 3.568 | 3.6875 | 23 |  | 2.1 | 5.016 | 15.18 | 224.0063 | 178.0343 | 1 |  | 3 |  | 4 | 41 | 169.625 | 1.629 | 4 | 41 | 0 | 0 | 0 | 0 | 0 | 0 | 23 | 0 | 0 | 0 | 0 | 0 | 0 | 0 | 0 | 1 | 0 | 0 | 0 | 0 | 0 | 0 | 0 | 0 | 0 | 0 | 0 | 0 | 0 | 0 | 0 | 0 | 0 | 0 | 0 | 0 | 0 | 0 | 0 | 0 | 0 | 0 | 0 | 0 | 0 | 0 | 0 | 0 | 0 | 0 | 0 | 0 | 0 | 0 | 0 | 0 | 0 | 0
CL | 98 | 3.568 | 1.2 | 3.568 | 3.107 | 3.3375 | 37 |  | 2.1 | 6.292 | 24.42 | 291.9638 | 225.6428 | 2 |  | 1 |  | 22 | 10 | 246.975 | 1.629 | 22 | 10 | 0 | 0 | 0 | 0 | 0 | 0 | 37 | 0 | 0 | 0 | 0 | 0 | 0 | 0 | 0 | 0 | 0 | 0 | 0 | 0 | 0 | 0 | 1 | 0 | 0 | 0 | 0 | 0 | 0 | 0 | 0 | 0 | 0 | 0 | 0 | 0 | 0 | 0 | 0 | 0 | 0 | 0 | 0 | 0 | 0 | 0 | 0 | 0 | 0 | 0 | 0 | 0 | 0 | 0 | 0 | 0 | 0 | 0
PV | 99 | 3.107 | 1.2 | 3.107 | 2.797 | 2.952 | 29 |  | 2.1 | 4.4 | 19.14 | 193.0368 | 143.3388 | 2 |  |  |  | 1 | 12 | 171.216 | 1.629 | 1 | 12 | 0 | 0 | 0 | 0 | 0 | 0 | 29 | 0 | 0 | 0 | 0 | 0 | 0 | 0 | 0 | 1 | 0 | 0 | 0 | 0 | 0 | 0 | 0 | 0 | 0 | 0 | 0 | 0 | 0 | 0 | 0 | 0 | 0 | 0 | 0 | 0 | 0 | 0 | 0 | 0 | 0 | 0 | 0 | 0 | 0 | 0 | 0 | 0 | 0 | 0 | 0 | 0 | 0 | 0 | 0 | 0 | 0 | 0
CL | 100 | 1.2 | 0.4 | 1.2 | 1.355 | 1.2775 | 25 |  | 0.85 | 1.144 | 0 | 28.1669 | 23.2529 | 1 |  |  |  | 1 |  | 0 | 0.189 | 26 | 0 | 0 | 0 | 0 | 0 | 0 | 0 | 0 | 0 | 0 | 0 | 0 | 0 | 0 | 0 | 0 | 0 | 0 | 0 | 1 | 0 | 0 | 0 | 0 | 0 | 0 | 0 | 0 | 0 | 0 | 0 | 0 | 0 | 0 | 0 | 0 | 0 | 0 | 0 | 0 | 0 | 0 | 0 | 0 | 0 | 0 | 0 | 0 | 0 | 0 | 0 | 0 | 0 | 0 | 0 | 0 | 0 | 0 | 0
66 |  | COMPONENTE: Canaleta Exclusiva, Vias Marginais e Vias Locais | [31 empty] | 0 | 0 |  |  |  |  | 0 | 0 | [6 empty] | 0 | 0 | [6 empty] | 0 | 0 | [6 empty] | 0 | 0 | [6 empty] | 0 | 0 | [6 empty] | 0 | 0
|  | TRECHO: Estação Vila São Pedro - Estação Xaxim - Estação de Integração Santa Bernadethe | [7 empty] | TRECHO: 02 | [8 empty] | Folha: | 05/16 | [13 empty] | 0 | 0 |  |  |  |  | 0 | 0 | [6 empty] | 0 | 0 | [6 empty] | 0 | 0 | [6 empty] | 0 | 0 | [6 empty] | 0 | 0 | [6 empty] | 0 | 0
|  | SUBTRECHO: Rua Bortolo Gusso (est. 233) - Rua Durval P. de carvalho (est. 376) | [31 empty] | 0 | 0 |  |  |  |  | 0 | 0 | [6 empty] | 0 | 0 | [6 empty] | 0 | 0 | [6 empty] | 0 | 0 | [6 empty] | 0 | 0 | [6 empty] | 0 | 0
PV | 101 | 1.355 | 0.4 | 1.355 | 1.997 | 1.676 | 1 | 19 | 0.85 | 0.88 | 0 | 28.492 | 24.712 |  | 1 |  |  |  |  | 67.04 | 0.189 | 1 | 19 | 0 | 0 | 0 | 0 | 0 | 0 | 0 | 0 | 0 | 0 | 0 | 0 |  | 1 | 0 | 0 | 0 | 0 | 0 | 0 | 0 | 0 | 0 | 0 | 0 | 0 | 0 | 0 | 0 | 0 | 0 | 0 | 0 | 0 | 0 | 0 | 0 | 0 | 0 | 0 | 0 | 0 | 0 | 0 | 0 | 0 | 0 | 0 | 0 | 0 | 0 | 0 | 0 | 0 | 0 | 0 | 0 | 0
PV | 102 | 2.797 | 1.2 | 2.797 | 2.474 | 2.6355 | 38 |  | 2.1 | 5.016 | 25.08 | 210.3129 | 148.4109 | [6 empty] | 200.298 | 1.629 | 0 | 0 | 0 | 0 | 0 | 0 | 0 | 0 | 38 | 0 | 0 | 0 | 0 | 0 |  | 0 | 0 | 1 | 0 | 0 | 0 | 0 | 0 | 0 | 0 | 0 | 0 | 0 | 0 | 0 | 0 | 0 | 0 | 0 | 0 | 0 | 0 | 0 | 0 | 0 | 0 | 0 | 0 | 0 | 0 | 0 | 0 | 0 | 0 | 0 | 0 | 0 | 0 | 0 | 0 | 0 | 0 | 0 | 0 | 0
CL | 103 | 2.474 | 1.2 | 2.474 | 2.372 | 2.423 | 9 | 33 | 2.1 | 6.072 | 27.72 | 225.9486 | 155.2626 | 1 |  |  |  |  | 12 | 203.532 | 1.629 | 0 | 12 | 0 | 0 | 0 | 0 | 0 | 0 | 9 | 33 | 0 | 0 | 0 | 0 | 0 | 0 | 0 | 0 | 0 | 0 | 0 | 0 | 0 | 0 | 1 | 0 | 0 | 0 | 0 | 0 | 0 | 0 | 0 | 0 | 0 | 0 | 0 | 0 | 0 | 0 | 0 | 0 | 0 | 0 | 0 | 0 | 0 | 0 | 0 | 0 | 0 | 0 | 0 | 0 | 0 | 0 | 0 | 0 | 0 | 0
CL | 104 | 2.004 | 0.4 | 2.004 | 1.572 | 1.788 | 14 | 9 | 0.85 | 1.408 | 0 | 44.1354 | 38.0874 | 2 |  |  |  | 1 | 8 | 82.248 | 0.189 | 15 | 17 | 0 | 0 | 0 | 0 | 0 | 0 | 0 | 0 | 0 | 0 | 0 | 0 | 0 | 0 | 0 | 0 | 0 | 0 | 1 | 0 | 0 | 0 | 0 | 0 | 0 | 0 | 0 | 0 | 0 | 0 | 0 | 0 | 0 | 0 | 0 | 0 | 0 | 0 | 0 | 0 | 0 | 0 | 0 | 0 | 0 | 0 | 0 | 0 | 0 | 0 | 0 | 0 | 0 | 0 | 0 | 0 | 0 | 0
PV | 105 | 2.372 | . | 2.372 | 2.326 | 2.349 | 16 |  | 0 | 0.044 | 0 | 1.02 | 0.831 | 1 |  |  |  | 1 |  | 75.168 |  | 1 | 0 | 0 | 0 | 0 | 0 | 0 | 0 | 0 | 0 | 0 | 0 | 0 | 0 |  | 0 | 0 | 1 | 0 | 0 | 0 | 0 | 0 | 0 | 0 | 0 | 0 | 0 | 0 | 0 | 0 | 0 | 0 | 0 | 0 | 0 | 0 | 0 | 0 | 0 | 0 | 0 | 0 | 0 | 0 | 0 | 0 | 0 | 0 | 0 | 0 | 0 | 0 | 0 | 0 | 0 | 0 | 0 | 0 | 0
CL | 106 | 2.326 | 1.2 | 2.326 | 2.259 | 2.2925 | 24 |  | 2.1 | 3.74 | 15.84 | 128.802 | 87.249 | 1 |  |  |  | 6 | 7 | 110.04 | 1.629 | 6 | 7 | 0 | 0 | 0 | 0 | 0 | 0 | 24 | 0 | 0 | 0 | 0 | 0 |  | 0 | 0 | 0 | 0 | 0 | 0 | 0 | 0 | 0 | 1 | 0 | 0 | 0 | 0 | 0 | 0 | 0 | 0 | 0 | 0 | 0 | 0 | 0 | 0 | 0 | 0 | 0 | 0 | 0 | 0 | 0 | 0 | 0 | 0 | 0 | 0 | 0 | 0 | 0 | 0 | 0 | 0 | 0 | 0 | 0
CL | 107 | 2.259 | 1.2 | 2.259 | 2.146 | 2.2025 | 40 |  | 2.1 | 5.94 | 26.4 | 200.31 | 132.315 | 2 |  |  |  | 8 | 7 | 176.2 | 1.629 | 8 | 7 | 0 | 0 | 0 | 0 | 0 | 0 | 40 | 0 | 0 | 0 | 0 | 0 | 0 | 0 | 0 | 0 | 0 | 0 | 0 | 0 | 0 | 0 | 1 | 0 | 0 | 0 | 0 | 0 | 0 | 0 | 0 | 0 | 0 | 0 | 0 | 0 | 0 | 0 | 0 | 0 | 0 | 0 | 0 | 0 | 0 | 0 | 0 | 0 | 0 | 0 | 0 | 0 | 0 | 0 | 0 | 0 | 0 | 0
CL | 108 | 2.146 | 1.2 | 2.146 | 2.067 | 2.1065 | 28 |  | 2.1 | 4.268 | 18.48 | 137.1222 | 89.0532 | 2 |  |  |  | 7 | 6 | 117.964 | 1.629 | 7 | 6 | 0 | 0 | 0 | 0 | 0 | 0 | 28 | 0 | 0 | 0 | 0 | 0 | 0 | 0 | 0 | 0 | 0 | 0 | 0 | 0 | 0 | 0 | 1 | 0 | 0 | 0 | 0 | 0 | 0 | 0 | 0 | 0 | 0 | 0 | 0 | 0 | 0 | 0 | 0 | 0 | 0 | 0 | 0 | 0 | 0 | 0 | 0 | 0 | 0 | 0 | 0 | 0 | 0 | 0 | 0 | 0 | 0 | 0
CL | 109 | 2.067 | 1.2 | 2.067 | 2.022 | 2.0445 | 16 |  | 2.1 | 2.684 | 10.56 | 81.9552 | 53.4342 | 1 |  |  |  | 7 | 6 | 65.424 | 1.629 | 7 | 6 | 0 | 0 | 0 | 0 | 0 | 0 | 16 | 0 | 0 | 0 | 0 | 0 | 0 | 0 | 0 | 0 | 0 | 0 | 0 | 0 | 0 | 0 | 1 | 0 | 0 | 0 | 0 | 0 | 0 | 0 | 0 | 0 | 0 | 0 | 0 | 0 | 0 | 0 | 0 | 0 | 0 | 0 | 0 | 0 | 0 | 0 | 0 | 0 | 0 | 0 | 0 | 0 | 0 | 0 | 0 | 0 | 0 | 0
0 | 0 | 0 | 0 | 0 | 0 | 0 | 0 |  | 0 | 0 | 0 | 0 | 0 | [6 empty] | 0 |  | 0 | 0 | 0 | 0 | 0 | 0 | 0 | 0 | 0 | 0 | 0 | 0 | 0 | 0 | 0 | 0 | 0 | 0 | 0 | 0 | 0 | 0 | 0 | 0 | 0 | 0 | 0 | 0 | 0 | 0 | 0 | 0 | 0 | 0 | 0 | 0 | 0 | 0 | 0 | 0 | 0 | 0 | 0 | 0 | 0 | 0 | 0 | 0 | 0 | 0 | 0 | 0 | 0 | 0 | 0 | 0 | 0 | 0 | 0 | 0
CL | 110 | 2.172 | 0.4 | 2.172 | 1.222 | 1.697 | 11 | 10 | 0.85 | 1.232 | 0 | 37.4315 | 32.1395 | 2 |  |  |  | 1 | 6 | 71.274 | 0.189 | 12 | 16 | 0 | 0 | 0 | 0 | 0 | 0 | 0 | 0 | 0 | 0 | 0 | 0 |  | 0 | 0 | 0 | 0 | 0 | 1 | 0 | 0 | 0 | 0 | 0 | 0 | 0 | 0 | 0 | 0 | 0 | 0 | 0 | 0 | 0 | 0 | 0 | 0 | 0 | 0 | 0 | 0 | 0 | 0 | 0 | 0 | 0 | 0 | 0 | 0 | 0 | 0 | 0 | 0 | 0 | 0 | 0 | 0 | 0
PV | 111 | 2.022 | 1.2 | 2.022 | 2.028 | 2.025 | 36 |  | 2.1 | 4.972 | 23.76 | 158.19 | 98.601 | 1 |  |  |  | 5 |  | 145.8 | 1.629 | 5 | 0 | 0 | 0 | 0 | 0 | 0 | 0 | 36 | 0 | 0 | 0 | 0 | 0 |  | 0 | 0 | 1 | 0 | 0 | 0 | 0 | 0 | 0 | 0 | 0 | 0 | 0 | 0 | 0 | 0 | 0 | 0 | 0 | 0 | 0 | 0 | 0 | 0 | 0 | 0 | 0 | 0 | 0 | 0 | 0 | 0 | 0 | 0 | 0 | 0 | 0 | 0 | 0 | 0 | 0 | 0 | 0 | 0 | 0
CL | 112 | 2.028 | 1.2 | 2.028 | 2.085 | 2.0565 | 40 |  | 2.1 | 5.984 | 26.4 | 189.066 | 120.882 | 2 |  |  |  | 9 | 7 | 164.52 | 1.629 | 9 | 7 | 0 | 0 | 0 | 0 | 0 | 0 | 40 | 0 | 0 | 0 | 0 | 0 | 0 | 0 | 0 | 0 | 0 | 0 | 0 | 0 | 0 | 0 | 1 | 0 | 0 | 0 | 0 | 0 | 0 | 0 | 0 | 0 | 0 | 0 | 0 | 0 | 0 | 0 | 0 | 0 | 0 | 0 | 0 | 0 | 0 | 0 | 0 | 0 | 0 | 0 | 0 | 0 | 0 | 0 | 0 | 0 | 0 | 0
CQ | 113 | 2.585 | 1.2 | 2.585 | 1.81 | 2.1975 | 33 |  | 2.1 | 5.104 | 21.78 | 169.6268 | 112.6568 | 2 |  |  |  | 10 | 7 | 145.035 | 1.629 | 10 | 7 | 0 | 0 | 0 | 0 | 0 | 0 | 33 | 0 | 0 | 0 | 0 | 0 | 0.5 | 0 | 0 | 0 | 0 | 0 | 0 | 0 | 0 | 0 | 0 | 0 | 0 | 0 | 0 | 0 | 0 | 0 | 1 | 0 | 0 | 0 | 0 | 0 | 0 | 0 | 0 | 0 | 0 | 0 | 0 | 0 | 0 | 0 | 0 | 0 | 0 | 0 | 0 | 0 | 0 | 0 | 0 | 0 | 0 | 0
PVQ | 114 | 2.31 | 1.2 | 2.31 | 1.929 | 2.1195 | 9 | 0 | 2.1 | 1.628 | 5.94 | 50.2586 | 33.7076 | 1 |  |  |  | 4 | 6 | 38.151 | 1.629 | 4 | 6 | 0 | 0 | 0 | 0 | 0 | 0 | 9 | 0 | 0 | 0 | 0 | 0 | 0.5 | 0 | 0 | 0 | 0 | 0 | 0 | 0 | 0 | 0 | 0 | 0 | 0 | 0 | 0 | 0 | 0 | 0 | 0 | 0 | 0 | 0 | 0 | 0 | 0 | 0 | 1 | 0 | 0 | 0 | 0 | 0 | 0 | 0 | 0 | 0 | 0 | 0 | 0 | 0 | 0 | 0 | 0 | 0 | 0 | 0
CQ | 115 | 2.929 | 1.2 | 2.929 | 2.163 | 2.546 | 18 |  | 2.1 | 2.64 | 11.88 | 102.3588 | 71.9028 | 1 |  |  |  | 6 |  | 91.656 | 1.629 | 6 | 0 | 0 | 0 | 0 | 0 | 0 | 0 | 18 | 0 | 0 | 0 | 0 | 0 | 1 | 0 | 0 | 0 | 0 | 0 | 0 | 0 | 0 | 0 | 0 | 0 | 0 | 0 | 0 | 0 | 0 | 0 | 0 | 0 | 0 | 0 | 0 | 0 | 0 | 0 | 0 | 0 | 0 | 0 | 0 | 0 | 0 | 0 | 1 | 0 | 0 | 0 | 0 | 0 | 0 | 0 | 0 | 0 | 0 | 0
0 | 0 | 0 | 0 | 0 | 0 | 0 | 0 |  | 0 | 0 | 0 | 0 | 0 | [6 empty] | 0 | 0 | 0 | 0 | 0 | 0 | 0 | 0 | 0 | 0 | 0 | 0 | 0 | 0 | 0 | 0 | 0 | 0 | 0 | 0 | 0 | 0 | 0 | 0 | 0 | 0 | 0 | 0 | 0 | 0 | 0 | 0 | 0 | 0 | 0 | 0 | 0 | 0 | 0 | 0 | 0 | 0 | 0 | 0 | 0 | 0 | 0 | 0 | 0 | 0 | 0 | 0 | 0 | 0 | 0 | 0 | 0 | 0 | 0 | 0 | 0 | 0
CL | 116 | 1.342 | 0.4 | 1.342 | 1.363 | 1.3525 | 11 | 9 | 0.85 | 1.188 | 0 | 30.1325 | 25.0295 | 2 |  |  |  | 1 | 6 | 0 | 0.189 | 12 | 15 | 0 | 0 | 0 | 0 | 0 | 0 | 0 | 0 | 0 | 0 | 0 | 0 |  | 0 | 0 | 0 | 0 | 0 | 1 | 0 | 0 | 0 | 0 | 0 | 0 | 0 | 0 | 0 | 0 | 0 | 0 | 0 | 0 | 0 | 0 | 0 | 0 | 0 | 0 | 0 | 0 | 0 | 0 | 0 | 0 | 0 | 0 | 0 | 0 | 0 | 0 | 0 | 0 | 0 | 0 | 0 | 0 | 0
PVQ | 117 | 2.83 | 1.2 | 2.83 | 1.97 | 2.4 | 20 |  | 2.1 | 2.64 | 13.2 | 100.8 | 68.22 | 0 | [5 empty] | 96 | 1.629 | 0 | 0 | 0 | 0 | 0 | 0 | 0 | 0 | 20 | 0 | 0 | 0 | 0 | 0 | 1.467 | 0 | 0 | 0 | 0 | 0 | 0 | 0 | 0 | 0 | 0 | 0 | 0 | 0 | 0 | 0 | 0 | 0 | 0 | 0 | 0 | 0 | 0 | 0 | 0 | 0 | 0 | 0 | 0 | 0 | 0 | 0 | 0 | 0 | 0 | 0 | 0 | 0 | 0 | 0 | 0 | 0 | 1 | 0 | 0 | 0
CQ | 118 | 2.47 | 1.2 | 2.47 | 1.802 | 2.136 | 20 |  | 2.1 | 3.52 | 13.2 | 110.112 | 73.752 | 2 |  |  |  | 10 | 10 | 85.44 | 1.629 | 10 | 10 | 0 | 0 | 0 | 0 | 0 | 0 | 20 | 0 | 0 | 0 | 0 | 0 | 0.5 | 0 | 0 | 0 | 0 | 0 | 0 | 0 | 0 | 0 | 0 | 0 | 0 | 0 | 0 | 0 | 0 | 0 | 1 | 0 | 0 | 0 | 0 | 0 | 0 | 0 | 0 | 0 | 0 | 0 | 0 | 0 | 0 | 0 | 0 | 0 | 0 | 0 | 0 | 0 | 0 | 0 | 0 | 0 | 0 | 0
CC | 119 | 1.802 | 1.2 | 1.802 | 1.477 | 1.6395 | 30 |  | 2.1 | 4.312 | 19.8 | 111.4485 | 61.0665 | 1 |  |  |  | 2 | 6 | 98.37 | 1.629 | 2 | 6 | 0 | 0 | 0 | 0 | 0 | 0 | 30 | 0 | 0 | 0 | 0 | 0 | 0 | 0 | 0 | 0 | 0 | 0 | 0 | 0 | 0 | 0 | 0 | 0 | 0 | 0 | 0 | 0 | 0 | 0 | 0 | 0 | 0 | 0 | 0 | 0 | 0 | 0 | 0 | 0 | 0 | 0 | 0 | 0 | 0 | 0 | 0 | 0 | 0 | 0 | 0 | 0 | 0 | 0 | 0 | 0 | 0 | 0
0 | 0 | 0 | 0 | 0 | 0 | 0 | 0 |  | 0 | 0 | 0 | 0 | 0 | [6 empty] | 0 | 0 | 0 | 0 | 0 | 0 | 0 | 0 | 0 | 0 | 0 | 0 | 0 | 0 | 0 | 0 | 0 | 0 | 0 | 0 | 0 | 0 | 0 | 0 | 0 | 0 | 0 | 0 | 0 | 0 | 0 | 0 | 0 | 0 | 0 | 0 | 0 | 0 | 0 | 0 | 0 | 0 | 0 | 0 | 0 | 0 | 0 | 0 | 0 | 0 | 0 | 0 | 0 | 0 | 0 | 0 | 0 | 0 | 0 | 0 | 0 | 0
CL | 120 | 1.477 | 1.2 | 1.477 | 1.839 | 1.658 | 31 |  | 2.1 | 4.972 | 20.46 | 128.3358 | 74.0568 | 2 |  |  |  | 14 | 6 | 102.796 | 1.629 | 14 | 6 | 0 | 0 | 0 | 0 | 0 | 0 | 31 | 0 | 0 | 0 | 0 | 0 |  | 0 | 0 | 0 | 0 | 0 | 0 | 0 | 0 | 0 | 1 | 0 | 0 | 0 | 0 | 0 | 0 | 0 | 0 | 0 | 0 | 0 | 0 | 0 | 0 | 0 | 0 | 0 | 0 | 0 | 0 | 0 | 0 | 0 | 0 | 0 | 0 | 0 | 0 | 0 | 0 | 0 | 0 | 0 | 0 | 0
PV | 121 | 1.839 | 1.2 | 1.839 | 2.045 | 1.942 | 0 | 10 | 2.1 | 1.716 | 6.6 | 49.962 | 31.971 | 1 |  |  |  | 9 |  | 38.84 | 1.629 | 9 | 0 | 0 | 0 | 0 | 0 | 0 | 0 | 0 | 10 | 0 | 0 | 0 | 0 | 0 | 0 | 0 | 1 | 0 | 0 | 0 | 0 | 0 | 0 | 0 | 0 | 0 | 0 | 0 | 0 | 0 | 0 | 0 | 0 | 0 | 0 | 0 | 0 | 0 | 0 | 0 | 0 | 0 | 0 | 0 | 0 | 0 | 0 | 0 | 0 | 0 | 0 | 0 | 0 | 0 | 0 | 0 | 0 | 0 | 0
CL | 122 | 2.045 | 1.2 | 2.045 | 2.206 | 2.1255 | 8 |  | 2.1 | 1.232 | 5.28 | 39.7884 | 26.0004 | 1 |  |  |  | 4 |  | 34.008 | 1.629 | 4 | 0 | 0 | 0 | 0 | 0 | 0 | 0 | 8 | 0 | 0 | 0 | 0 | 0 | 0 | 0 | 0 | 0 | 0 | 0 | 0 | 0 | 0 | 0 | 1 | 0 | 0 | 0 | 0 | 0 | 0 | 0 | 0 | 0 | 0 | 0 | 0 | 0 | 0 | 0 | 0 | 0 | 0 | 0 | 0 | 0 | 0 | 0 | 0 | 0 | 0 | 0 | 0 | 0 | 0 | 0 | 0 | 0 | 0 | 0
PVQ | 123 | 2.706 | 1.2 | 2.706 | 2.519 | 2.6125 | 7 | 6 | 2.1 | 1.716 | 8.58 | 71.3213 | 50.1443 | 2 |  |  |  | 0 | 0 | 67.925 | 1.629 | 0 | 0 | 0 | 0 | 0 | 0 | 0 | 0 | 7 | 6 | 0 | 0 | 0 | 0 | 0.5 | 0 | 0 | 0 | 0 | 0 | 0 | 0 | 0 | 0 | 0 | 0 | 0 | 0 | 0 | 0 | 0 | 0 | 0 | 0 | 0 | 0 | 0 | 0 | 0 | 0 | 1 | 0 | 0 | 0 | 0 | 0 | 0 | 0 | 0 | 0 | 0 | 0 | 0 | 0 | 0 | 0 | 0 | 0 | 0 | 0
67 |  | COMPONENTE: Canaleta Exclusiva, Vias Marginais e Vias Locais | [31 empty] | 0 | 0 |  |  |  |  | 0 | 0 | [6 empty] | 0 | 0 | [6 empty] | 0 | 0 | [6 empty] | 0 | 0 | [6 empty] | 0 | 0 | [6 empty] | 0 | 0
|  | TRECHO: Estação Vila São Pedro - Estação Xaxim - Estação de Integração Santa Bernadethe | [7 empty] | TRECHO: 02 | [8 empty] | Folha: | 06/16 | [13 empty] | 0 | 0 |  |  |  |  | 0 | 0 | [6 empty] | 0 | 0 | [6 empty] | 0 | 0 | [6 empty] | 0 | 0 | [6 empty] | 0 | 0 | [6 empty] | 0 | 0
|  | SUBTRECHO: Rua Bortolo Gusso (est. 233) - Rua Durval P. de carvalho (est. 376) | [31 empty] | 0 | 0 |  |  |  |  | 0 | 0 | [6 empty] | 0 | 0 | [6 empty] | 0 | 0 | [6 empty] | 0 | 0 | [6 empty] | 0 | 0 | [6 empty] | 0 | 0
COLETOR 7 (RUA JOSÉ G. DE ABREU - ENTRE A RUA INFANTE DOM HENRIQUE E A VIA MARGINAL ESQUERDA - ESTAÇÃO XAXIM) | [19 empty] | 0 |  | 0 | 0 | 0 | 0 | 0 | 0 | 0 | 0 | 0 | 0 | 0 | 0 | 0 | 0 |  | 0 | 0 | 0 | 0 | 0 | 0 | 0 | 0 | 0 | 0 | 0 | 0 | 0 | 0 | 0 | 0 | 0 | 0 | 0 | 0 | 0 | 0 | 0 | 0 | 0 | 0 | 0 | 0 | 0 | 0 | 0 | 0 | 0 | 0 | 0 | 0 | 0 | 0 | 0 | 0 | 0 | 0 | 0 | 0 | 0
PV | 124 | 1.2 | 0.4 | 1.2 | 1.1993 | 1.1997 | 27 |  | 0.85 | 1.496 | 0 | 34.672 | 28.246 | 2 |  |  |  | 1 | 6 | 0 | 0.189 | 28 | 6 | 0 | 0 | 0 | 0 | 0 | 0 | 0 | 0 | 0 | 0 | 0 | 0 |  | 1 | 0 | 0 | 0 | 0 | 0 | 0 | 0 | 0 | 0 | 0 | 0 | 0 | 0 | 0 | 0 | 0 | 0 | 0 | 0 | 0 | 0 | 0 | 0 | 0 | 0 | 0 | 0 | 0 | 0 | 0 | 0 | 0 | 0 | 0 | 0 | 0 | 0 | 0 | 0 | 0 | 0 | 0 | 0 | 0
CL | 125 | 1.1993 | 0.4 | 1.1993 | 1.3633 | 1.2813 | 8 |  | 0.85 | 0.66 | 0 | 15.8528 | 13.0178 |  | 2 |  |  | 1 | 6 | 0 | 0.189 | 9 | 6 | 0 | 0 | 0 | 0 | 0 | 0 | 0 | 0 | 0 | 0 | 0 | 0 | 0 | 0 | 0 | 0 | 0 | 0 | 1 | 0 | 0 | 0 | 0 | 0 | 0 | 0 | 0 | 0 | 0 | 0 | 0 | 0 | 0 | 0 | 0 | 0 | 0 | 0 | 0 | 0 | 0 | 0 | 0 | 0 | 0 | 0 | 0 | 0 | 0 | 0 | 0 | 0 | 0 | 0 | 0 | 0 | 0 | 0
0 | 0 | 0 | 0 | 0 | 0 | 0 | 0 |  | 0 | 0 | 0 | 0 | 0 | [6 empty] | 0 |  | 0 | 0 | 0 | 0 | 0 | 0 | 0 | 0 | 0 | 0 | 0 | 0 | 0 | 0 | 0 | 0 | 0 | 0 | 0 | 0 | 0 | 0 | 0 | 0 | 0 | 0 | 0 | 0 | 0 | 0 | 0 | 0 | 0 | 0 | 0 | 0 | 0 | 0 | 0 | 0 | 0 | 0 | 0 | 0 | 0 | 0 | 0 | 0 | 0 | 0 | 0 | 0 | 0 | 0 | 0 | 0 | 0 | 0 | 0 | 0
PV | 126 | 1.2 | 0.4 | 1.2 | 1.3628 | 1.2814 | 27 |  | 0.85 | 1.496 | 0 | 36.5481 | 30.1221 | 2 |  |  |  | 1 | 6 | 0 | 0.189 | 28 | 6 | 0 | 0 | 0 | 0 | 0 | 0 | 0 | 0 | 0 | 0 | 0 | 0 |  | 1 | 0 | 0 | 0 | 0 | 0 | 0 | 0 | 0 | 0 | 0 | 0 | 0 | 0 | 0 | 0 | 0 | 0 | 0 | 0 | 0 | 0 | 0 | 0 | 0 | 0 | 0 | 0 | 0 | 0 | 0 | 0 | 0 | 0 | 0 | 0 | 0 | 0 | 0 | 0 | 0 | 0 | 0 | 0 | 0
PV | 127 | 1.3633 | 0.4 | 1.3633 | 0 | 0.68165 | 0 |  | 0.85 | 0 | 0 | 0 | 0 | [6 empty] | 0 | 0.189 | 0 | 0 | 0 | 0 | 0 | 0 | 0 | 0 | 0 | 0 | 0 | 0 | 0 | 0 | 0 | 1 | 0 | 0 | 0 | 0 | 0 | 0 | 0 | 0 | 0 | 0 | 0 | 0 | 0 | 0 | 0 | 0 | 0 | 0 | 0 | 0 | 0 | 0 | 0 | 0 | 0 | 0 | 0 | 0 | 0 | 0 | 0 | 0 | 0 | 0 | 0 | 0 | 0 | 0 | 0 | 0 | 0 | 0 | 0 | 0
0 | 0 | 0 | 0 | 0 | 0 | 0 | 0 |  | 0 | 0 | 0 | 0 | 0 | [6 empty] | 0 |  | 0 | 0 | 0 | 0 | 0 | 0 | 0 | 0 | 0 | 0 | 0 | 0 | 0 | 0 | 0 | 0 | 0 | 0 | 0 | 0 | 0 | 0 | 0 | 0 | 0 | 0 | 0 | 0 | 0 | 0 | 0 | 0 | 0 | 0 | 0 | 0 | 0 | 0 | 0 | 0 | 0 | 0 | 0 | 0 | 0 | 0 | 0 | 0 | 0 | 0 | 0 | 0 | 0 | 0 | 0 | 0 | 0 | 0 | 0 | 0
COLETOR 8 (RUA BENJAMIN ANTONIO ANSAI - ENTRE A AV. BRASÍLIA E A RUA DEP. NEO MARTINS - ESTAÇÃO XAXIM) | [19 empty] | 0 |  | 0 | 0 | 0 | 0 | 0 | 0 | 0 | 0 | 0 | 0 | 0 | 0 | 0 | 0 | 0 | 0 | 0 | 0 | 0 | 0 | 0 | 0 | 0 | 0 | 0 | 0 | 0 | 0 | 0 | 0 | 0 | 0 | 0 | 0 | 0 | 0 | 0 | 0 | 0 | 0 | 0 | 0 | 0 | 0 | 0 | 0 | 0 | 0 | 0 | 0 | 0 | 0 | 0 | 0 | 0 | 0 | 0 | 0 | 0 | 0
CLE | 0 | 1.26 | 0.4 | 1.26 | 1.3 | 1.28 | 0 |  | 0.85 | 0 | 0 | 0 | 0 | [6 empty] | 0 | 0.189 | 0 | 0 | 0 | 0 | 0 | 0 | 0 | 0 | 0 | 0 | 0 | 0 | 0 | 0 | 1.26 | 0 | 0 | 0 | 0 | 0 | 0 | 0 | 0 | 0 | 0 | 0 | 0 | 0 | 0 | 0 | 0 | 0 | 0 | 0 | 0 | 0 | 0 | 0 | 0 | 0 | 0 | 0 | 0 | 0 | 0 | 0 | 0 | 0 | 0 | 0 | 0 | 0 | 0 | 0 | 0 | 0 | 0 | 0 | 0 | 0
CL | 128 | 1.3 | 0.4 | 1.3 | 1.348 | 1.324 | 0 |  | 0.85 | 0.484 | 0 | 11.22 | 9.141 | 2 |  |  |  | 1 | 10 | 0 | 0.189 | 1 | 10 | 0 | 0 | 0 | 0 | 0 | 0 | 0 | 0 | 0 | 0 | 0 | 0 | 0 | 0 | 0 | 0 | 0 | 0 | 1 | 0 | 0 | 0 | 0 | 0 | 0 | 0 | 0 | 0 | 0 | 0 | 0 | 0 | 0 | 0 | 0 | 0 | 0 | 0 | 0 | 0 | 0 | 0 | 0 | 0 | 0 | 0 | 0 | 0 | 0 | 0 | 0 | 0 | 0 | 0 | 0 | 0 | 0 | 0
CLE | 0 | 1.348 | 0.4 | 1.348 | 1.478 | 1.413 | 0 |  | 0.85 | 0 | 0 | 0 | 0 | [6 empty] | 0 | 0.189 | 0 | 0 | 0 | 0 | 0 | 0 | 0 | 0 | 0 | 0 | 0 | 0 | 0 | 0 | 0 | 0 | 0 | 0 | 0 | 0 | 0 | 0 | 0 | 0 | 0 | 0 | 0 | 0 | 0 | 0 | 0 | 0 | 0 | 0 | 0 | 0 | 0 | 0 | 0 | 0 | 0 | 0 | 0 | 0 | 0 | 0 | 0 | 0 | 0 | 0 | 0 | 0 | 0 | 0 | 0 | 0 | 0 | 0 | 0 | 0
PVE | 0 | 1.678 | 0.6 | 1.678 | 1.754 | 1.716 | 0 | 0 | 1.25 | 0.176 | 0 | 4.08 | 3.324 | 2 |  |  |  |  | 4 | 0 | 0.442 | 0 | 4 | 0 | 0 | 0 | 0 | 0 | 0 | 0 | 0 | 0 | 0 | 0 | 0 | 0 | 0 | 0 | 0 | 0 | 0 | 0 | 0 | 0 | 0 | 0 | 0 | 0 | 0 | 0 | 0 | 0 | 0 | 0 | 0 | 0 | 0 | 0 | 0 | 0 | 0 | 0 | 0 | 0 | 0 | 0 | 0 | 0 | 0 | 0 | 0 | 0 | 0 | 0 | 0 | 0 | 0 | 0 | 0 | 0 | 0
CLE | 0 | 1.754 | 0.6 | 1.754 | 1.757 | 1.7555 | 1 |  | 1.25 | 0.066 | 0 | 2.1944 | 1.7524 | 2 | [5 empty] | 3.511 | 0.442 | 0 | 0 | 1 | 0 | 0 | 0 | 0 | 0 | 0 | 0 | 0 | 0 | 0 | 0 | 0 | 0 | 0 | 0 | 0 | 0 | 0 | 0 | 0 | 0 | 0 | 0 | 0 | 0 | 0 | 0 | 0 | 0 | 0 | 0 | 0 | 0 | 0 | 0 | 0 | 0 | 0 | 0 | 0 | 0 | 0 | 0 | 0 | 0 | 0 | 0 | 0 | 0 | 0 | 0 | 0 | 0 | 0 | 0 | 0 | 0
COLETOR 9 (ENTRE O DIVISOR DA ESTACA 299+2,00 E O BUEIRO EXISTENTE NA ESTACA306 - VIA LOCAL DIREITA) | [11 empty] | 0 | 0 | [6 empty] | 0 |  | 0 | 0 | 0 | 0 | 0 | 0 | 0 | 0 | 0 | 0 | 0 | 0 | 0 | 0 | 0 | 0 | 0 | 0 | 0 | 0 | 0 | 0 | 0 | 0 | 0 | 0 | 0 | 0 | 0 | 0 | 0 | 0 | 0 | 0 | 0 | 0 | 0 | 0 | 0 | 0 | 0 | 0 | 0 | 0 | 0 | 0 | 0 | 0 | 0 | 0 | 0 | 0 | 0 | 0 | 0 | 0 | 0 | 0 | 0 | 0
BL | 129 | 1.3 | 0.4 | 1.3 | 1.417 | 1.3585 | 30 |  | 0.85 | 1.98 | 0 | 49.9417 | 41.4367 | 2 |  | 1 |  | 5 | 10 | 0 | 0.189 | 35 | 10 | 0 | 0 | 0 | 0 | 0 | 0 | 0 | 0 | 0 | 0 | 0 | 0 | 1.3 | 0 | 0 | 0 | 0 | 0 | 0 | 0 | 0 | 0 | 0 | 0 | 0 | 0 | 0 | 0 | 0 | 0 | 0 | 0 | 0 | 0 | 0 | 0 | 0 | 0 | 0 | 0 | 0 | 0 | 0 | 0 | 0 | 0 | 0 | 0 | 0 | 0 | 0 | 0 | 0 | 0 | 0 | 0 | 0 | 0
BL | 129A | 1.417 | 0.4 | 1.417 | 1.587 | 1.502 | 5 | 10 | 0.85 | 0.66 | 0 | 19.1505 | 16.3155 | 0 |  | 0 |  |  |  | 45.06 | 0.189 | 5 | 10 | 0 | 0 | 0 | 0 | 0 | 0 | 0 | 0 | 0 | 0 | 0 | 0 |  | 0 | 0 | 0 | 0 | 0 | 0 | 0 | 0 | 0 | 0 | 0 | 0 | 0 | 0 | 0 | 0 | 0 | 0 | 0 | 0 | 0 | 0 | 0 | 0 | 0 | 0 | 0 | 0 | 0 | 0 | 0 | 0 | 0 | 0 | 0 | 0 | 0 | 0 | 0 | 0 | 0 | 0 | 0 | 0 | 0
PV | 130 | 1.587 | 0.4 | 1.587 | 1.685 | 1.636 | 30 |  | 0.85 | 2.508 | 0 | 69.258 | 58.485 | 2 |  | 1 |  | 11 | 16 | 98.16 | 0.189 | 41 | 16 | 0 | 0 | 0 | 0 | 0 | 0 | 0 | 0 | 0 | 0 | 0 | 0 | 0 | 1 | 0 | 0 | 0 | 0 | 0 | 0 | 0 | 0 | 0 | 0 | 0 | 0 | 0 | 0 | 0 | 0 | 0 | 0 | 0 | 0 | 0 | 0 | 0 | 0 | 0 | 0 | 0 | 0 | 0 | 0 | 0 | 0 | 0 | 0 | 0 | 0 | 0 | 0 | 0 | 0 | 0 | 0 | 0 | 0
CL | 130A | 1.685 | 0.4 | 1.685 | 1.773 | 1.729 | 27 |  | 0.85 | 2.376 | 0 | 67.2205 | 57.0145 | 3 |  | 1 |  | 12 | 15 | 93.366 | 0.189 | 39 | 15 | 0 | 0 | 0 | 0 | 0 | 0 | 0 | 0 | 0 | 0 | 0 | 0 | 0 | 0 | 0 | 0 | 0 | 0 | 1 | 0 | 0 | 0 | 0 | 0 | 0 | 0 | 0 | 0 | 0 | 0 | 0 | 0 | 0 | 0 | 0 | 0 | 0 | 0 | 0 | 0 | 0 | 0 | 0 | 0 | 0 | 0 | 0 | 0 | 0 | 0 | 0 | 0 | 0 | 0 | 0 | 0 | 0 | 0
PV | 131 | 1.973 | 0.6 | 1.973 | 1.9379 | 1.9555 | 27 |  | 1.25 | 2.97 | 0 | 93.5371 | 76.5001 | 3 |  | 1 |  | 11 | 16 | 105.5954 | 0.442 | 11 | 16 | 27 | 0 | 0 | 0 | 0 | 0 | 0 | 0 | 0 | 0 | 0 | 0 | 0 | 1 | 0 | 0 | 0 | 0 | 0 | 0 | 0 | 0 | 0 | 0 | 0 | 0 | 0 | 0 | 0 | 0 | 0 | 0 | 0 | 0 | 0 | 0 | 0 | 0 | 0 | 0 | 0 | 0 | 0 | 0 | 0 | 0 | 0 | 0 | 0 | 0 | 0 | 0 | 0 | 0 | 0 | 0 | 0 | 0
CL | 132 | 1.9379 | 0.6 | 1.9379 | 1.9189 | 1.9284 | 27 |  | 1.25 | 2.97 | 0 | 92.6238 | 75.5868 | 3 |  | 1 |  | 11 | 16 | 104.1341 | 0.442 | 11 | 16 | 27 | 0 | 0 | 0 | 0 | 0 | 0 | 0 | 0 | 0 | 0 | 0 |  | 0 | 0 | 0 | 0 | 0 | 0 | 1 | 0 | 0 | 0 | 0 | 0 | 0 | 0 | 0 | 0 | 0 | 0 | 0 | 0 | 0 | 0 | 0 | 0 | 0 | 0 | 0 | 0 | 0 | 0 | 0 | 0 | 0 | 0 | 0 | 0 | 0 | 0 | 0 | 0 | 0 | 0 | 0 | 0 | 0
PV | 133 | 1.9189 | 0.6 | 1.9189 | 2.558 | 2.2384 | 28 |  | 1.25 | 3.036 | 0 | 105.8854 | 88.4064 | 3 |  | 1 |  | 11 | 16 | 125.3526 | 0.442 | 11 | 16 | 28 | 0 | 0 | 0 | 0 | 0 | 0 | 0 | 0 | 0 | 0 | 0 | 0 | 1 | 0 | 0 | 0 | 0 | 0 | 0 | 0 | 0 | 0 | 0 | 0 | 0 | 0 | 0 | 0 | 0 | 0 | 0 | 0 | 0 | 0 | 0 | 0 | 0 | 0 | 0 | 0 | 0 | 0 | 0 | 0 | 0 | 0 | 0 | 0 | 0 | 0 | 0 | 0 | 0 | 0 | 0 | 0 | 0
COLETOR 10 (ENTRE A RUA JOSÉ REBELATO E O BUEIRO EXISTENTE NA ESTACA 306 - VIA LOCAL DIREITA) | [19 empty] | 0 |  | 0 | 0 | 0 | 0 | 0 | 0 | 0 | 0 | 0 | 0 | 0 | 0 | 0 | 0 | 0 | 0 | 0 | 0 | 0 | 0 | 0 | 0 | 0 | 0 | 0 | 0 | 0 | 0 | 0 | 0 | 0 | 0 | 0 | 0 | 0 | 0 | 0 | 0 | 0 | 0 | 0 | 0 | 0 | 0 | 0 | 0 | 0 | 0 | 0 | 0 | 0 | 0 | 0 | 0 | 0 | 0 | 0 | 0 | 0 | 0
CL | 134 | 1.3 | 0.4 | 1.3 | 1.457 | 1.3785 | 0 | 14 | 0.85 | 0.66 | 0 | 17.4241 | 14.5891 | 1 |  |  |  | 1 |  | 0 | 0.189 | 1 | 14 | 0 | 0 | 0 | 0 | 0 | 0 | 0 | 0 | 0 | 0 | 0 | 0 |  | 0 | 0 | 0 | 0 | 0 | 1 | 0 | 0 | 0 | 0 | 0 | 0 | 0 | 0 | 0 | 0 | 0 | 0 | 0 | 0 | 0 | 0 | 0 | 0 | 0 | 0 | 0 | 0 | 0 | 0 | 0 | 0 | 0 | 0 | 0 | 0 | 0 | 0 | 0 | 0 | 0 | 0 | 0 | 0 | 0
PV | 135 | 1.657 | 0.6 | 1.657 | 1.6567 | 1.6568 | 27 |  | 1.25 | 3.234 | 0 | 89.5787 | 71.4077 | 3 |  | 1 |  | 13 | 20 | 89.4699 | 0.442 | 13 | 20 | 27 | 0 | 0 | 0 | 0 | 0 | 0 | 0 | 0 | 0 | 0 | 0 | 0 | 1 | 0 | 0 | 0 | 0 | 0 | 0 | 0 | 0 | 0 | 0 | 0 | 0 | 0 | 0 | 0 | 0 | 0 | 0 | 0 | 0 | 0 | 0 | 0 | 0 | 0 | 0 | 0 | 0 | 0 | 0 | 0 | 0 | 0 | 0 | 0 | 0 | 0 | 0 | 0 | 0 | 0 | 0 | 0 | 0
CL | 136 | 1.6567 | 0.6 | 1.6567 | 1.6562 | 1.6564 | 35 |  | 1.25 | 3.454 | 0 | 98.9897 | 78.6057 | 3 |  | 1 |  | 10 | 16 | 115.9515 | 0.442 | 10 | 16 | 35 | 0 | 0 | 0 | 0 | 0 | 0 | 0 | 0 | 0 | 0 | 0 | 0 | 0 | 0 | 0 | 0 | 0 | 0 | 1 | 0 | 0 | 0 | 0 | 0 | 0 | 0 | 0 | 0 | 0 | 0 | 0 | 0 | 0 | 0 | 0 | 0 | 0 | 0 | 0 | 0 | 0 | 0 | 0 | 0 | 0 | 0 | 0 | 0 | 0 | 0 | 0 | 0 | 0 | 0 | 0 | 0 | 0
PV | 137 | 1.6562 | 0.6 | 1.6562 | 1.6557 | 1.6559 | 35 |  | 1.25 | 3.498 | 0 | 99.9878 | 79.4148 | 3 |  | 1 |  | 11 | 16 | 115.9165 | 0.442 | 11 | 16 | 35 | 0 | 0 | 0 | 0 | 0 | 0 | 0 | 0 | 0 | 0 | 0 | 0 | 1 | 0 | 0 | 0 | 0 | 0 | 0 | 0 | 0 | 0 | 0 | 0 | 0 | 0 | 0 | 0 | 0 | 0 | 0 | 0 | 0 | 0 | 0 | 0 | 0 | 0 | 0 | 0 | 0 | 0 | 0 | 0 | 0 | 0 | 0 | 0 | 0 | 0 | 0 | 0 | 0 | 0 | 0 | 0 | 0
68 |  | COMPONENTE: Canaleta Exclusiva, Vias Marginais e Vias Locais | [31 empty] | 0 | 0 |  |  |  |  | 0 | 0 | [6 empty] | 0 | 0 | [6 empty] | 0 | 0 | [6 empty] | 0 | 0 | [6 empty] | 0 | 0 | [6 empty] | 0 | 0
|  | TRECHO: Estação Vila São Pedro - Estação Xaxim - Estação de Integração Santa Bernadethe | [7 empty] | TRECHO: 02 | [8 empty] | Folha: | 07/16 | [13 empty] | 0 | 0 |  |  |  |  | 0 | 0 | [6 empty] | 0 | 0 | [6 empty] | 0 | 0 | [6 empty] | 0 | 0 | [6 empty] | 0 | 0 | [6 empty] | 0 | 0
|  | SUBTRECHO: Rua Bortolo Gusso (est. 233) - Rua Durval P. de carvalho (est. 376) | [31 empty] | 0 | 0 |  |  |  |  | 0 | 0 | [6 empty] | 0 | 0 | [6 empty] | 0 | 0 | [6 empty] | 0 | 0 | [6 empty] | 0 | 0 | [6 empty] | 0 | 0
CL | 138 | 1.6557 | 0.6 | 1.6557 | 1.6542 | 1.6549 | 35 |  | 1.25 | 3.498 | 0 | 99.9441 | 79.3711 | 3 |  | 1 |  | 11 | 16 | 115.8465 | 0.442 | 11 | 16 | 35 | 0 | 0 | 0 | 0 | 0 | 0 | 0 | 0 | 0 | 0 | 0 |  | 0 | 0 | 0 | 0 | 0 | 0 | 1 | 0 | 0 | 0 | 0 | 0 | 0 | 0 | 0 | 0 | 0 | 0 | 0 | 0 | 0 | 0 | 0 | 0 | 0 | 0 | 0 | 0 | 0 | 0 | 0 | 0 | 0 | 0 | 0 | 0 | 0 | 0 | 0 | 0 | 0 | 0 | 0 | 0 | 0
PV | 139 | 1.6542 | 0.6 | 1.6542 | 1.6712 | 1.6627 | 35 |  | 1.25 | 3.498 | 0 | 100.2831 | 79.7101 | 3 |  | 1 |  | 11 | 16 | 116.389 | 0.442 | 11 | 16 | 35 | 0 | 0 | 0 | 0 | 0 | 0 | 0 | 0 | 0 | 0 | 0 | 0 | 1 | 0 | 0 | 0 | 0 | 0 | 0 | 0 | 0 | 0 | 0 | 0 | 0 | 0 | 0 | 0 | 0 | 0 | 0 | 0 | 0 | 0 | 0 | 0 | 0 | 0 | 0 | 0 | 0 | 0 | 0 | 0 | 0 | 0 | 0 | 0 | 0 | 0 | 0 | 0 | 0 | 0 | 0 | 0 | 0
CL | 140 | 1.6712 | 0.6 | 1.6712 | 2.0927 | 1.8819 | 30 |  | 1.25 | 3.168 | 0 | 98.1131 | 79.7501 | 3 |  | 1 |  | 11 | 16 | 112.917 | 0.442 | 11 | 16 | 30 | 0 | 0 | 0 | 0 | 0 | 0 | 0 | 0 | 0 | 0 | 0 | 0 | 0 | 0 | 0 | 0 | 0 | 0 | 1 | 0 | 0 | 0 | 0 | 0 | 0 | 0 | 0 | 0 | 0 | 0 | 0 | 0 | 0 | 0 | 0 | 0 | 0 | 0 | 0 | 0 | 0 | 0 | 0 | 0 | 0 | 0 | 0 | 0 | 0 | 0 | 0 | 0 | 0 | 0 | 0 | 0 | 0
CL | 141 | 2.0927 | 0.6 | 2.0927 | 3.1577 | 2.6252 | 30 |  | 1.25 | 3.168 | 0 | 125.985 | 107.622 | 2 | 1 | 1 |  | 11 | 16 | 157.512 | 0.442 | 11 | 16 | 30 | 0 | 0 | 0 | 0 | 0 | 0 | 0 | 0 | 0 | 0 | 0 | 0 | 0 | 0 | 0 | 0 | 0 | 0 | 1 | 0 | 0 | 0 | 0 | 0 | 0 | 0 | 0 | 0 | 0 | 0 | 0 | 0 | 0 | 0 | 0 | 0 | 0 | 0 | 0 | 0 | 0 | 0 | 0 | 0 | 0 | 0 | 0 | 0 | 0 | 0 | 0 | 0 | 0 | 0 | 0 | 0 | 0
PV | 142 | 3.1577 | 2 ø 1,20 | 3.1577 | 2.8027 | 2.9802 | 0 |  |  | 0 | 0 | 0 | 0 | 1 | [5 empty] | 0 |  | 0 | 0 | 0 | 0 | 0 | 0 | 0 | 0 | 0 | 0 | 0 | 0 | 0 | 0 | 0 | 0 | 0 | 1 | 0 | 0 | 0 | 0 | 0 | 0 | 0 | 0 | 0 | 0 | 0 | 0 | 0 | 0 | 0 | 0 | 0 | 0 | 0 | 0 | 0 | 0 | 0 | 0 | 0 | 0 | 0 | 0 | 0 | 0 | 0 | 0 | 0 | 0 | 0 | 0 | 0 | 0 | 0 | 0 | 0 | 0
0 | 0 | 0 | 0 | 0 | 0 | 0 | 0 |  | 0 | 0 | 0 | 0 | 0 | [6 empty] | 0 |  | 0 | 0 | 0 | 0 | 0 | 0 | 0 | 0 | 0 | 0 | 0 | 0 | 0 | 0 | 0 | 0 | 0 | 0 | 0 | 0 | 0 | 0 | 0 | 0 | 0 | 0 | 0 | 0 | 0 | 0 | 0 | 0 | 0 | 0 | 0 | 0 | 0 | 0 | 0 | 0 | 0 | 0 | 0 | 0 | 0 | 0 | 0 | 0 | 0 | 0 | 0 | 0 | 0 | 0 | 0 | 0 | 0 | 0 | 0 | 0
BL | 143 | 1.863 | 0.4 | 1.863 | 2.003 | 1.933 | 2 |  | 0.85 | 0.616 | 0 | 15.5261 | 12.8801 |  | 2 |  | 1 | 2 | 10 | 7.732 | 0.189 | 4 | 10 | 0 | 0 | 0 | 0 | 0 | 0 | 0 | 0 | 0 | 0 | 0 | 0 |  | 0 | 0 | 0 | 0 | 0 | 0 | 0 | 0 | 0 | 0 | 0 | 0 | 0 | 0 | 0 | 0 | 0 | 0 | 0 | 0 | 0 | 0 | 0 | 0 | 0 | 0 | 0 | 0 | 0 | 0 | 0 | 0 | 0 | 0 | 0 | 0 | 0 | 0 | 0 | 0 | 0 | 0 | 0 | 0 | 0
PV | 144 | 2.8027 | 2 ø 1,20 | 2.8027 | 2.7887 | 2.7957 | 24 |  | 0 | 0 | 0 | 0 | 0 | [6 empty] | 134.1936 |  | 0 | 0 | 0 | 0 | 0 | 0 | 0 | 0 | 0 | 0 | 0 | 0 | 0 | 0 |  | 0 | 0 | 1 | 0 | 0 | 0 | 0 | 0 | 0 | 0 | 0 | 0 | 0 | 0 | 0 | 0 | 0 | 0 | 0 | 0 | 0 | 0 | 0 | 0 | 0 | 0 | 0 | 0 | 0 | 0 | 0 | 0 | 0 | 0 | 0 | 0 | 0 | 0 | 0 | 0 | 0 | 0 | 0 | 0 | 0
0 | 0 | 0 | 0 | 0 | 0 | 0 | 0 |  | 0 | 0 | 0 | 0 | 0 | [6 empty] | 0 |  | 0 | 0 | 0 | 0 | 0 | 0 | 0 | 0 | 0 | 0 | 0 | 0 | 0 | 0 | 0 | 0 | 0 | 0 | 0 | 0 | 0 | 0 | 0 | 0 | 0 | 0 | 0 | 0 | 0 | 0 | 0 | 0 | 0 | 0 | 0 | 0 | 0 | 0 | 0 | 0 | 0 | 0 | 0 | 0 | 0 | 0 | 0 | 0 | 0 | 0 | 0 | 0 | 0 | 0 | 0 | 0 | 0 | 0 | 0 | 0
COLETOR 11 (ENTRE O DIVISOR DA ESTACA 336+11,00 E O BUEIRO EXISTENTE NA ESTACA 306+11,00 - VIA MARGINAL ESQUERDA) | [19 empty] | 0 |  | 0 | 0 | 0 | 0 | 0 | 0 | 0 | 0 | 0 | 0 | 0 | 0 | 0 | 0 | 0 | 0 | 0 | 0 | 0 | 0 | 0 | 0 | 0 | 0 | 0 | 0 | 0 | 0 | 0 | 0 | 0 | 0 | 0 | 0 | 0 | 0 | 0 | 0 | 0 | 0 | 0 | 0 | 0 | 0 | 0 | 0 | 0 | 0 | 0 | 0 | 0 | 0 | 0 | 0 | 0 | 0 | 0 | 0 | 0 | 0
PV | 145 | 1.2 | 0.4 | 1.2 | 1.335 | 1.2675 | 30 |  | 0.85 | 2.772 | 0 | 65.9813 | 54.0743 | 3 |  | 1 |  | 6 | 27 | 0 | 0.189 | 36 | 27 | 0 | 0 | 0 | 0 | 0 | 0 | 0 | 0 | 0 | 0 | 0 | 0 |  | 1 | 0 | 0 | 0 | 0 | 0 | 0 | 0 | 0 | 0 | 0 | 0 | 0 | 0 | 0 | 0 | 0 | 0 | 0 | 0 | 0 | 0 | 0 | 0 | 0 | 0 | 0 | 0 | 0 | 0 | 0 | 0 | 0 | 0 | 0 | 0 | 0 | 0 | 0 | 0 | 0 | 0 | 0 | 0 | 0
CL | 146 | 1.335 | 0.4 | 1.335 | 1.368 | 1.3515 | 30 |  | 0.85 | 2.772 | 0 | 68.1232 | 56.2162 | 3 |  | 1 |  | 6 | 27 | 0 | 0.189 | 36 | 27 | 0 | 0 | 0 | 0 | 0 | 0 | 0 | 0 | 0 | 0 | 0 | 0 | 0 | 0 | 0 | 0 | 0 | 0 | 1 | 0 | 0 | 0 | 0 | 0 | 0 | 0 | 0 | 0 | 0 | 0 | 0 | 0 | 0 | 0 | 0 | 0 | 0 | 0 | 0 | 0 | 0 | 0 | 0 | 0 | 0 | 0 | 0 | 0 | 0 | 0 | 0 | 0 | 0 | 0 | 0 | 0 | 0 | 0
CL | 147 | 1.368 | 0.4 | 1.368 | 1.377 | 1.3725 | 30 |  | 0.85 | 2.772 | 0 | 68.6587 | 56.7517 | 3 |  | 1 |  | 6 | 27 | 0 | 0.189 | 36 | 27 | 0 | 0 | 0 | 0 | 0 | 0 | 0 | 0 | 0 | 0 | 0 | 0 | 0 | 0 | 0 | 0 | 0 | 0 | 1 | 0 | 0 | 0 | 0 | 0 | 0 | 0 | 0 | 0 | 0 | 0 | 0 | 0 | 0 | 0 | 0 | 0 | 0 | 0 | 0 | 0 | 0 | 0 | 0 | 0 | 0 | 0 | 0 | 0 | 0 | 0 | 0 | 0 | 0 | 0 | 0 | 0 | 0 | 0
CL | 148 | 1.377 | 0.4 | 1.377 | 1.386 | 1.3815 | 30 |  | 0.85 | 2.772 | 0 | 68.8882 | 56.9812 | 3 |  | 1 |  | 6 | 27 | 0 | 0.189 | 36 | 27 | 0 | 0 | 0 | 0 | 0 | 0 | 0 | 0 | 0 | 0 | 0 | 0 | 0 | 0 | 0 | 0 | 0 | 0 | 1 | 0 | 0 | 0 | 0 | 0 | 0 | 0 | 0 | 0 | 0 | 0 | 0 | 0 | 0 | 0 | 0 | 0 | 0 | 0 | 0 | 0 | 0 | 0 | 0 | 0 | 0 | 0 | 0 | 0 | 0 | 0 | 0 | 0 | 0 | 0 | 0 | 0 | 0 | 0
PV | 149 | 1.386 | 0.4 | 1.386 | 1.395 | 1.3905 | 30 |  | 0.85 | 2.772 | 0 | 69.1177 | 57.2107 | 3 |  | 1 |  | 6 | 27 | 0 | 0.189 | 36 | 27 | 0 | 0 | 0 | 0 | 0 | 0 | 0 | 0 | 0 | 0 | 0 | 0 | 0 | 1 | 0 | 0 | 0 | 0 | 0 | 0 | 0 | 0 | 0 | 0 | 0 | 0 | 0 | 0 | 0 | 0 | 0 | 0 | 0 | 0 | 0 | 0 | 0 | 0 | 0 | 0 | 0 | 0 | 0 | 0 | 0 | 0 | 0 | 0 | 0 | 0 | 0 | 0 | 0 | 0 | 0 | 0 | 0 | 0
CL | 150 | 1.395 | 0.4 | 1.395 | 1.424 | 1.4095 | 30 |  | 0.85 | 1.364 | 0 | 36.9622 | 31.1032 | 1 |  |  |  | 1 |  | 0 | 0.189 | 31 | 0 | 0 | 0 | 0 | 0 | 0 | 0 | 0 | 0 | 0 | 0 | 0 | 0 | 0 | 0 | 0 | 0 | 0 | 0 | 1 | 0 | 0 | 0 | 0 | 0 | 0 | 0 | 0 | 0 | 0 | 0 | 0 | 0 | 0 | 0 | 0 | 0 | 0 | 0 | 0 | 0 | 0 | 0 | 0 | 0 | 0 | 0 | 0 | 0 | 0 | 0 | 0 | 0 | 0 | 0 | 0 | 0 | 0 | 0
CL | 151 | 1.424 | 0.4 | 1.424 | 1.482 | 1.453 | 30 |  | 0.85 | 1.364 | 0 | 38.0715 | 32.2125 | 1 |  |  |  | 1 |  | 0 | 0.189 | 31 | 0 | 0 | 0 | 0 | 0 | 0 | 0 | 0 | 0 | 0 | 0 | 0 | 0 | 0 | 0 | 0 | 0 | 0 | 0 | 1 | 0 | 0 | 0 | 0 | 0 | 0 | 0 | 0 | 0 | 0 | 0 | 0 | 0 | 0 | 0 | 0 | 0 | 0 | 0 | 0 | 0 | 0 | 0 | 0 | 0 | 0 | 0 | 0 | 0 | 0 | 0 | 0 | 0 | 0 | 0 | 0 | 0 | 0 | 0
CL | 152 | 1.482 | 0.4 | 1.482 | 1.55 | 1.516 | 30 |  | 0.85 | 1.364 | 0 | 39.678 | 33.819 | 1 |  |  |  | 1 |  | 90.96 | 0.189 | 31 | 0 | 0 | 0 | 0 | 0 | 0 | 0 | 0 | 0 | 0 | 0 | 0 | 0 | 0 | 0 | 0 | 0 | 0 | 0 | 1 | 0 | 0 | 0 | 0 | 0 | 0 | 0 | 0 | 0 | 0 | 0 | 0 | 0 | 0 | 0 | 0 | 0 | 0 | 0 | 0 | 0 | 0 | 0 | 0 | 0 | 0 | 0 | 0 | 0 | 0 | 0 | 0 | 0 | 0 | 0 | 0 | 0 | 0 | 0
PV | 153 | 1.55 | 0.4 | 1.55 | 1.617 | 1.5835 | 30 |  | 0.85 | 1.364 | 0 | 41.3992 | 35.5402 | 1 |  |  |  | 1 |  | 95.01 | 0.189 | 31 | 0 | 0 | 0 | 0 | 0 | 0 | 0 | 0 | 0 | 0 | 0 | 0 | 0 | 0 | 1 | 0 | 0 | 0 | 0 | 0 | 0 | 0 | 0 | 0 | 0 | 0 | 0 | 0 | 0 | 0 | 0 | 0 | 0 | 0 | 0 | 0 | 0 | 0 | 0 | 0 | 0 | 0 | 0 | 0 | 0 | 0 | 0 | 0 | 0 | 0 | 0 | 0 | 0 | 0 | 0 | 0 | 0 | 0 | 0
CL | 154 | 1.617 | 0.4 | 1.617 | 1.655 | 1.636 | 27 |  | 0.85 | 1.232 | 0 | 38.5662 | 33.2742 | 1 |  |  |  | 1 |  | 88.344 | 0.189 | 28 | 0 | 0 | 0 | 0 | 0 | 0 | 0 | 0 | 0 | 0 | 0 | 0 | 0 | 0 | 0 | 0 | 0 | 0 | 0 | 1 | 0 | 0 | 0 | 0 | 0 | 0 | 0 | 0 | 0 | 0 | 0 | 0 | 0 | 0 | 0 | 0 | 0 | 0 | 0 | 0 | 0 | 0 | 0 | 0 | 0 | 0 | 0 | 0 | 0 | 0 | 0 | 0 | 0 | 0 | 0 | 0 | 0 | 0 | 0
CL | 155 | 1.655 | 0.4 | 1.655 | 1.658 | 1.6565 | 28 |  | 0.85 | 1.276 | 0 | 40.4447 | 34.9637 | 1 |  |  |  | 1 |  | 92.764 | 0.189 | 29 | 0 | 0 | 0 | 0 | 0 | 0 | 0 | 0 | 0 | 0 | 0 | 0 | 0 | 0 | 0 | 0 | 0 | 0 | 0 | 1 | 0 | 0 | 0 | 0 | 0 | 0 | 0 | 0 | 0 | 0 | 0 | 0 | 0 | 0 | 0 | 0 | 0 | 0 | 0 | 0 | 0 | 0 | 0 | 0 | 0 | 0 | 0 | 0 | 0 | 0 | 0 | 0 | 0 | 0 | 0 | 0 | 0 | 0 | 0
CL | 156 | 1.658 | 0.4 | 1.658 | 1.609 | 1.6335 | 35 |  | 0.85 | 1.584 | 0 | 49.6166 | 42.8126 | 1 |  |  |  | 1 |  | 114.345 | 0.189 | 36 | 0 | 0 | 0 | 0 | 0 | 0 | 0 | 0 | 0 | 0 | 0 | 0 | 0 | 0 | 0 | 0 | 0 | 0 | 0 | 1 | 0 | 0 | 0 | 0 | 0 | 0 | 0 | 0 | 0 | 0 | 0 | 0 | 0 | 0 | 0 | 0 | 0 | 0 | 0 | 0 | 0 | 0 | 0 | 0 | 0 | 0 | 0 | 0 | 0 | 0 | 0 | 0 | 0 | 0 | 0 | 0 | 0 | 0 | 0
PV | 157 | 1.609 | 0.4 | 1.609 | 1.56 | 1.5845 | 35 |  | 0.85 | 1.584 | 0 | 48.1589 | 41.3549 | 1 |  |  |  | 1 |  | 110.915 | 0.189 | 36 | 0 | 0 | 0 | 0 | 0 | 0 | 0 | 0 | 0 | 0 | 0 | 0 | 0 | 0 | 1 | 0 | 0 | 0 | 0 | 0 | 0 | 0 | 0 | 0 | 0 | 0 | 0 | 0 | 0 | 0 | 0 | 0 | 0 | 0 | 0 | 0 | 0 | 0 | 0 | 0 | 0 | 0 | 0 | 0 | 0 | 0 | 0 | 0 | 0 | 0 | 0 | 0 | 0 | 0 | 0 | 0 | 0 | 0 | 0
CL | 158 | 1.56 | 0.4 | 1.56 | 1.544 | 1.552 | 35 |  | 0.85 | 1.584 | 0 | 47.192 | 40.388 | 1 |  |  |  | 1 |  | 108.64 | 0.189 | 36 | 0 | 0 | 0 | 0 | 0 | 0 | 0 | 0 | 0 | 0 | 0 | 0 | 0 | 0 | 0 | 0 | 0 | 0 | 0 | 1 | 0 | 0 | 0 | 0 | 0 | 0 | 0 | 0 | 0 | 0 | 0 | 0 | 0 | 0 | 0 | 0 | 0 | 0 | 0 | 0 | 0 | 0 | 0 | 0 | 0 | 0 | 0 | 0 | 0 | 0 | 0 | 0 | 0 | 0 | 0 | 0 | 0 | 0 | 0
CL | 159 | 1.544 | 0.4 | 1.544 | 1.564 | 1.554 | 35 |  | 0.85 | 1.584 | 0 | 47.2515 | 40.4475 | 1 |  |  |  | 1 |  | 108.78 | 0.189 | 36 | 0 | 0 | 0 | 0 | 0 | 0 | 0 | 0 | 0 | 0 | 0 | 0 | 0 | 0 | 0 | 0 | 0 | 0 | 0 | 1 | 0 | 0 | 0 | 0 | 0 | 0 | 0 | 0 | 0 | 0 | 0 | 0 | 0 | 0 | 0 | 0 | 0 | 0 | 0 | 0 | 0 | 0 | 0 | 0 | 0 | 0 | 0 | 0 | 0 | 0 | 0 | 0 | 0 | 0 | 0 | 0 | 0 | 0 | 0
PV | 160 | 1.564 | 0.4 | 1.564 | 1.619 | 1.5915 | 35 |  | 0.85 | 1.584 | 0 | 48.3671 | 41.5631 | 1 |  |  |  | 1 |  | 111.405 | 0.189 | 36 | 0 | 0 | 0 | 0 | 0 | 0 | 0 | 0 | 0 | 0 | 0 | 0 | 0 | 0 | 1 | 0 | 0 | 0 | 0 | 0 | 0 | 0 | 0 | 0 | 0 | 0 | 0 | 0 | 0 | 0 | 0 | 0 | 0 | 0 | 0 | 0 | 0 | 0 | 0 | 0 | 0 | 0 | 0 | 0 | 0 | 0 | 0 | 0 | 0 | 0 | 0 | 0 | 0 | 0 | 0 | 0 | 0 | 0 | 0
69 |  | COMPONENTE: Canaleta Exclusiva, Vias Marginais e Vias Locais | [31 empty] | 0 | 0 |  |  |  |  | 0 | 0 | [6 empty] | 0 | 0 | [6 empty] | 0 | 0 | [6 empty] | 0 | 0 | [6 empty] | 0 | 0 | [6 empty] | 0 | 0
|  | TRECHO: Estação Vila São Pedro - Estação Xaxim - Estação de Integração Santa Bernadethe | [7 empty] | TRECHO: 02 | [8 empty] | Folha: | 08/16 | [13 empty] | 0 | 0 |  |  |  |  | 0 | 0 | [6 empty] | 0 | 0 | [6 empty] | 0 | 0 | [6 empty] | 0 | 0 | [6 empty] | 0 | 0 | [6 empty] | 0 | 0
|  | SUBTRECHO: Rua Bortolo Gusso (est. 233) - Rua Durval P. de carvalho (est. 376) | [31 empty] | 0 | 0 |  |  |  |  | 0 | 0 | [6 empty] | 0 | 0 | [6 empty] | 0 | 0 | [6 empty] | 0 | 0 | [6 empty] | 0 | 0 | [6 empty] | 0 | 0
CL | 161 | 1.619 | 0.4 | 1.619 | 1.803 | 1.711 | 35 |  | 0.85 | 1.584 | 0 | 51.9222 | 45.1182 | 1 |  |  |  | 1 |  | 119.77 | 0.189 | 36 | 0 | 0 | 0 | 0 | 0 | 0 | 0 | 0 | 0 | 0 | 0 | 0 | 0 |  | 0 | 0 | 0 | 0 | 0 | 1 | 0 | 0 | 0 | 0 | 0 | 0 | 0 | 0 | 0 | 0 | 0 | 0 | 0 | 0 | 0 | 0 | 0 | 0 | 0 | 0 | 0 | 0 | 0 | 0 | 0 | 0 | 0 | 0 | 0 | 0 | 0 | 0 | 0 | 0 | 0 | 0 | 0 | 0 | 0
CL | 162 | 1.803 | 0.4 | 1.803 | 2.149 | 1.976 | 29 |  | 0.85 | 1.32 | 0 | 49.7284 | 44.0584 | 1 |  |  |  | 1 |  | 114.608 | 0.189 | 30 | 0 | 0 | 0 | 0 | 0 | 0 | 0 | 0 | 0 | 0 | 0 | 0 | 0 | 0 | 0 | 0 | 0 | 0 | 0 | 1 | 0 | 0 | 0 | 0 | 0 | 0 | 0 | 0 | 0 | 0 | 0 | 0 | 0 | 0 | 0 | 0 | 0 | 0 | 0 | 0 | 0 | 0 | 0 | 0 | 0 | 0 | 0 | 0 | 0 | 0 | 0 | 0 | 0 | 0 | 0 | 0 | 0 | 0 | 0
PV | 163 | 2.149 | 0.4 | 2.149 | 1.812 | 1.9805 | 5 |  | 0.85 | 0.264 | 0 | 9.4371 | 8.3031 |  | 1 |  |  | 1 |  | 19.805 | 0.189 | 6 | 0 | 0 | 0 | 0 | 0 | 0 | 0 | 0 | 0 | 0 | 0 | 0 | 0 | 0 | 1 | 0 | 0 | 0 | 0 | 0 | 0 | 0 | 0 | 0 | 0 | 0 | 0 | 0 | 0 | 0 | 0 | 0 | 0 | 0 | 0 | 0 | 0 | 0 | 0 | 0 | 0 | 0 | 0 | 0 | 0 | 0 | 0 | 0 | 0 | 0 | 0 | 0 | 0 | 0 | 0 | 0 | 0 | 0 | 0
CCE | 0 | 2.7887 | 2 ø 1,20 | 2.7887 | 2.7827 | 2.7857 | 11 |  |  | 0 | 0 | 0 | 0 | [6 empty] | 61.2854 |  | 0 | 0 | 0 | 0 | 0 | 0 | 0 | 0 | 0 | 0 | 0 | 0 | 0 | 0 | 0.9767 | 0 | 0 | 0 | 0 | 0 | 0 | 0 | 0 | 0 | 0 | 0 | 0 | 0 | 0 | 0 | 0 | 0 | 0 | 0 | 0 | 0 | 0 | 0 | 0 | 0 | 0 | 0 | 0 | 0 | 0 | 0 | 0 | 0 | 0 | 0 | 0 | 0 | 0 | 0 | 0 | 0 | 0 | 0 | 0 | 0
0 | 0 | 0 | 0 | 0 | 0 | 0 | 0 |  | 0 | 0 | 0 | 0 | 0 | [6 empty] | 0 |  | 0 | 0 | 0 | 0 | 0 | 0 | 0 | 0 | 0 | 0 | 0 | 0 | 0 | 0 | 0 | 0 | 0 | 0 | 0 | 0 | 0 | 0 | 0 | 0 | 0 | 0 | 0 | 0 | 0 | 0 | 0 | 0 | 0 | 0 | 0 | 0 | 0 | 0 | 0 | 0 | 0 | 0 | 0 | 0 | 0 | 0 | 0 | 0 | 0 | 0 | 0 | 0 | 0 | 0 | 0 | 0 | 0 | 0 | 0 | 0
COLETOR 12 (ENTRE A RUA DR. FRANCISCO SOARES E O BUEIRO EXISTENTE NA ESTACA 306+15,00 - VIA LOCAL ESQUERDA) | [19 empty] | 0 |  | 0 | 0 | 0 | 0 | 0 | 0 | 0 | 0 | 0 | 0 | 0 | 0 | 0 | 0 | 0 | 0 | 0 | 0 | 0 | 0 | 0 | 0 | 0 | 0 | 0 | 0 | 0 | 0 | 0 | 0 | 0 | 0 | 0 | 0 | 0 | 0 | 0 | 0 | 0 | 0 | 0 | 0 | 0 | 0 | 0 | 0 | 0 | 0 | 0 | 0 | 0 | 0 | 0 | 0 | 0 | 0 | 0 | 0 | 0 | 0
PV | 164 | 1.2 | 0.4 | 1.2 | 1.205 | 1.2025 | 30 |  | 0.85 | 1.672 | 0 | 38.8238 | 31.6418 | 2 |  |  |  | 8 |  | 0 | 0.189 | 38 | 0 | 0 | 0 | 0 | 0 | 0 | 0 | 0 | 0 | 0 | 0 | 0 | 0 |  | 1 | 0 | 0 | 0 | 0 | 0 | 0 | 0 | 0 | 0 | 0 | 0 | 0 | 0 | 0 | 0 | 0 | 0 | 0 | 0 | 0 | 0 | 0 | 0 | 0 | 0 | 0 | 0 | 0 | 0 | 0 | 0 | 0 | 0 | 0 | 0 | 0 | 0 | 0 | 0 | 0 | 0 | 0 | 0 | 0
CL | 165 | 1.205 | 0.4 | 1.205 | 1.303 | 1.254 | 30 |  | 0.85 | 1.892 | 0 | 45.237 | 37.11 | 2 |  |  |  | 13 |  | 0 | 0.189 | 43 | 0 | 0 | 0 | 0 | 0 | 0 | 0 | 0 | 0 | 0 | 0 | 0 | 0 | 0 | 0 | 0 | 0 | 0 | 0 | 1 | 0 | 0 | 0 | 0 | 0 | 0 | 0 | 0 | 0 | 0 | 0 | 0 | 0 | 0 | 0 | 0 | 0 | 0 | 0 | 0 | 0 | 0 | 0 | 0 | 0 | 0 | 0 | 0 | 0 | 0 | 0 | 0 | 0 | 0 | 0 | 0 | 0 | 0 | 0
CL | 166 | 1.303 | 0.4 | 1.303 | 1.429 | 1.366 | 30 |  | 0.85 | 2.068 | 0 | 52.173 | 43.29 | 2 |  |  |  | 17 |  | 0 | 0.189 | 47 | 0 | 0 | 0 | 0 | 0 | 0 | 0 | 0 | 0 | 0 | 0 | 0 | 0 | 0 | 0 | 0 | 0 | 0 | 0 | 1 | 0 | 0 | 0 | 0 | 0 | 0 | 0 | 0 | 0 | 0 | 0 | 0 | 0 | 0 | 0 | 0 | 0 | 0 | 0 | 0 | 0 | 0 | 0 | 0 | 0 | 0 | 0 | 0 | 0 | 0 | 0 | 0 | 0 | 0 | 0 | 0 | 0 | 0 | 0
PV | 167 | 1.429 | 0.4 | 1.429 | 1.585 | 1.507 | 30 |  | 0.85 | 2.156 | 0 | 57.8085 | 48.5475 | 2 |  |  |  | 19 |  | 90.42 | 0.189 | 49 | 0 | 0 | 0 | 0 | 0 | 0 | 0 | 0 | 0 | 0 | 0 | 0 | 0 | 0 | 1 | 0 | 0 | 0 | 0 | 0 | 0 | 0 | 0 | 0 | 0 | 0 | 0 | 0 | 0 | 0 | 0 | 0 | 0 | 0 | 0 | 0 | 0 | 0 | 0 | 0 | 0 | 0 | 0 | 0 | 0 | 0 | 0 | 0 | 0 | 0 | 0 | 0 | 0 | 0 | 0 | 0 | 0 | 0 | 0
CC | 168 | 1.785 | 0.6 | 1.785 | 1.9436 | 1.8643 | 30 |  | 1.25 | 2.816 | 0 | 89.2913 | 72.4403 | 2 |  |  |  | 19 |  | 111.858 | 0.442 | 19 | 0 | 30 | 0 | 0 | 0 | 0 | 0 | 0 | 0 | 0 | 0 | 0 | 0 | 0 | 0 | 0 | 0 | 0 | 0 | 0 | 0 | 0 | 0 | 0 | 0 | 0 | 0 | 0 | 0 | 0 | 0 | 0 | 0 | 0 | 0 | 0 | 0 | 0 | 0 | 0 | 0 | 0 | 0 | 0 | 0 | 0 | 0 | 0 | 0 | 0 | 0 | 0 | 0 | 0 | 0 | 0 | 0 | 0 | 0
CL | 169 | 1.9436 | 0.6 | 1.9436 | 2.1032 | 2.0234 | 30 |  | 1.25 | 2.816 | 0 | 95.2575 | 78.4065 | 2 |  |  |  | 19 |  | 121.404 | 0.442 | 19 | 0 | 30 | 0 | 0 | 0 | 0 | 0 | 0 | 0 | 0 | 0 | 0 | 0 | 0 | 0 | 0 | 0 | 0 | 0 | 0 | 1 | 0 | 0 | 0 | 0 | 0 | 0 | 0 | 0 | 0 | 0 | 0 | 0 | 0 | 0 | 0 | 0 | 0 | 0 | 0 | 0 | 0 | 0 | 0 | 0 | 0 | 0 | 0 | 0 | 0 | 0 | 0 | 0 | 0 | 0 | 0 | 0 | 0 | 0
CL | 170 | 2.1032 | 0.6 | 2.1032 | 2.183 | 2.1431 | 15 |  | 1.25 | 1.914 | 0 | 61.6031 | 51.0041 | 2 |  |  |  | 21 |  | 64.293 | 0.442 | 21 | 0 | 15 | 0 | 0 | 0 | 0 | 0 | 0 | 0 | 0 | 0 | 0 | 0 | 0 | 0 | 0 | 0 | 0 | 0 | 0 | 1 | 0 | 0 | 0 | 0 | 0 | 0 | 0 | 0 | 0 | 0 | 0 | 0 | 0 | 0 | 0 | 0 | 0 | 0 | 0 | 0 | 0 | 0 | 0 | 0 | 0 | 0 | 0 | 0 | 0 | 0 | 0 | 0 | 0 | 0 | 0 | 0 | 0 | 0
0 | [10 empty] | 0 | 0 | 0 | [6 empty] | 0 |  | 0 | 0 | 0 | 0 | 0 | 0 | 0 | 0 | 0 | 0 | 0 | 0 | 0 | 0 | 0 | 0 | 0 | 0 | 0 | 0 | 0 | 0 | 0 | 0 | 0 | 0 | 0 | 0 | 0 | 0 | 0 | 0 | 0 | 0 | 0 | 0 | 0 | 0 | 0 | 0 | 0 | 0 | 0 | 0 | 0 | 0 | 0 | 0 | 0 | 0 | 0 | 0 | 0 | 0 | 0 | 0 | 0 | 0 | 0 | 0
COLETOR 13 (ENTRE O DIVISOR DA ESTACA 331+11,00 E O BUEIRO EXISTENTE OAC-03 - VIA LOCAL ESQUERDA) | [19 empty] | 0 |  | 0 | 0 | 0 | 0 | 0 | 0 | 0 | 0 | 0 | 0 | 0 | 0 | 0 | 0 | 0 | 0 | 0 | 0 | 0 | 0 | 0 | 0 | 0 | 0 | 0 | 0 | 0 | 0 | 0 | 0 | 0 | 0 | 0 | 0 | 0 | 0 | 0 | 0 | 0 | 0 | 0 | 0 | 0 | 0 | 0 | 0 | 0 | 0 | 0 | 0 | 0 | 0 | 0 | 0 | 0 | 0 | 0 | 0 | 0 | 0
PV | 171 | 1.2 | 0.4 | 1.2 | 1.226 | 1.213 | 30 |  | 0.85 | 1.584 | 0 | 37.0515 | 30.2475 | 1 |  |  |  | 6 |  | 0 | 0.189 | 36 | 0 | 0 | 0 | 0 | 0 | 0 | 0 | 0 | 0 | 0 | 0 | 0 | 0 |  | 1 | 0 | 0 | 0 | 0 | 0 | 0 | 0 | 0 | 0 | 0 | 0 | 0 | 0 | 0 | 0 | 0 | 0 | 0 | 0 | 0 | 0 | 0 | 0 | 0 | 0 | 0 | 0 | 0 | 0 | 0 | 0 | 0 | 0 | 0 | 0 | 0 | 0 | 0 | 0 | 0 | 0 | 0 | 0 | 0
CL | 172 | 1.226 | 0.4 | 1.226 | 1.2245 | 1.2253 | 35 |  | 0.85 | 1.804 | 0 | 42.5712 | 34.8222 | 1 |  |  |  | 6 |  | 0 | 0.189 | 41 | 0 | 0 | 0 | 0 | 0 | 0 | 0 | 0 | 0 | 0 | 0 | 0 | 0 | 0 | 0 | 0 | 0 | 0 | 0 | 1 | 0 | 0 | 0 | 0 | 0 | 0 | 0 | 0 | 0 | 0 | 0 | 0 | 0 | 0 | 0 | 0 | 0 | 0 | 0 | 0 | 0 | 0 | 0 | 0 | 0 | 0 | 0 | 0 | 0 | 0 | 0 | 0 | 0 | 0 | 0 | 0 | 0 | 0 | 0
CL | 173 | 1.2245 | 0.4 | 1.2245 | 1.2045 | 1.2145 | 35 |  | 0.85 | 1.804 | 0 | 42.2514 | 34.5024 | 1 |  |  |  | 6 |  | 0 | 0.189 | 41 | 0 | 0 | 0 | 0 | 0 | 0 | 0 | 0 | 0 | 0 | 0 | 0 | 0 | 0 | 0 | 0 | 0 | 0 | 0 | 1 | 0 | 0 | 0 | 0 | 0 | 0 | 0 | 0 | 0 | 0 | 0 | 0 | 0 | 0 | 0 | 0 | 0 | 0 | 0 | 0 | 0 | 0 | 0 | 0 | 0 | 0 | 0 | 0 | 0 | 0 | 0 | 0 | 0 | 0 | 0 | 0 | 0 | 0 | 0
PV | 174 | 1.2045 | 0.4 | 1.2045 | 1.3875 | 1.296 | 35 |  | 0.85 | 1.804 | 0 | 44.676 | 36.927 | 1 |  |  |  | 6 |  | 0 | 0.189 | 41 | 0 | 0 | 0 | 0 | 0 | 0 | 0 | 0 | 0 | 0 | 0 | 0 | 0 | 0 | 1 | 0 | 0 | 0 | 0 | 0 | 0 | 0 | 0 | 0 | 0 | 0 | 0 | 0 | 0 | 0 | 0 | 0 | 0 | 0 | 0 | 0 | 0 | 0 | 0 | 0 | 0 | 0 | 0 | 0 | 0 | 0 | 0 | 0 | 0 | 0 | 0 | 0 | 0 | 0 | 0 | 0 | 0 | 0 | 0
CC | 175 | 1.5875 | 0.6 | 1.5875 | 1.6785 | 1.633 | 25 |  | 1.25 | 1.914 | 0 | 57.1513 | 44.9673 | 1 |  |  |  | 6 |  | 81.65 | 0.442 | 6 | 0 | 25 | 0 | 0 | 0 | 0 | 0 | 0 | 0 | 0 | 0 | 0 | 0 | 0 | 0 | 0 | 0 | 0 | 0 | 0 | 0 | 0 | 0 | 0 | 0 | 0 | 0 | 0 | 0 | 0 | 0 | 0 | 0 | 0 | 0 | 0 | 0 | 0 | 0 | 0 | 0 | 0 | 0 | 0 | 0 | 0 | 0 | 0 | 0 | 0 | 0 | 0 | 0 | 0 | 0 | 0 | 0 | 0 | 0
CL | 176 | 1.6785 | 0.6 | 1.6785 | 1.8145 | 1.7465 | 25 |  | 1.25 | 1.914 | 0 | 60.6981 | 48.5141 | 1 |  |  |  | 6 |  | 87.325 | 0.442 | 6 | 0 | 25 | 0 | 0 | 0 | 0 | 0 | 0 | 0 | 0 | 0 | 0 | 0 | 0 | 0 | 0 | 0 | 0 | 0 | 0 | 1 | 0 | 0 | 0 | 0 | 0 | 0 | 0 | 0 | 0 | 0 | 0 | 0 | 0 | 0 | 0 | 0 | 0 | 0 | 0 | 0 | 0 | 0 | 0 | 0 | 0 | 0 | 0 | 0 | 0 | 0 | 0 | 0 | 0 | 0 | 0 | 0 | 0 | 0
CL | 177 | 1.8145 | 0.6 | 1.8145 | 1.9085 | 1.8615 | 30 |  | 1.25 | 2.244 | 0 | 75.9263 | 61.5323 | 1 |  |  |  | 6 |  | 111.69 | 0.442 | 6 | 0 | 30 | 0 | 0 | 0 | 0 | 0 | 0 | 0 | 0 | 0 | 0 | 0 | 0 | 0 | 0 | 0 | 0 | 0 | 0 | 1 | 0 | 0 | 0 | 0 | 0 | 0 | 0 | 0 | 0 | 0 | 0 | 0 | 0 | 0 | 0 | 0 | 0 | 0 | 0 | 0 | 0 | 0 | 0 | 0 | 0 | 0 | 0 | 0 | 0 | 0 | 0 | 0 | 0 | 0 | 0 | 0 | 0 | 0
CL | 178 | 1.9085 | 0.6 | 1.9085 | 1.9305 | 1.9195 | 30 |  | 1.25 | 2.244 | 0 | 78.1012 | 63.7072 | 1 |  |  |  | 6 |  | 115.17 | 0.442 | 6 | 0 | 30 | 0 | 0 | 0 | 0 | 0 | 0 | 0 | 0 | 0 | 0 | 0 | 0 | 0 | 0 | 0 | 0 | 0 | 0 | 1 | 0 | 0 | 0 | 0 | 0 | 0 | 0 | 0 | 0 | 0 | 0 | 0 | 0 | 0 | 0 | 0 | 0 | 0 | 0 | 0 | 0 | 0 | 0 | 0 | 0 | 0 | 0 | 0 | 0 | 0 | 0 | 0 | 0 | 0 | 0 | 0 | 0 | 0
PV | 179 | 1.9305 | 0.6 | 1.9305 | 1.8535 | 1.892 | 40 |  | 1.25 | 2.904 | 0 | 100.72 | 81.906 | 1 |  |  |  | 6 |  | 151.36 | 0.442 | 6 | 0 | 40 | 0 | 0 | 0 | 0 | 0 | 0 | 0 | 0 | 0 | 0 | 0 | 0 | 1 | 0 | 0 | 0 | 0 | 0 | 0 | 0 | 0 | 0 | 0 | 0 | 0 | 0 | 0 | 0 | 0 | 0 | 0 | 0 | 0 | 0 | 0 | 0 | 0 | 0 | 0 | 0 | 0 | 0 | 0 | 0 | 0 | 0 | 0 | 0 | 0 | 0 | 0 | 0 | 0 | 0 | 0 | 0 | 0
CL | 180 | 1.8535 | 0.6 | 1.8535 | 1.7225 | 1.788 | 40 |  | 1.25 | 2.904 | 0 | 95.52 | 76.706 | 1 |  |  |  | 6 |  | 143.04 | 0.442 | 6 | 0 | 40 | 0 | 0 | 0 | 0 | 0 | 0 | 0 | 0 | 0 | 0 | 0 | 0 | 0 | 0 | 0 | 0 | 0 | 0 | 1 | 0 | 0 | 0 | 0 | 0 | 0 | 0 | 0 | 0 | 0 | 0 | 0 | 0 | 0 | 0 | 0 | 0 | 0 | 0 | 0 | 0 | 0 | 0 | 0 | 0 | 0 | 0 | 0 | 0 | 0 | 0 | 0 | 0 | 0 | 0 | 0 | 0 | 0
CC | 181 | 1.7225 | 0.6 | 1.7225 | 1.8805 | 1.8015 | 40 |  | 1.25 | 2.904 | 0 | 96.195 | 77.381 | 1 |  |  |  | 6 |  | 144.12 | 0.442 | 6 | 0 | 40 | 0 | 0 | 0 | 0 | 0 | 0 | 0 | 0 | 0 | 0 | 0 | 0 | 0 | 0 | 0 | 0 | 0 | 0 | 0 | 0 | 0 | 0 | 0 | 0 | 0 | 0 | 0 | 0 | 0 | 0 | 0 | 0 | 0 | 0 | 0 | 0 | 0 | 0 | 0 | 0 | 0 | 0 | 0 | 0 | 0 | 0 | 0 | 0 | 0 | 0 | 0 | 0 | 0 | 0 | 0 | 0 | 0
70 |  | COMPONENTE: Canaleta Exclusiva, Vias Marginais e Vias Locais | [31 empty] | 0 | 0 |  |  |  |  | 0 | 0 | [6 empty] | 0 | 0 | [6 empty] | 0 | 0 | [6 empty] | 0 | 0 | [6 empty] | 0 | 0 | [6 empty] | 0 | 0
|  | TRECHO: Estação Vila São Pedro - Estação Xaxim - Estação de Integração Santa Bernadethe | [7 empty] | TRECHO: 02 | [8 empty] | Folha: | 09/16 | [13 empty] | 0 | 0 |  |  |  |  | 0 | 0 | [6 empty] | 0 | 0 | [6 empty] | 0 | 0 | [6 empty] | 0 | 0 | [6 empty] | 0 | 0 | [6 empty] | 0 | 0
|  | SUBTRECHO: Rua Bortolo Gusso (est. 233) - Rua Durval P. de carvalho (est. 376) | [31 empty] | 0 | 0 |  |  |  |  | 0 | 0 | [6 empty] | 0 | 0 | [6 empty] | 0 | 0 | [6 empty] | 0 | 0 | [6 empty] | 0 | 0 | [6 empty] | 0 | 0
PV | 182 | 2.2805 | 1 | 2.2805 | 2.0515 | 2.166 | 30 |  | 1.9 | 3.564 | 14.85 | 129.582 | 92.208 | 1 |  |  |  | 6 |  | 129.96 | 1.208 | 6 | 0 | 0 | 0 | 0 | 0 | 30 | 0 | 0 | 0 | 0 | 0 | 0 | 0 |  | 0 | 0 | 1 | 0 | 0 | 0 | 0 | 0 | 0 | 0 | 0 | 0 | 0 | 0 | 0 | 0 | 0 | 0 | 0 | 0 | 0 | 0 | 0 | 0 | 0 | 0 | 0 | 0 | 0 | 0 | 0 | 0 | 0 | 0 | 0 | 0 | 0 | 0 | 0 | 0 | 0 | 0 | 0 | 0 | 0
CL | 183 | 2.0515 | 1 | 2.0515 | 2.0325 | 2.042 | 30 |  | 1.9 | 3.564 | 14.85 | 122.514 | 85.14 | 1 |  |  |  | 6 |  | 122.52 | 1.208 | 6 | 0 | 0 | 0 | 0 | 0 | 30 | 0 | 0 | 0 | 0 | 0 | 0 | 0 | 0 | 0 | 0 | 0 | 0 | 0 | 0 | 0 | 0 | 1 | 0 | 0 | 0 | 0 | 0 | 0 | 0 | 0 | 0 | 0 | 0 | 0 | 0 | 0 | 0 | 0 | 0 | 0 | 0 | 0 | 0 | 0 | 0 | 0 | 0 | 0 | 0 | 0 | 0 | 0 | 0 | 0 | 0 | 0 | 0 | 0
CC | 184 | 2.0325 | 1 | 2.0325 | 2.2055 | 2.119 | 20 |  | 1.9 | 2.464 | 9.9 | 86.642 | 61.348 |  | 1 |  |  | 6 |  | 84.76 | 1.208 | 6 | 0 | 0 | 0 | 0 | 0 | 20 | 0 | 0 | 0 | 0 | 0 | 0 | 0 | 0 | 0 | 0 | 0 | 0 | 0 | 0 | 0 | 0 | 0 | 0 | 0 | 0 | 0 | 0 | 0 | 0 | 0 | 0 | 0 | 0 | 0 | 0 | 0 | 0 | 0 | 0 | 0 | 0 | 0 | 0 | 0 | 0 | 0 | 0 | 0 | 0 | 0 | 0 | 0 | 0 | 0 | 0 | 0 | 0 | 0
CL | 185 | 2.2055 | 1 | 2.2055 | 2.4755 | 2.3405 | 25 |  | 1.9 | 3.014 | 12.375 | 117.2937 | 85.9597 | 1 |  |  |  | 6 |  | 117.025 | 1.208 | 6 | 0 | 0 | 0 | 0 | 0 | 25 | 0 | 0 | 0 | 0 | 0 | 0 | 0 | 0 | 0 | 0 | 0 | 0 | 0 | 0 | 0 | 0 | 1 | 0 | 0 | 0 | 0 | 0 | 0 | 0 | 0 | 0 | 0 | 0 | 0 | 0 | 0 | 0 | 0 | 0 | 0 | 0 | 0 | 0 | 0 | 0 | 0 | 0 | 0 | 0 | 0 | 0 | 0 | 0 | 0 | 0 | 0 | 0 | 0
CL | 186 | 2.4755 | 1 | 2.4755 | 2.5835 | 2.5295 | 10 |  | 1.9 | 1.364 | 4.95 | 54.1805 | 40.9665 | 1 |  |  |  | 6 |  | 50.59 | 1.208 | 6 | 0 | 0 | 0 | 0 | 0 | 10 | 0 | 0 | 0 | 0 | 0 | 0 | 0 | 0 | 0 | 0 | 0 | 0 | 0 | 0 | 0 | 0 | 1 | 0 | 0 | 0 | 0 | 0 | 0 | 0 | 0 | 0 | 0 | 0 | 0 | 0 | 0 | 0 | 0 | 0 | 0 | 0 | 0 | 0 | 0 | 0 | 0 | 0 | 0 | 0 | 0 | 0 | 0 | 0 | 0 | 0 | 0 | 0 | 0
PV | 187 | 2.7827 | 2 ø 1,20 | 2.7827 | 2.2987 | 2.5407 | 0 |  |  | 0 | 0 | 0 | 0 | [6 empty] | 0 |  | 0 | 0 | 0 | 0 | 0 | 0 | 0 | 0 | 0 | 0 | 0 | 0 | 0 | 0 | 0 | 0 | 0 | 1 | 0 | 0 | 0 | 0 | 0 | 0 | 0 | 0 | 0 | 0 | 0 | 0 | 0 | 0 | 0 | 0 | 0 | 0 | 0 | 0 | 0 | 0 | 0 | 0 | 0 | 0 | 0 | 0 | 0 | 0 | 0 | 0 | 0 | 0 | 0 | 0 | 0 | 0 | 0 | 0 | 0 | 0
0 | 0 | 0 | 0 | 0 | 0 | 0 | 0 |  | 0 | 0 | 0 | 0 | 0 | [6 empty] | 0 |  | 0 | 0 | 0 | 0 | 0 | 0 | 0 | 0 | 0 | 0 | 0 | 0 | 0 | 0 | 0 | 0 | 0 | 0 | 0 | 0 | 0 | 0 | 0 | 0 | 0 | 0 | 0 | 0 | 0 | 0 | 0 | 0 | 0 | 0 | 0 | 0 | 0 | 0 | 0 | 0 | 0 | 0 | 0 | 0 | 0 | 0 | 0 | 0 | 0 | 0 | 0 | 0 | 0 | 0 | 0 | 0 | 0 | 0 | 0 | 0
COLETOR 14 (ENTRE A RUA JOSÉ REBELATTO E O DIVISOR DA ESTACA 342+12,00 - VIA LOCAL DIREITA) | [12 empty] | 0 | [6 empty] | 0 |  | 0 | 0 | 0 | 0 | 0 | 0 | 0 | 0 | 0 | 0 | 0 | 0 | 0 | 0 | 0 | 0 | 0 | 0 | 0 | 0 | 0 | 0 | 0 | 0 | 0 | 0 | 0 | 0 | 0 | 0 | 0 | 0 | 0 | 0 | 0 | 0 | 0 | 0 | 0 | 0 | 0 | 0 | 0 | 0 | 0 | 0 | 0 | 0 | 0 | 0 | 0 | 0 | 0 | 0 | 0 | 0 | 0 | 0 | 0 | 0
PV | 188 | 1.2 | 0.4 | 1.2 | 1.201 | 1.2005 | 30 |  | 0.85 | 2.508 | 0 | 58.1528 | 47.3798 | 3 |  | 1 |  | 11 | 16 | 0 | 0.189 | 41 | 16 | 0 | 0 | 0 | 0 | 0 | 0 | 0 | 0 | 0 | 0 | 0 | 0 |  | 1 | 0 | 0 | 0 | 0 | 0 | 0 | 0 | 0 | 0 | 0 | 0 | 0 | 0 | 0 | 0 | 0 | 0 | 0 | 0 | 0 | 0 | 0 | 0 | 0 | 0 | 0 | 0 | 0 | 0 | 0 | 0 | 0 | 0 | 0 | 0 | 0 | 0 | 0 | 0 | 0 | 0 | 0 | 0 | 0
CL | 189 | 1.201 | 0.4 | 1.201 | 1.2 | 1.2005 | 30 |  | 0.85 | 2.552 | 0 | 59.1727 | 48.2107 | 3 |  | 1 |  | 12 | 16 | 0 | 0.189 | 42 | 16 | 0 | 0 | 0 | 0 | 0 | 0 | 0 | 0 | 0 | 0 | 0 | 0 | 0 | 0 | 0 | 0 | 0 | 0 | 1 | 0 | 0 | 0 | 0 | 0 | 0 | 0 | 0 | 0 | 0 | 0 | 0 | 0 | 0 | 0 | 0 | 0 | 0 | 0 | 0 | 0 | 0 | 0 | 0 | 0 | 0 | 0 | 0 | 0 | 0 | 0 | 0 | 0 | 0 | 0 | 0 | 0 | 0 | 0
CL | 190 | 1.2 | 0.4 | 1.2 | 1.1995 | 1.1997 | 15 |  | 0.85 | 1.848 | 0 | 42.8368 | 34.8988 | 3 |  | 1 |  | 11 | 16 | 0 | 0.189 | 26 | 16 | 0 | 0 | 0 | 0 | 0 | 0 | 0 | 0 | 0 | 0 | 0 | 0 | 0 | 0 | 0 | 0 | 0 | 0 | 1 | 0 | 0 | 0 | 0 | 0 | 0 | 0 | 0 | 0 | 0 | 0 | 0 | 0 | 0 | 0 | 0 | 0 | 0 | 0 | 0 | 0 | 0 | 0 | 0 | 0 | 0 | 0 | 0 | 0 | 0 | 0 | 0 | 0 | 0 | 0 | 0 | 0 | 0 | 0
CL | 191 | 1.1995 | 0.4 | 1.1995 | 1.199 | 1.1992 | 15 |  | 0.85 | 1.54 | 0 | 35.6904 | 29.0754 | 2 |  | 1 |  | 10 | 10 | 0 | 0.189 | 25 | 10 | 0 | 0 | 0 | 0 | 0 | 0 | 0 | 0 | 0 | 0 | 0 | 0 | 0 | 0 | 0 | 0 | 0 | 0 | 1 | 0 | 0 | 0 | 0 | 0 | 0 | 0 | 0 | 0 | 0 | 0 | 0 | 0 | 0 | 0 | 0 | 0 | 0 | 0 | 0 | 0 | 0 | 0 | 0 | 0 | 0 | 0 | 0 | 0 | 0 | 0 | 0 | 0 | 0 | 0 | 0 | 0 | 0 | 0
CL | 192 | 1.199 | 0.4 | 1.199 | 1.27 | 1.2345 | 10 |  | 0.85 | 0.748 | 0 | 17.6332 | 14.4202 | 1 |  |  |  | 1 | 6 | 0 | 0.189 | 11 | 6 | 0 | 0 | 0 | 0 | 0 | 0 | 0 | 0 | 0 | 0 | 0 | 0 | 0 | 0 | 0 | 0 | 0 | 0 | 1 | 0 | 0 | 0 | 0 | 0 | 0 | 0 | 0 | 0 | 0 | 0 | 0 | 0 | 0 | 0 | 0 | 0 | 0 | 0 | 0 | 0 | 0 | 0 | 0 | 0 | 0 | 0 | 0 | 0 | 0 | 0 | 0 | 0 | 0 | 0 | 0 | 0 | 0 | 0
PV | 193 | 1.27 | 0.4 | 1.27 | 1.418 | 1.344 | 7 | 15 | 0.85 | 1.848 | 0 | 45.5328 | 37.5948 | 2 |  | 1 |  | 10 | 10 | 0 | 0.189 | 17 | 25 | 0 | 0 | 0 | 0 | 0 | 0 | 0 | 0 | 0 | 0 | 0 | 0 | 0 | 1 | 0 | 0 | 0 | 0 | 0 | 0 | 0 | 0 | 0 | 0 | 0 | 0 | 0 | 0 | 0 | 0 | 0 | 0 | 0 | 0 | 0 | 0 | 0 | 0 | 0 | 0 | 0 | 0 | 0 | 0 | 0 | 0 | 0 | 0 | 0 | 0 | 0 | 0 | 0 | 0 | 0 | 0 | 0 | 0
PV | 194 | 1.418 | 0.4 | 1.418 | 1.388 | 1.403 | 35 |  | 0.85 | 1.584 | 0 | 42.7592 | 35.9552 | 1 |  |  |  | 1 |  | 0 | 0.189 | 36 | 0 | 0 | 0 | 0 | 0 | 0 | 0 | 0 | 0 | 0 | 0 | 0 | 0 | 0 | 1 | 0 | 0 | 0 | 0 | 0 | 0 | 0 | 0 | 0 | 0 | 0 | 0 | 0 | 0 | 0 | 0 | 0 | 0 | 0 | 0 | 0 | 0 | 0 | 0 | 0 | 0 | 0 | 0 | 0 | 0 | 0 | 0 | 0 | 0 | 0 | 0 | 0 | 0 | 0 | 0 | 0 | 0 | 0 | 0
CL | 195 | 1.388 | 0.4 | 1.388 | 1.246 | 1.317 | 29 |  | 0.85 | 1.32 | 0 | 33.484 | 27.814 | 1 |  |  |  | 1 |  | 0 | 0.189 | 30 | 0 | 0 | 0 | 0 | 0 | 0 | 0 | 0 | 0 | 0 | 0 | 0 | 0 | 0 | 0 | 0 | 0 | 0 | 0 | 1 | 0 | 0 | 0 | 0 | 0 | 0 | 0 | 0 | 0 | 0 | 0 | 0 | 0 | 0 | 0 | 0 | 0 | 0 | 0 | 0 | 0 | 0 | 0 | 0 | 0 | 0 | 0 | 0 | 0 | 0 | 0 | 0 | 0 | 0 | 0 | 0 | 0 | 0 | 0
PV | 196 | 1.246 | 0.4 | 1.246 | 1.246 | 1.246 | 9 |  | 0.85 | 0.44 | 0 | 10.5519 | 8.6619 | 1 |  |  |  | 1 |  | 0 | 0.189 | 10 | 0 | 0 | 0 | 0 | 0 | 0 | 0 | 0 | 0 | 0 | 0 | 0 | 0 | 0 | 1 | 0 | 0 | 0 | 0 | 0 | 0 | 0 | 0 | 0 | 0 | 0 | 0 | 0 | 0 | 0 | 0 | 0 | 0 | 0 | 0 | 0 | 0 | 0 | 0 | 0 | 0 | 0 | 0 | 0 | 0 | 0 | 0 | 0 | 0 | 0 | 0 | 0 | 0 | 0 | 0 | 0 | 0 | 0 | 0
0 | 0 | 0 | 0 | 0 | 0 | 0 | 0 |  | 0 | 0 | 0 | 0 | 0 | [6 empty] | 0 |  | 0 | 0 | 0 | 0 | 0 | 0 | 0 | 0 | 0 | 0 | 0 | 0 | 0 | 0 | 0 | 0 | 0 | 0 | 0 | 0 | 0 | 0 | 0 | 0 | 0 | 0 | 0 | 0 | 0 | 0 | 0 | 0 | 0 | 0 | 0 | 0 | 0 | 0 | 0 | 0 | 0 | 0 | 0 | 0 | 0 | 0 | 0 | 0 | 0 | 0 | 0 | 0 | 0 | 0 | 0 | 0 | 0 | 0 | 0 | 0
PV | 197 | 1.2 | 0.4 | 1.2 | 1.201 | 1.2005 | 30 |  | 0.85 | 2.508 | 0 | 58.1528 | 47.3798 | 3 |  | 1 |  | 11 | 16 | 0 | 0.189 | 41 | 16 | 0 | 0 | 0 | 0 | 0 | 0 | 0 | 0 | 0 | 0 | 0 | 0 |  | 1 | 0 | 0 | 0 | 0 | 0 | 0 | 0 | 0 | 0 | 0 | 0 | 0 | 0 | 0 | 0 | 0 | 0 | 0 | 0 | 0 | 0 | 0 | 0 | 0 | 0 | 0 | 0 | 0 | 0 | 0 | 0 | 0 | 0 | 0 | 0 | 0 | 0 | 0 | 0 | 0 | 0 | 0 | 0 | 0
CL | 198 | 1.201 | 0.4 | 1.201 | 1.201 | 1.201 | 30 |  | 0.85 | 2.508 | 0 | 58.1655 | 47.3925 | 3 |  | 1 |  | 11 | 16 | 0 | 0.189 | 41 | 16 | 0 | 0 | 0 | 0 | 0 | 0 | 0 | 0 | 0 | 0 | 0 | 0 | 0 | 0 | 0 | 0 | 0 | 0 | 1 | 0 | 0 | 0 | 0 | 0 | 0 | 0 | 0 | 0 | 0 | 0 | 0 | 0 | 0 | 0 | 0 | 0 | 0 | 0 | 0 | 0 | 0 | 0 | 0 | 0 | 0 | 0 | 0 | 0 | 0 | 0 | 0 | 0 | 0 | 0 | 0 | 0 | 0 | 0
CL | 199 | 1.201 | 0.4 | 1.201 | 1.361 | 1.281 | 30 |  | 0.85 | 2.508 | 0 | 60.2055 | 49.4325 | 3 |  | 1 |  | 11 | 16 | 0 | 0.189 | 41 | 16 | 0 | 0 | 0 | 0 | 0 | 0 | 0 | 0 | 0 | 0 | 0 | 0 | 0 | 0 | 0 | 0 | 0 | 0 | 1 | 0 | 0 | 0 | 0 | 0 | 0 | 0 | 0 | 0 | 0 | 0 | 0 | 0 | 0 | 0 | 0 | 0 | 0 | 0 | 0 | 0 | 0 | 0 | 0 | 0 | 0 | 0 | 0 | 0 | 0 | 0 | 0 | 0 | 0 | 0 | 0 | 0 | 0 | 0
CL | 200 | 1.361 | 0.4 | 1.361 | 1.488 | 1.4245 | 7 |  | 0.85 | 0.66 | 0 | 16.6358 | 13.8008 | 1 |  |  |  | 1 | 7 | 0 | 0.189 | 8 | 7 | 0 | 0 | 0 | 0 | 0 | 0 | 0 | 0 | 0 | 0 | 0 | 0 | 0 | 0 | 0 | 0 | 0 | 0 | 1 | 0 | 0 | 0 | 0 | 0 | 0 | 0 | 0 | 0 | 0 | 0 | 0 | 0 | 0 | 0 | 0 | 0 | 0 | 0 | 0 | 0 | 0 | 0 | 0 | 0 | 0 | 0 | 0 | 0 | 0 | 0 | 0 | 0 | 0 | 0 | 0 | 0 | 0 | 0
CC | 201 | 1.688 | 0.6 | 1.688 | 1.892 | 1.79 | 25 |  | 1.25 | 2.486 | 0 | 75.3175 | 60.6765 | 2 |  | 1 |  | 9 | 10 | 89.5 | 0.442 | 9 | 10 | 25 | 0 | 0 | 0 | 0 | 0 | 0 | 0 | 0 | 0 | 0 | 0 | 0 | 0 | 0 | 0 | 0 | 0 | 0 | 0 | 0 | 0 | 0 | 0 | 0 | 0 | 0 | 0 | 0 | 0 | 0 | 0 | 0 | 0 | 0 | 0 | 0 | 0 | 0 | 0 | 0 | 0 | 0 | 0 | 0 | 0 | 0 | 0 | 0 | 0 | 0 | 0 | 0 | 0 | 0 | 0 | 0 | 0
0 | 0 | 0 | 0 | 0 | 0 | 0 | 0 |  | 0 | 0 | 0 | 0 | 0 | [6 empty] | 0 |  | 0 | 0 | 0 | 0 | 0 | 0 | 0 | 0 | 0 | 0 | 0 | 0 | 0 | 0 | 0 | 0 | 0 | 0 | 0 | 0 | 0 | 0 | 0 | 0 | 0 | 0 | 0 | 0 | 0 | 0 | 0 | 0 | 0 | 0 | 0 | 0 | 0 | 0 | 0 | 0 | 0 | 0 | 0 | 0 | 0 | 0 | 0 | 0 | 0 | 0 | 0 | 0 | 0 | 0 | 0 | 0 | 0 | 0 | 0 | 0
0 | 0 | 0 | 0 | 0 | 0 | 0 | 0 |  | 0 | 0 | 0 | 0 | 0 | [6 empty] | 0 |  | 0 | 0 | 0 | 0 | 0 | 0 | 0 | 0 | 0 | 0 | 0 | 0 | 0 | 0 | 0 | 0 | 0 | 0 | 0 | 0 | 0 | 0 | 0 | 0 | 0 | 0 | 0 | 0 | 0 | 0 | 0 | 0 | 0 | 0 | 0 | 0 | 0 | 0 | 0 | 0 | 0 | 0 | 0 | 0 | 0 | 0 | 0 | 0 | 0 | 0 | 0 | 0 | 0 | 0 | 0 | 0 | 0 | 0 | 0 | 0
0 | 0 | 0 | 0 | 0 | 0 | 0 | 0 |  | 0 | 0 | 0 | 0 | 0 | [6 empty] | 0 |  | 0 | 0 | 0 | 0 | 0 | 0 | 0 | 0 | 0 | 0 | 0 | 0 | 0 | 0 | 0 | 0 | 0 | 0 | 0 | 0 | 0 | 0 | 0 | 0 | 0 | 0 | 0 | 0 | 0 | 0 | 0 | 0 | 0 | 0 | 0 | 0 | 0 | 0 | 0 | 0 | 0 | 0 | 0 | 0 | 0 | 0 | 0 | 0 | 0 | 0 | 0 | 0 | 0 | 0 | 0 | 0 | 0 | 0 | 0 | 0
71 |  | COMPONENTE: Canaleta Exclusiva, Vias Marginais e Vias Locais | [31 empty] | 0 | 0 |  |  |  |  | 0 | 0 | [6 empty] | 0 | 0 | [6 empty] | 0 | 0 | [6 empty] | 0 | 0 | [6 empty] | 0 | 0 | [6 empty] | 0 | 0
|  | TRECHO: Estação Vila São Pedro - Estação Xaxim - Estação de Integração Santa Bernadethe | [7 empty] | TRECHO: 02 | [8 empty] | Folha: | 10/16 | [13 empty] | 0 | 0 |  |  |  |  | 0 | 0 | [6 empty] | 0 | 0 | [6 empty] | 0 | 0 | [6 empty] | 0 | 0 | [6 empty] | 0 | 0 | [6 empty] | 0 | 0
|  | SUBTRECHO: Rua Bortolo Gusso (est. 233) - Rua Durval P. de carvalho (est. 376) | [31 empty] | 0 | 0 |  |  |  |  | 0 | 0 | [6 empty] | 0 | 0 | [6 empty] | 0 | 0 | [6 empty] | 0 | 0 | [6 empty] | 0 | 0 | [6 empty] | 0 | 0
CL | 202 | 1.3 | 0.4 | 1.3 | 1.692 | 1.496 | 14 | 8 | 0.85 | 1.584 | 0 | 42.2552 | 35.4512 | 2 |  |  |  | 3 | 11 | 0 | 0.189 | 17 | 19 | 0 | 0 | 0 | 0 | 0 | 0 | 0 | 0 | 0 | 0 | 0 | 0 |  | 0 | 0 | 0 | 0 | 0 | 1 | 0 | 0 | 0 | 0 | 0 | 0 | 0 | 0 | 0 | 0 | 0 | 0 | 0 | 0 | 0 | 0 | 0 | 0 | 0 | 0 | 0 | 0 | 0 | 0 | 0 | 0 | 0 | 0 | 0 | 0 | 0 | 0 | 0 | 0 | 0 | 0 | 0 | 0 | 0
PV | 203 | 1.892 | 0.6 | 1.892 | 1.999 | 1.9455 | 13 |  | 1.25 | 1.738 | 0 | 52.0144 | 42.4884 | 2 |  | 1 |  | 10 | 10 | 50.583 | 0.442 | 10 | 10 | 13 | 0 | 0 | 0 | 0 | 0 | 0 | 0 | 0 | 0 | 0 | 0 | 0 | 1 | 0 | 0 | 0 | 0 | 0 | 0 | 0 | 0 | 0 | 0 | 0 | 0 | 0 | 0 | 0 | 0 | 0 | 0 | 0 | 0 | 0 | 0 | 0 | 0 | 0 | 0 | 0 | 0 | 0 | 0 | 0 | 0 | 0 | 0 | 0 | 0 | 0 | 0 | 0 | 0 | 0 | 0 | 0 | 0
CL | 204 | 1.999 | 0.6 | 1.999 | 2.14 | 2.0695 | 17 |  | 1.25 | 1.43 | 0 | 51.1169 | 42.2799 | 1 |  |  |  | 1 | 6 | 70.363 | 0.442 | 1 | 6 | 17 | 0 | 0 | 0 | 0 | 0 | 0 | 0 | 0 | 0 | 0 | 0 | 0 | 0 | 0 | 0 | 0 | 0 | 0 | 1 | 0 | 0 | 0 | 0 | 0 | 0 | 0 | 0 | 0 | 0 | 0 | 0 | 0 | 0 | 0 | 0 | 0 | 0 | 0 | 0 | 0 | 0 | 0 | 0 | 0 | 0 | 0 | 0 | 0 | 0 | 0 | 0 | 0 | 0 | 0 | 0 | 0 | 0
PV | 205 | 2.14 | 0.6 | 2.14 | 2.318 | 2.229 | 7 | 20 | 1.25 | 2.662 | 0 | 95.6288 | 79.9148 | 2 |  | 1 |  | 10 | 10 | 120.366 | 0.442 | 10 | 10 | 7 | 20 | 0 | 0 | 0 | 0 | 0 | 0 | 0 | 0 | 0 | 0 | 0 | 1 | 0 | 0 | 0 | 0 | 0 | 0 | 0 | 0 | 0 | 0 | 0 | 0 | 0 | 0 | 0 | 0 | 0 | 0 | 0 | 0 | 0 | 0 | 0 | 0 | 0 | 0 | 0 | 0 | 0 | 0 | 0 | 0 | 0 | 0 | 0 | 0 | 0 | 0 | 0 | 0 | 0 | 0 | 0 | 0
PV | 206 | 2.318 | 0.6 | 2.318 | 1.958 | 2.138 | 27 |  | 1.25 | 1.826 | 0 | 73.1775 | 61.0545 | 1 |  |  |  | 1 |  | 115.452 | 0.442 | 1 | 0 | 27 | 0 | 0 | 0 | 0 | 0 | 0 | 0 | 0 | 0 | 0 | 0 | 0 | 1 | 0 | 0 | 0 | 0 | 0 | 0 | 0 | 0 | 0 | 0 | 0 | 0 | 0 | 0 | 0 | 0 | 0 | 0 | 0 | 0 | 0 | 0 | 0 | 0 | 0 | 0 | 0 | 0 | 0 | 0 | 0 | 0 | 0 | 0 | 0 | 0 | 0 | 0 | 0 | 0 | 0 | 0 | 0 | 0
CL | 207 | 1.958 | 0.6 | 1.958 | 1.498 | 1.728 | 30 |  | 1.25 | 2.024 | 0 | 65.82 | 52.371 | 1 |  |  |  | 1 |  | 103.68 | 0.442 | 1 | 0 | 30 | 0 | 0 | 0 | 0 | 0 | 0 | 0 | 0 | 0 | 0 | 0 | 0 | 0 | 0 | 0 | 0 | 0 | 0 | 1 | 0 | 0 | 0 | 0 | 0 | 0 | 0 | 0 | 0 | 0 | 0 | 0 | 0 | 0 | 0 | 0 | 0 | 0 | 0 | 0 | 0 | 0 | 0 | 0 | 0 | 0 | 0 | 0 | 0 | 0 | 0 | 0 | 0 | 0 | 0 | 0 | 0 | 0
CL | 208 | 1.498 | 0.6 | 1.498 | 1.446 | 1.472 | 12 | 13 | 1.25 | 1.65 | 0 | 46 | 34.95 | 1 | [5 empty] | 0 | 0.442 | 0 | 0 | 12 | 13 | 0 | 0 | 0 | 0 | 0 | 0 | 0 | 0 | 0 | 0 | 0 | 0 | 0 | 0 | 0 | 0 | 0 | 1 | 0 | 0 | 0 | 0 | 0 | 0 | 0 | 0 | 0 | 0 | 0 | 0 | 0 | 0 | 0 | 0 | 0 | 0 | 0 | 0 | 0 | 0 | 0 | 0 | 0 | 0 | 0 | 0 | 0 | 0 | 0 | 0 | 0 | 0 | 0 | 0 | 0 | 0
0 | 0 | 0 | 0 | 0 | 0 | 0 | 0 |  | 0 | 0 | 0 | 0 | 0 | [6 empty] | 0 |  | 0 | 0 | 0 | 0 | 0 | 0 | 0 | 0 | 0 | 0 | 0 | 0 | 0 | 0 | 0 | 0 | 0 | 0 | 0 | 0 | 0 | 0 | 0 | 0 | 0 | 0 | 0 | 0 | 0 | 0 | 0 | 0 | 0 | 0 | 0 | 0 | 0 | 0 | 0 | 0 | 0 | 0 | 0 | 0 | 0 | 0 | 0 | 0 | 0 | 0 | 0 | 0 | 0 | 0 | 0 | 0 | 0 | 0 | 0 | 0
CC | 209 | 1.248 | 0.4 | 1.248 | 1.246 | 1.247 | 2 | 15 | 0.85 | 0.748 | 0 | 18.0192 | 14.8062 | [6 empty] | 0 | 0.189 | 2 | 15 | 0 | 0 | 0 | 0 | 0 | 0 | 0 | 0 | 0 | 0 | 0 | 0 | 1.248 | 0 | 0 | 0 | 0 | 0 | 0 | 0 | 0 | 0 | 0 | 0 | 0 | 0 | 0 | 0 | 0 | 0 | 0 | 0 | 0 | 0 | 0 | 0 | 0 | 0 | 0 | 0 | 0 | 0 | 0 | 0 | 0 | 0 | 0 | 0 | 0 | 0 | 0 | 0 | 0 | 0 | 0 | 0 | 0 | 0
PV | 210 | 1.446 | 0.6 | 1.446 | 1.381 | 1.4135 | 44 |  | 1.25 | 2.904 | 0 | 77.7425 | 58.2945 | [6 empty] | 0 | 0.442 | 0 | 0 | 44 | 0 | 0 | 0 | 0 | 0 | 0 | 0 | 0 | 0 | 0 | 0 | 0 | 1 | 0 | 0 | 0 | 0 | 0 | 0 | 0 | 0 | 0 | 0 | 0 | 0 | 0 | 0 | 0 | 0 | 0 | 0 | 0 | 0 | 0 | 0 | 0 | 0 | 0 | 0 | 0 | 0 | 0 | 0 | 0 | 0 | 0 | 0 | 0 | 0 | 0 | 0 | 0 | 0 | 0 | 0 | 0 | 0
0 | 0 | 0 | 0 | 0 | 0 | 0 | 0 |  | 0 | 0 | 0 | 0 | 0 | [6 empty] | 0 |  | 0 | 0 | 0 | 0 | 0 | 0 | 0 | 0 | 0 | 0 | 0 | 0 | 0 | 0 | 0 | 0 | 0 | 0 | 0 | 0 | 0 | 0 | 0 | 0 | 0 | 0 | 0 | 0 | 0 | 0 | 0 | 0 | 0 | 0 | 0 | 0 | 0 | 0 | 0 | 0 | 0 | 0 | 0 | 0 | 0 | 0 | 0 | 0 | 0 | 0 | 0 | 0 | 0 | 0 | 0 | 0 | 0 | 0 | 0 | 0
COLETOR 15 (ENTRE A RUA JOSÉ F. DE BARROS E A RUA DURVAL P. DE CARVALHO - VIA LOCAL ESQUERDA) | [19 empty] | 0 |  | 0 | 0 | 0 | 0 | 0 | 0 | 0 | 0 | 0 | 0 | 0 | 0 | 0 | 0 | 0 | 0 | 0 | 0 | 0 | 0 | 0 | 0 | 0 | 0 | 0 | 0 | 0 | 0 | 0 | 0 | 0 | 0 | 0 | 0 | 0 | 0 | 0 | 0 | 0 | 0 | 0 | 0 | 0 | 0 | 0 | 0 | 0 | 0 | 0 | 0 | 0 | 0 | 0 | 0 | 0 | 0 | 0 | 0 | 0 | 0
PV | 211 | 1.2 | 0.4 | 1.2 | 1.27 | 1.235 | 25 |  | 0.85 | 1.364 | 0 | 32.3638 | 26.5048 | 1 |  |  |  | 6 |  | 0 | 0.189 | 31 | 0 | 0 | 0 | 0 | 0 | 0 | 0 | 0 | 0 | 0 | 0 | 0 | 0 |  | 1 | 0 | 0 | 0 | 0 | 0 | 0 | 0 | 0 | 0 | 0 | 0 | 0 | 0 | 0 | 0 | 0 | 0 | 0 | 0 | 0 | 0 | 0 | 0 | 0 | 0 | 0 | 0 | 0 | 0 | 0 | 0 | 0 | 0 | 0 | 0 | 0 | 0 | 0 | 0 | 0 | 0 | 0 | 0 | 0
CL | 212 | 1.27 | 0.4 | 1.27 | 1.363 | 1.3165 | 25 |  | 0.85 | 1.364 | 0 | 34.0956 | 28.2366 | 1 |  |  |  | 6 |  | 0 | 0.189 | 31 | 0 | 0 | 0 | 0 | 0 | 0 | 0 | 0 | 0 | 0 | 0 | 0 | 0 | 0 | 0 | 0 | 0 | 0 | 0 | 1 | 0 | 0 | 0 | 0 | 0 | 0 | 0 | 0 | 0 | 0 | 0 | 0 | 0 | 0 | 0 | 0 | 0 | 0 | 0 | 0 | 0 | 0 | 0 | 0 | 0 | 0 | 0 | 0 | 0 | 0 | 0 | 0 | 0 | 0 | 0 | 0 | 0 | 0 | 0
0 | 0 | 0 | 0 | 0 | 0 | 0 | 0 |  | 0 | 0 | 0 | 0 | 0 | [6 empty] | 0 |  | 0 | 0 | 0 | 0 | 0 | 0 | 0 | 0 | 0 | 0 | 0 | 0 | 0 | 0 | 0 | 0 | 0 | 0 | 0 | 0 | 0 | 0 | 0 | 0 | 0 | 0 | 0 | 0 | 0 | 0 | 0 | 0 | 0 | 0 | 0 | 0 | 0 | 0 | 0 | 0 | 0 | 0 | 0 | 0 | 0 | 0 | 0 | 0 | 0 | 0 | 0 | 0 | 0 | 0 | 0 | 0 | 0 | 0 | 0 | 0
CL | 213 | 1.242 | 0.4 | 1.242 | 1.363 | 1.3025 | 7 | 13 | 0.85 | 1.32 | 0 | 32.3425 | 26.6725 | 2 |  |  |  | 3 | 7 | 0 | 0.189 | 10 | 20 | 0 | 0 | 0 | 0 | 0 | 0 | 0 | 0 | 0 | 0 | 0 | 0 |  | 0 | 0 | 0 | 0 | 0 | 1 | 0 | 0 | 0 | 0 | 0 | 0 | 0 | 0 | 0 | 0 | 0 | 0 | 0 | 0 | 0 | 0 | 0 | 0 | 0 | 0 | 0 | 0 | 0 | 0 | 0 | 0 | 0 | 0 | 0 | 0 | 0 | 0 | 0 | 0 | 0 | 0 | 0 | 0 | 0
PV | 214 | 1.563 | 0.6 | 1.563 | 1.6629 | 1.6129 | 24 |  | 1.25 | 1.584 | 0 | 48.3883 | 37.7803 | 1 |  |  |  | 0 |  | 77.4213 | 0.442 | 0 | 0 | 24 | 0 | 0 | 0 | 0 | 0 | 0 | 0 | 0 | 0 | 0 | 0 | 0 | 1 | 0 | 0 | 0 | 0 | 0 | 0 | 0 | 0 | 0 | 0 | 0 | 0 | 0 | 0 | 0 | 0 | 0 | 0 | 0 | 0 | 0 | 0 | 0 | 0 | 0 | 0 | 0 | 0 | 0 | 0 | 0 | 0 | 0 | 0 | 0 | 0 | 0 | 0 | 0 | 0 | 0 | 0 | 0 | 0
CL | 215 | 1.6629 | 0.6 | 1.6629 | 1.625 | 1.6439 | 30 |  | 1.25 | 2.244 | 0 | 67.7679 | 53.3739 | 1 |  |  |  | 6 |  | 98.6367 | 0.442 | 6 | 0 | 30 | 0 | 0 | 0 | 0 | 0 | 0 | 0 | 0 | 0 | 0 | 0 | 0 | 0 | 0 | 0 | 0 | 0 | 0 | 1 | 0 | 0 | 0 | 0 | 0 | 0 | 0 | 0 | 0 | 0 | 0 | 0 | 0 | 0 | 0 | 0 | 0 | 0 | 0 | 0 | 0 | 0 | 0 | 0 | 0 | 0 | 0 | 0 | 0 | 0 | 0 | 0 | 0 | 0 | 0 | 0 | 0 | 0
CL | 216 | 1.625 | 0.6 | 1.625 | 1.484 | 1.5545 | 35 |  | 1.25 | 2.574 | 0 | 74.1294 | 57.5254 | 1 |  |  |  | 6 |  | 108.815 | 0.442 | 6 | 0 | 35 | 0 | 0 | 0 | 0 | 0 | 0 | 0 | 0 | 0 | 0 | 0 | 0 | 0 | 0 | 0 | 0 | 0 | 0 | 1 | 0 | 0 | 0 | 0 | 0 | 0 | 0 | 0 | 0 | 0 | 0 | 0 | 0 | 0 | 0 | 0 | 0 | 0 | 0 | 0 | 0 | 0 | 0 | 0 | 0 | 0 | 0 | 0 | 0 | 0 | 0 | 0 | 0 | 0 | 0 | 0 | 0 | 0
CC | 217 | 1.484 | 0.6 | 1.484 | 1.428 | 1.456 | 35 |  | 1.25 | 2.574 | 0 | 69.82 | 53.216 | 1 |  |  |  | 6 |  | 0 | 0.442 | 6 | 0 | 35 | 0 | 0 | 0 | 0 | 0 | 0 | 0 | 0 | 0 | 0 | 0 | 0 | 0 | 0 | 0 | 0 | 0 | 0 | 0 | 0 | 0 | 0 | 0 | 0 | 0 | 0 | 0 | 0 | 0 | 0 | 0 | 0 | 0 | 0 | 0 | 0 | 0 | 0 | 0 | 0 | 0 | 0 | 0 | 0 | 0 | 0 | 0 | 0 | 0 | 0 | 0 | 0 | 0 | 0 | 0 | 0 | 0
PV | 218 | 1.428 | 0.6 | 1.428 | 1.425 | 1.4265 | 35 |  | 1.25 | 2.574 | 0 | 68.5294 | 51.9254 | 1 |  |  |  | 6 |  | 0 | 0.442 | 6 | 0 | 35 | 0 | 0 | 0 | 0 | 0 | 0 | 0 | 0 | 0 | 0 | 0 | 0 | 1 | 0 | 0 | 0 | 0 | 0 | 0 | 0 | 0 | 0 | 0 | 0 | 0 | 0 | 0 | 0 | 0 | 0 | 0 | 0 | 0 | 0 | 0 | 0 | 0 | 0 | 0 | 0 | 0 | 0 | 0 | 0 | 0 | 0 | 0 | 0 | 0 | 0 | 0 | 0 | 0 | 0 | 0 | 0 | 0
CL | 219 | 1.425 | 0.6 | 1.425 | 1.42 | 1.4225 | 35 |  | 1.25 | 2.574 | 0 | 68.3544 | 51.7504 | 1 |  |  |  | 6 |  | 0 | 0.442 | 6 | 0 | 35 | 0 | 0 | 0 | 0 | 0 | 0 | 0 | 0 | 0 | 0 | 0 | 0 | 0 | 0 | 0 | 0 | 0 | 0 | 1 | 0 | 0 | 0 | 0 | 0 | 0 | 0 | 0 | 0 | 0 | 0 | 0 | 0 | 0 | 0 | 0 | 0 | 0 | 0 | 0 | 0 | 0 | 0 | 0 | 0 | 0 | 0 | 0 | 0 | 0 | 0 | 0 | 0 | 0 | 0 | 0 | 0 | 0
CL | 220 | 1.42 | 0.6 | 1.42 | 1.416 | 1.418 | 35 |  | 1.25 | 2.574 | 0 | 68.1575 | 51.5535 | 1 |  |  |  | 6 |  | 0 | 0.442 | 6 | 0 | 35 | 0 | 0 | 0 | 0 | 0 | 0 | 0 | 0 | 0 | 0 | 0 | 0 | 0 | 0 | 0 | 0 | 0 | 0 | 1 | 0 | 0 | 0 | 0 | 0 | 0 | 0 | 0 | 0 | 0 | 0 | 0 | 0 | 0 | 0 | 0 | 0 | 0 | 0 | 0 | 0 | 0 | 0 | 0 | 0 | 0 | 0 | 0 | 0 | 0 | 0 | 0 | 0 | 0 | 0 | 0 | 0 | 0
CC | 221 | 1.416 | 0.6 | 1.416 | 1.587 | 1.5015 | 35 |  | 1.25 | 2.574 | 0 | 71.8106 | 55.2066 | 1 |  |  |  | 6 |  | 105.105 | 0.442 | 6 | 0 | 35 | 0 | 0 | 0 | 0 | 0 | 0 | 0 | 0 | 0 | 0 | 0 | 0 | 0 | 0 | 0 | 0 | 0 | 0 | 0 | 0 | 0 | 0 | 0 | 0 | 0 | 0 | 0 | 0 | 0 | 0 | 0 | 0 | 0 | 0 | 0 | 0 | 0 | 0 | 0 | 0 | 0 | 0 | 0 | 0 | 0 | 0 | 0 | 0 | 0 | 0 | 0 | 0 | 0 | 0 | 0 | 0 | 0
CL | 222 | 1.587 | 0.6 | 1.587 | 1.901 | 1.744 | 35 |  | 1.25 | 2.574 | 0 | 82.42 | 65.816 | 1 |  |  |  | 6 |  | 122.08 | 0.442 | 6 | 0 | 35 | 0 | 0 | 0 | 0 | 0 | 0 | 0 | 0 | 0 | 0 | 0 | 0 | 0 | 0 | 0 | 0 | 0 | 0 | 1 | 0 | 0 | 0 | 0 | 0 | 0 | 0 | 0 | 0 | 0 | 0 | 0 | 0 | 0 | 0 | 0 | 0 | 0 | 0 | 0 | 0 | 0 | 0 | 0 | 0 | 0 | 0 | 0 | 0 | 0 | 0 | 0 | 0 | 0 | 0 | 0 | 0 | 0
CL | 223 | 1.901 | 0.6 | 1.901 | 2.537 | 2.219 | 37 |  | 1.25 | 2.706 | 0 | 108.7487 | 91.2607 | 1 |  |  |  | 6 |  | 164.206 | 0.442 | 6 | 0 | 37 | 0 | 0 | 0 | 0 | 0 | 0 | 0 | 0 | 0 | 0 | 0 | 0 | 0 | 0 | 0 | 0 | 0 | 0 | 1 | 0 | 0 | 0 | 0 | 0 | 0 | 0 | 0 | 0 | 0 | 0 | 0 | 0 | 0 | 0 | 0 | 0 | 0 | 0 | 0 | 0 | 0 | 0 | 0 | 0 | 0 | 0 | 0 | 0 | 0 | 0 | 0 | 0 | 0 | 0 | 0 | 0 | 0
72 |  | COMPONENTE: Canaleta Exclusiva, Vias Marginais e Vias Locais | [31 empty] | 0 | 0 |  |  |  |  | 0 | 0 | [6 empty] | 0 | 0 | [6 empty] | 0 | 0 | [6 empty] | 0 | 0 | [6 empty] | 0 | 0 | [6 empty] | 0 | 0
|  | TRECHO: Estação Vila São Pedro - Estação Xaxim - Estação de Integração Santa Bernadethe | [7 empty] | TRECHO: 02 | [8 empty] | Folha: | 11/16 | [13 empty] | 0 | 0 |  |  |  |  | 0 | 0 | [6 empty] | 0 | 0 | [6 empty] | 0 | 0 | [6 empty] | 0 | 0 | [6 empty] | 0 | 0 | [6 empty] | 0 | 0
|  | SUBTRECHO: Rua Bortolo Gusso (est. 233) - Rua Durval P. de carvalho (est. 376) | [31 empty] | 0 | 0 |  |  |  |  | 0 | 0 | [6 empty] | 0 | 0 | [6 empty] | 0 | 0 | [6 empty] | 0 | 0 | [6 empty] | 0 | 0 | [6 empty] | 0 | 0
0 | 0 | 0 | 0 | 0 | 0 | 0 | 0 |  | 0 | 0 | 0 | 0 | 0 | [6 empty] | 0 |  | 0 | 0 | 0 | 0 | 0 | 0 | 0 | 0 | 0 | 0 | 0 | 0 | 0 | 0 | 0 | 0 | 0 | 0 | 0 | 0 | 0 | 0 | 0 | 0 | 0 | 0 | 0 | 0 | 0 | 0 | 0 | 0 | 0 | 0 | 0 | 0 | 0 | 0 | 0 | 0 | 0 | 0 | 0 | 0 | 0 | 0 | 0 | 0 | 0 | 0 | 0 | 0 | 0 | 0 | 0 | 0 | 0 | 0 | 0 | 0
PV | 224 | 1.2 | 0.4 | 1.2 | 1.363 | 1.2815 | 25 |  | 0.85 | 1.144 | 0 | 28.2519 | 23.3379 | 1 |  |  |  | 1 |  | 0 | 0.189 | 26 | 0 | 0 | 0 | 0 | 0 | 0 | 0 | 0 | 0 | 0 | 0 | 0 | 0 |  | 1 | 0 | 0 | 0 | 0 | 0 | 0 | 0 | 0 | 0 | 0 | 0 | 0 | 0 | 0 | 0 | 0 | 0 | 0 | 0 | 0 | 0 | 0 | 0 | 0 | 0 | 0 | 0 | 0 | 0 | 0 | 0 | 0 | 0 | 0 | 0 | 0 | 0 | 0 | 0 | 0 | 0 | 0 | 0 | 0
CL | 225 | 1.363 | 0.4 | 1.363 | 1.47 | 1.4165 | 25 |  | 0.85 | 1.144 | 0 | 31.1206 | 26.2066 | 1 |  |  |  | 1 |  | 0 | 0.189 | 26 | 0 | 0 | 0 | 0 | 0 | 0 | 0 | 0 | 0 | 0 | 0 | 0 | 0 | 0 | 0 | 0 | 0 | 0 | 0 | 1 | 0 | 0 | 0 | 0 | 0 | 0 | 0 | 0 | 0 | 0 | 0 | 0 | 0 | 0 | 0 | 0 | 0 | 0 | 0 | 0 | 0 | 0 | 0 | 0 | 0 | 0 | 0 | 0 | 0 | 0 | 0 | 0 | 0 | 0 | 0 | 0 | 0 | 0 | 0
CL | 226 | 1.47 | 0.4 | 1.47 | 1.575 | 1.5225 | 25 |  | 0.85 | 1.144 | 0 | 33.3731 | 28.4591 | 1 |  |  |  | 1 |  | 76.125 | 0.189 | 26 | 0 | 0 | 0 | 0 | 0 | 0 | 0 | 0 | 0 | 0 | 0 | 0 | 0 | 0 | 0 | 0 | 0 | 0 | 0 | 1 | 0 | 0 | 0 | 0 | 0 | 0 | 0 | 0 | 0 | 0 | 0 | 0 | 0 | 0 | 0 | 0 | 0 | 0 | 0 | 0 | 0 | 0 | 0 | 0 | 0 | 0 | 0 | 0 | 0 | 0 | 0 | 0 | 0 | 0 | 0 | 0 | 0 | 0 | 0
CL | 227 | 1.575 | 0.4 | 1.575 | 1.679 | 1.627 | 25 |  | 0.85 | 1.144 | 0 | 35.5938 | 30.6798 | 1 |  |  |  | 1 |  | 81.35 | 0.189 | 26 | 0 | 0 | 0 | 0 | 0 | 0 | 0 | 0 | 0 | 0 | 0 | 0 | 0 | 0 | 0 | 0 | 0 | 0 | 0 | 1 | 0 | 0 | 0 | 0 | 0 | 0 | 0 | 0 | 0 | 0 | 0 | 0 | 0 | 0 | 0 | 0 | 0 | 0 | 0 | 0 | 0 | 0 | 0 | 0 | 0 | 0 | 0 | 0 | 0 | 0 | 0 | 0 | 0 | 0 | 0 | 0 | 0 | 0 | 0
PV | 228 | 1.679 | 0.4 | 1.679 | 1.783 | 1.731 | 25 |  | 0.85 | 1.144 | 0 | 37.8037 | 32.8897 | 1 |  |  |  | 1 |  | 86.55 | 0.189 | 26 | 0 | 0 | 0 | 0 | 0 | 0 | 0 | 0 | 0 | 0 | 0 | 0 | 0 | 0 | 1 | 0 | 0 | 0 | 0 | 0 | 0 | 0 | 0 | 0 | 0 | 0 | 0 | 0 | 0 | 0 | 0 | 0 | 0 | 0 | 0 | 0 | 0 | 0 | 0 | 0 | 0 | 0 | 0 | 0 | 0 | 0 | 0 | 0 | 0 | 0 | 0 | 0 | 0 | 0 | 0 | 0 | 0 | 0 | 0
CL | 229 | 1.783 | 0.4 | 1.783 | 1.888 | 1.8355 | 25 |  | 0.85 | 1.144 | 0 | 40.0244 | 35.1104 | 1 |  |  |  | 1 |  | 91.775 | 0.189 | 26 | 0 | 0 | 0 | 0 | 0 | 0 | 0 | 0 | 0 | 0 | 0 | 0 | 0 | 0 | 0 | 0 | 0 | 0 | 0 | 1 | 0 | 0 | 0 | 0 | 0 | 0 | 0 | 0 | 0 | 0 | 0 | 0 | 0 | 0 | 0 | 0 | 0 | 0 | 0 | 0 | 0 | 0 | 0 | 0 | 0 | 0 | 0 | 0 | 0 | 0 | 0 | 0 | 0 | 0 | 0 | 0 | 0 | 0 | 0
CL | 230 | 1.888 | 0.4 | 1.888 | 1.992 | 1.94 | 25 |  | 0.85 | 1.144 | 0 | 42.245 | 37.331 | 1 |  |  |  | 1 |  | 97 | 0.189 | 26 | 0 | 0 | 0 | 0 | 0 | 0 | 0 | 0 | 0 | 0 | 0 | 0 | 0 | 0 | 0 | 0 | 0 | 0 | 0 | 1 | 0 | 0 | 0 | 0 | 0 | 0 | 0 | 0 | 0 | 0 | 0 | 0 | 0 | 0 | 0 | 0 | 0 | 0 | 0 | 0 | 0 | 0 | 0 | 0 | 0 | 0 | 0 | 0 | 0 | 0 | 0 | 0 | 0 | 0 | 0 | 0 | 0 | 0 | 0
PV | 231 | 1.992 | 0.4 | 1.992 | 2.945 | 2.4685 | 35 |  | 0.85 | 2.024 | 0 | 84.6579 | 75.9639 | 2 |  |  |  | 1 | 10 | 172.795 | 0.189 | 36 | 10 | 0 | 0 | 0 | 0 | 0 | 0 | 0 | 0 | 0 | 0 | 0 | 0 | 0 | 1 | 0 | 0 | 0 | 0 | 0 | 0 | 0 | 0 | 0 | 0 | 0 | 0 | 0 | 0 | 0 | 0 | 0 | 0 | 0 | 0 | 0 | 0 | 0 | 0 | 0 | 0 | 0 | 0 | 0 | 0 | 0 | 0 | 0 | 0 | 0 | 0 | 0 | 0 | 0 | 0 | 0 | 0 | 0 | 0
CL | 232 | 2.945 | 0.4 | 2.945 | 3.15 | 3.0475 | 35 |  | 0.85 | 2.024 | 0 | 101.8831 | 93.1891 | 2 |  |  |  | 1 | 10 | 213.325 | 0.189 | 36 | 10 | 0 | 0 | 0 | 0 | 0 | 0 | 0 | 0 | 0 | 0 | 0 | 0 | 0 | 0 | 0 | 0 | 0 | 0 | 1 | 0 | 0 | 0 | 0 | 0 | 0 | 0 | 0 | 0 | 0 | 0 | 0 | 0 | 0 | 0 | 0 | 0 | 0 | 0 | 0 | 0 | 0 | 0 | 0 | 0 | 0 | 0 | 0 | 0 | 0 | 0 | 0 | 0 | 0 | 0 | 0 | 0 | 0 | 0
PV | 233 | 3.15 | 0.4 | 3.15 | 3.548 | 3.349 | 35 |  | 0.85 | 2.024 | 0 | 110.8527 | 102.1587 | 2 |  |  |  | 1 | 10 | 234.43 | 0.189 | 36 | 10 | 0 | 0 | 0 | 0 | 0 | 0 | 0 | 0 | 0 | 0 | 0 | 0 | 0 | 1 | 0 | 0 | 0 | 0 | 0 | 0 | 0 | 0 | 0 | 0 | 0 | 0 | 0 | 0 | 0 | 0 | 0 | 0 | 0 | 0 | 0 | 0 | 0 | 0 | 0 | 0 | 0 | 0 | 0 | 0 | 0 | 0 | 0 | 0 | 0 | 0 | 0 | 0 | 0 | 0 | 0 | 0 | 0 | 0
CL | 234 | 3.548 | 0.4 | 3.548 | 2.337 | 2.9425 | 11 |  | 0.85 | 1.012 | 0 | 39.7524 | 35.4054 | 2 |  |  |  | 2 | 10 | 64.735 | 0.189 | 13 | 10 | 0 | 0 | 0 | 0 | 0 | 0 | 0 | 0 | 0 | 0 | 0 | 0 | 0 | 0 | 0 | 0 | 0 | 0 | 1 | 0 | 0 | 0 | 0 | 0 | 0 | 0 | 0 | 0 | 0 | 0 | 0 | 0 | 0 | 0 | 0 | 0 | 0 | 0 | 0 | 0 | 0 | 0 | 0 | 0 | 0 | 0 | 0 | 0 | 0 | 0 | 0 | 0 | 0 | 0 | 0 | 0 | 0 | 0
CC | 235 | 2.737 | 0.8 | 2.737 | 2.764 | 2.7505 | 28 |  | 1.5 | 2.684 | 9.856 | 120.621 | 97.696 | 1 |  |  |  | 5 |  | 154.028 | 0.785 | 5 | 0 | 0 | 0 | 28 | 0 | 0 | 0 | 0 | 0 | 0 | 0 | 0 | 0 | 0.4 | 0 | 0 | 0 | 0 | 0 | 0 | 0 | 0 | 0 | 0 | 0 | 0 | 0 | 0 | 0 | 0 | 0 | 0 | 0 | 0 | 0 | 0 | 0 | 0 | 0 | 0 | 0 | 0 | 0 | 0 | 0 | 0 | 0 | 0 | 0 | 0 | 0 | 0 | 0 | 0 | 0 | 0 | 0 | 0 | 0
PV | 236 | 2.764 | 0.8 | 2.764 | 2.803 | 2.7835 | 6 | 25 | 1.5 | 3.256 | 10.912 | 141.6727 | 115.0697 | 2 |  |  |  | 1 | 11 | 172.577 | 0.785 | 1 | 11 | 0 | 0 | 6 | 25 | 0 | 0 | 0 | 0 | 0 | 0 | 0 | 0 | 0 | 0 | 1 | 0 | 0 | 0 | 0 | 0 | 0 | 0 | 0 | 0 | 0 | 0 | 0 | 0 | 0 | 0 | 0 | 0 | 0 | 0 | 0 | 0 | 0 | 0 | 0 | 0 | 0 | 0 | 0 | 0 | 0 | 0 | 0 | 0 | 0 | 0 | 0 | 0 | 0 | 0 | 0 | 0 | 0 | 0
PV | 237 | 2.803 | 0.8 | 2.803 | 2.8735 | 2.8382 | 29 |  | 1.5 | 3.124 | 10.208 | 136.7239 | 111.5019 | 2 |  |  |  | 1 | 12 | 164.6185 | 0.785 | 1 | 12 | 0 | 0 | 29 | 0 | 0 | 0 | 0 | 0 | 0 | 0 | 0 | 0 | 0 | 0 | 1 | 0 | 0 | 0 | 0 | 0 | 0 | 0 | 0 | 0 | 0 | 0 | 0 | 0 | 0 | 0 | 0 | 0 | 0 | 0 | 0 | 0 | 0 | 0 | 0 | 0 | 0 | 0 | 0 | 0 | 0 | 0 | 0 | 0 | 0 | 0 | 0 | 0 | 0 | 0 | 0 | 0 | 0 | 0
CL | 238 | 2.8735 | 0.8 | 2.8735 | 2.8095 | 2.8415 | 28 |  | 1.5 | 2.948 | 9.856 | 130.563 | 106.504 | 2 |  |  |  | 1 | 10 | 159.124 | 0.785 | 1 | 10 | 0 | 0 | 28 | 0 | 0 | 0 | 0 | 0 | 0 | 0 | 0 | 0 | 0 | 0 | 0 | 0 | 0 | 0 | 0 | 0 | 1 | 0 | 0 | 0 | 0 | 0 | 0 | 0 | 0 | 0 | 0 | 0 | 0 | 0 | 0 | 0 | 0 | 0 | 0 | 0 | 0 | 0 | 0 | 0 | 0 | 0 | 0 | 0 | 0 | 0 | 0 | 0 | 0 | 0 | 0 | 0 | 0 | 0
0 | 0 | 0 | 0 | 0 | 0 | 0 | 0 |  | 0 | 0 | 0 | 0 | 0 | [6 empty] | 0 |  | 0 | 0 | 0 | 0 | 0 | 0 | 0 | 0 | 0 | 0 | 0 | 0 | 0 | 0 | 0 | 0 | 0 | 0 | 0 | 0 | 0 | 0 | 0 | 0 | 0 | 0 | 0 | 0 | 0 | 0 | 0 | 0 | 0 | 0 | 0 | 0 | 0 | 0 | 0 | 0 | 0 | 0 | 0 | 0 | 0 | 0 | 0 | 0 | 0 | 0 | 0 | 0 | 0 | 0 | 0 | 0 | 0 | 0 | 0 | 0
CC | 239 | 1.6 | 0.4 | 1.6 | 2.409 | 2.0045 | 0 | 15 | 0.85 | 0.66 | 0 | 25.5574 | 22.7224 | [6 empty] | 60.135 | 0.189 | 0 | 15 | 0 | 0 | 0 | 0 | 0 | 0 | 0 | 0 | 0 | 0 | 0 | 0 | 1.6 | 0 | 0 | 0 | 0 | 0 | 0 | 0 | 0 | 0 | 0 | 0 | 0 | 0 | 0 | 0 | 0 | 0 | 0 | 0 | 0 | 0 | 0 | 0 | 0 | 0 | 0 | 0 | 0 | 0 | 0 | 0 | 0 | 0 | 0 | 0 | 0 | 0 | 0 | 0 | 0 | 0 | 0 | 0 | 0 | 0
PV | 240 | 2.8095 | 0.8 | 2.8095 | 2.1705 | 2.49 | 38 | 10 | 1.5 | 4.268 | 16.896 | 180.3 | 142.431 | 1 |  |  |  | 1 |  | 239.04 | 0.785 | 1 | 0 | 0 | 0 | 38 | 10 | 0 | 0 | 0 | 0 | 0 | 0 | 0 | 0 |  | 0 | 1 | 0 | 0 | 0 | 0 | 0 | 0 | 0 | 0 | 0 | 0 | 0 | 0 | 0 | 0 | 0 | 0 | 0 | 0 | 0 | 0 | 0 | 0 | 0 | 0 | 0 | 0 | 0 | 0 | 0 | 0 | 0 | 0 | 0 | 0 | 0 | 0 | 0 | 0 | 0 | 0 | 0 | 0 | 0
CL | 241 | 2.1705 | 0.8 | 2.1705 | 1.7125 | 1.9415 | 40 |  | 1.5 | 3.564 | 14.08 | 117.51 | 85.921 | 1 |  |  |  | 1 |  | 155.32 | 0.785 | 1 | 0 | 0 | 0 | 40 | 0 | 0 | 0 | 0 | 0 | 0 | 0 | 0 | 0 | 0 | 0 | 0 | 0 | 0 | 0 | 0 | 0 | 1 | 0 | 0 | 0 | 0 | 0 | 0 | 0 | 0 | 0 | 0 | 0 | 0 | 0 | 0 | 0 | 0 | 0 | 0 | 0 | 0 | 0 | 0 | 0 | 0 | 0 | 0 | 0 | 0 | 0 | 0 | 0 | 0 | 0 | 0 | 0 | 0 | 0
PV | 242 | 1.7125 | 0.8 | 1.7125 | 1.7265 | 1.7195 | 40 |  | 1.5 | 3.564 | 14.08 | 104.19 | 72.601 | 1 |  |  |  | 1 |  | 137.56 | 0.785 | 1 | 0 | 0 | 0 | 40 | 0 | 0 | 0 | 0 | 0 | 0 | 0 | 0 | 0 | 0 | 0 | 1 | 0 | 0 | 0 | 0 | 0 | 0 | 0 | 0 | 0 | 0 | 0 | 0 | 0 | 0 | 0 | 0 | 0 | 0 | 0 | 0 | 0 | 0 | 0 | 0 | 0 | 0 | 0 | 0 | 0 | 0 | 0 | 0 | 0 | 0 | 0 | 0 | 0 | 0 | 0 | 0 | 0 | 0 | 0
CL | 243 | 1.7265 | 0.8 | 1.7265 | 1.9725 | 1.8495 | 40 |  | 1.5 | 3.564 | 14.08 | 111.99 | 80.401 | 1 |  |  |  | 1 |  | 147.96 | 0.785 | 1 | 0 | 0 | 0 | 40 | 0 | 0 | 0 | 0 | 0 | 0 | 0 | 0 | 0 | 0 | 0 | 0 | 0 | 0 | 0 | 0 | 0 | 1 | 0 | 0 | 0 | 0 | 0 | 0 | 0 | 0 | 0 | 0 | 0 | 0 | 0 | 0 | 0 | 0 | 0 | 0 | 0 | 0 | 0 | 0 | 0 | 0 | 0 | 0 | 0 | 0 | 0 | 0 | 0 | 0 | 0 | 0 | 0 | 0 | 0
0 | 0 | 0 | 0 | 0 | 0 | 0 | 0 |  | 0 | 0 | 0 | 0 | 0 | [6 empty] | 0 |  | 0 | 0 | 0 | 0 | 0 | 0 | 0 | 0 | 0 | 0 | 0 | 0 | 0 | 0 | 0 | 0 | 0 | 0 | 0 | 0 | 0 | 0 | 0 | 0 | 0 | 0 | 0 | 0 | 0 | 0 | 0 | 0 | 0 | 0 | 0 | 0 | 0 | 0 | 0 | 0 | 0 | 0 | 0 | 0 | 0 | 0 | 0 | 0 | 0 | 0 | 0 | 0 | 0 | 0 | 0 | 0 | 0 | 0 | 0 | 0
0 | 0 | 0 | 0 | 0 | 0 | 0 | 0 |  | 0 | 0 | 0 | 0 | 0 | [6 empty] | 0 |  | 0 | 0 | 0 | 0 | 0 | 0 | 0 | 0 | 0 | 0 | 0 | 0 | 0 | 0 | 0 | 0 | 0 | 0 | 0 | 0 | 0 | 0 | 0 | 0 | 0 | 0 | 0 | 0 | 0 | 0 | 0 | 0 | 0 | 0 | 0 | 0 | 0 | 0 | 0 | 0 | 0 | 0 | 0 | 0 | 0 | 0 | 0 | 0 | 0 | 0 | 0 | 0 | 0 | 0 | 0 | 0 | 0 | 0 | 0 | 0
0 | 0 | 0 | 0 | 0 | 0 | 0 | 0 |  | 0 | 0 | 0 | 0 | 0 | [6 empty] | 0 |  | 0 | 0 | 0 | 0 | 0 | 0 | 0 | 0 | 0 | 0 | 0 | 0 | 0 | 0 | 0 | 0 | 0 | 0 | 0 | 0 | 0 | 0 | 0 | 0 | 0 | 0 | 0 | 0 | 0 | 0 | 0 | 0 | 0 | 0 | 0 | 0 | 0 | 0 | 0 | 0 | 0 | 0 | 0 | 0 | 0 | 0 | 0 | 0 | 0 | 0 | 0 | 0 | 0 | 0 | 0 | 0 | 0 | 0 | 0 | 0
0 | 0 | 0 | 0 | 0 | 0 | 0 | 0 |  | 0 | 0 | 0 | 0 | 0 | [6 empty] | 0 |  | 0 | 0 | 0 | 0 | 0 | 0 | 0 | 0 | 0 | 0 | 0 | 0 | 0 | 0 | 0 | 0 | 0 | 0 | 0 | 0 | 0 | 0 | 0 | 0 | 0 | 0 | 0 | 0 | 0 | 0 | 0 | 0 | 0 | 0 | 0 | 0 | 0 | 0 | 0 | 0 | 0 | 0 | 0 | 0 | 0 | 0 | 0 | 0 | 0 | 0 | 0 | 0 | 0 | 0 | 0 | 0 | 0 | 0 | 0 | 0
73 |  | COMPONENTE: Canaleta Exclusiva, Vias Marginais e Vias Locais | [31 empty] | 0 | 0 |  |  |  |  | 0 | 0 | [6 empty] | 0 | 0 | [6 empty] | 0 | 0 | [6 empty] | 0 | 0 | [6 empty] | 0 | 0 | [6 empty] | 0 | 0
|  | TRECHO: Estação Vila São Pedro - Estação Xaxim - Estação de Integração Santa Bernadethe | [7 empty] | TRECHO: 02 | [8 empty] | Folha: | 12/16 | [13 empty] | 0 | 0 |  |  |  |  | 0 | 0 | [6 empty] | 0 | 0 | [6 empty] | 0 | 0 | [6 empty] | 0 | 0 | [6 empty] | 0 | 0 | [6 empty] | 0 | 0
|  | SUBTRECHO: Rua Bortolo Gusso (est. 233) - Rua Durval P. de carvalho (est. 376) | [31 empty] | 0 | 0 |  |  |  |  | 0 | 0 | [6 empty] | 0 | 0 | [6 empty] | 0 | 0 | [6 empty] | 0 | 0 | [6 empty] | 0 | 0 | [6 empty] | 0 | 0
BL | 244 | 1.3 | 0.4 | 1.3 | 1.3 | 1.3 | 2 | 29 | 0.85 | 1.628 | 0 | 40.375 | 33.382 |  |  | 1 |  | 6 |  | 0 | 0.189 | 8 | 29 | 0 | 0 | 0 | 0 | 0 | 0 | 0 | 0 | 0 | 0 | 0 | 0 |  | 0 | 0 | 0 | 0 | 0 | 0 | 0 | 0 | 0 | 0 | 0 | 0 | 0 | 0 | 0 | 0 | 0 | 0 | 0 | 0 | 0 | 0 | 0 | 0 | 0 | 0 | 0 | 0 | 0 | 0 | 0 | 0 | 0 | 0 | 0 | 0 | 0 | 0 | 0 | 0 | 0 | 0 | 0 | 0 | 0
BL | 245 | 1.3 | 0.4 | 1.3 | 1.301 | 1.3005 | 0 | 37 | 0.85 | 2.244 | 0 | 55.1807 | 45.5417 |  |  | 3 |  | 6 | 8 | 0 | 0.189 | 6 | 45 | 0 | 0 | 0 | 0 | 0 | 0 | 0 | 0 | 0 | 0 | 0 | 0 | 0 | 0 | 0 | 0 | 0 | 0 | 0 | 0 | 0 | 0 | 0 | 0 | 0 | 0 | 0 | 0 | 0 | 0 | 0 | 0 | 0 | 0 | 0 | 0 | 0 | 0 | 0 | 0 | 0 | 0 | 0 | 0 | 0 | 0 | 0 | 0 | 0 | 0 | 0 | 0 | 0 | 0 | 0 | 0 | 0 | 0
BL | 246 | 1.301 | 0.4 | 1.301 | 1.301 | 1.301 | 3 | 18 | 0.85 | 1.496 | 0 | 36.4828 | 30.0568 |  |  | 3 |  | 5 | 8 | 0 | 0.189 | 8 | 26 | 0 | 0 | 0 | 0 | 0 | 0 | 0 | 0 | 0 | 0 | 0 | 0 | 0 | 0 | 0 | 0 | 0 | 0 | 0 | 0 | 0 | 0 | 0 | 0 | 0 | 0 | 0 | 0 | 0 | 0 | 0 | 0 | 0 | 0 | 0 | 0 | 0 | 0 | 0 | 0 | 0 | 0 | 0 | 0 | 0 | 0 | 0 | 0 | 0 | 0 | 0 | 0 | 0 | 0 | 0 | 0 | 0 | 0
PV | 247 | 1.301 | 0.4 | 1.301 | 1.3009 | 1.3009 | 0 | 19 | 0.85 | 1.364 | 0 | 33.2503 | 27.3913 |  |  | 2 |  | 2 | 10 | 0 | 0.189 | 2 | 29 | 0 | 0 | 0 | 0 | 0 | 0 | 0 | 0 | 0 | 0 | 0 | 0 | 0 | 1 | 0 | 0 | 0 | 0 | 0 | 0 | 0 | 0 | 0 | 0 | 0 | 0 | 0 | 0 | 0 | 0 | 0 | 0 | 0 | 0 | 0 | 0 | 0 | 0 | 0 | 0 | 0 | 0 | 0 | 0 | 0 | 0 | 0 | 0 | 0 | 0 | 0 | 0 | 0 | 0 | 0 | 0 | 0 | 0
BL | 248 | 1.3009 | 0.4 | 1.3009 | 1.3011 | 1.301 | 0 | 28 | 0.85 | 1.76 | 0 | 43.2038 | 35.6438 |  |  | 2 |  |  | 12 | 0 | 0.189 | 0 | 40 | 0 | 0 | 0 | 0 | 0 | 0 | 0 | 0 | 0 | 0 | 0 | 0 | 0 | 0 | 0 | 0 | 0 | 0 | 0 | 0 | 0 | 0 | 0 | 0 | 0 | 0 | 0 | 0 | 0 | 0 | 0 | 0 | 0 | 0 | 0 | 0 | 0 | 0 | 0 | 0 | 0 | 0 | 0 | 0 | 0 | 0 | 0 | 0 | 0 | 0 | 0 | 0 | 0 | 0 | 0 | 0 | 0 | 0
BL | 249 | 1.3011 | 0.4 | 1.3011 | 1.3911 | 1.3461 | 24 |  | 0.85 | 1.056 | 0 | 27.4604 | 22.9244 |  |  | 1 |  |  |  | 0 | 0.189 | 24 | 0 | 0 | 0 | 0 | 0 | 0 | 0 | 0 | 0 | 0 | 0 | 0 | 0 | 0 | 0 | 0 | 0 | 0 | 0 | 0 | 0 | 0 | 0 | 0 | 0 | 0 | 0 | 0 | 0 | 0 | 0 | 0 | 0 | 0 | 0 | 0 | 0 | 0 | 0 | 0 | 0 | 0 | 0 | 0 | 0 | 0 | 0 | 0 | 0 | 0 | 0 | 0 | 0 | 0 | 0 | 0 | 0 | 0 | 0
0 | 0 | 0 | 0 | 0 | 0 | 0 | 0 |  | 0 | 0 | 0 | 0 | 0 | [6 empty] | 0 |  | 0 | 0 | 0 | 0 | 0 | 0 | 0 | 0 | 0 | 0 | 0 | 0 | 0 | 0 | 0 | 0 | 0 | 0 | 0 | 0 | 0 | 0 | 0 | 0 | 0 | 0 | 0 | 0 | 0 | 0 | 0 | 0 | 0 | 0 | 0 | 0 | 0 | 0 | 0 | 0 | 0 | 0 | 0 | 0 | 0 | 0 | 0 | 0 | 0 | 0 | 0 | 0 | 0 | 0 | 0 | 0 | 0 | 0 | 0 | 0
CC | 250 | 1.59 | 0.4 | 1.59 | 1.392 | 1.491 | 13 |  | 0.85 | 0.572 | 0 | 16.4756 | 14.0186 | [5 empty] | 0 | 0 | 0.189 | 13 | 0 | 0 | 0 | 0 | 0 | 0 | 0 | 0 | 0 | 0 | 0 | 0 | 0 | 1.59 | 0 | 0 | 0 | 0 | 0 | 0 | 0 | 0 | 0 | 0 | 0 | 0 | 0 | 0 | 0 | 0 | 0 | 0 | 0 | 0 | 0 | 0 | 0 | 0 | 0 | 0 | 0 | 0 | 0 | 0 | 0 | 0 | 0 | 0 | 0 | 0 | 0 | 0 | 0 | 0 | 0 | 0 | 0 | 0 | 0
PV | 251 | 1.392 | 0.4 | 1.392 | 1.572 | 1.482 | 14 |  | 0.85 | 1.452 | 0 | 37.0158 | 30.7788 |  |  | 2 |  | 9 | 10 | 0 | 0.189 | 23 | 10 | 0 | 0 | 0 | 0 | 0 | 0 | 0 | 0 | 0 | 0 | 0 | 0 | 0 | 1 | 0 | 0 | 0 | 0 | 0 | 0 | 0 | 0 | 0 | 0 | 0 | 0 | 0 | 0 | 0 | 0 | 0 | 0 | 0 | 0 | 0 | 0 | 0 | 0 | 0 | 0 | 0 | 0 | 0 | 0 | 0 | 0 | 0 | 0 | 0 | 0 | 0 | 0 | 0 | 0 | 0 | 0 | 0 | 0
PV | 252 | 1.9725 | 0.8 | 1.9725 | 1.9225 | 1.9475 | 33 | 12 | 1.5 | 4.004 | 15.84 | 132.4762 | 96.9622 | 1 |  |  |  | 1 |  | 175.275 | 0.785 | 1 | 0 | 0 | 0 | 33 | 12 | 0 | 0 | 0 | 0 | 0 | 0 | 0 | 0 |  | 0 | 1 | 0 | 0 | 0 | 0 | 0 | 0 | 0 | 0 | 0 | 0 | 0 | 0 | 0 | 0 | 0 | 0 | 0 | 0 | 0 | 0 | 0 | 0 | 0 | 0 | 0 | 0 | 0 | 0 | 0 | 0 | 0 | 0 | 0 | 0 | 0 | 0 | 0 | 0 | 0 | 0 | 0 | 0 | 0
CL | 253 | 1.9225 | 0.8 | 1.9225 | 1.9685 | 1.9455 | 21 | 13 | 1.5 | 3.036 | 11.968 | 100.2405 | 73.3615 | 1 |  |  |  | 1 |  | 132.294 | 0.785 | 1 | 0 | 0 | 0 | 21 | 13 | 0 | 0 | 0 | 0 | 0 | 0 | 0 | 0 | 0 | 0 | 0 | 0 | 0 | 0 | 0 | 0 | 1 | 0 | 0 | 0 | 0 | 0 | 0 | 0 | 0 | 0 | 0 | 0 | 0 | 0 | 0 | 0 | 0 | 0 | 0 | 0 | 0 | 0 | 0 | 0 | 0 | 0 | 0 | 0 | 0 | 0 | 0 | 0 | 0 | 0 | 0 | 0 | 0 | 0
PV | 254 | 1.9685 | 0.8 | 1.9685 | 1.9575 | 1.963 | 34 |  | 1.5 | 3.476 | 11.968 | 111.333 | 82.564 | 2 |  |  |  | 6 | 5 | 133.484 | 0.785 | 6 | 5 | 0 | 0 | 34 | 0 | 0 | 0 | 0 | 0 | 0 | 0 | 0 | 0 | 0 | 0 | 1 | 0 | 0 | 0 | 0 | 0 | 0 | 0 | 0 | 0 | 0 | 0 | 0 | 0 | 0 | 0 | 0 | 0 | 0 | 0 | 0 | 0 | 0 | 0 | 0 | 0 | 0 | 0 | 0 | 0 | 0 | 0 | 0 | 0 | 0 | 0 | 0 | 0 | 0 | 0 | 0 | 0 | 0 | 0
CL | 255 | 1.9575 | 0.8 | 1.9575 | 1.9675 | 1.9625 | 40 |  | 1.5 | 4.224 | 14.08 | 134.07 | 99.646 | 2 |  |  |  | 16 |  | 157 | 0.785 | 16 | 0 | 0 | 0 | 40 | 0 | 0 | 0 | 0 | 0 | 0 | 0 | 0 | 0 | 0 | 0 | 0 | 0 | 0 | 0 | 0 | 0 | 1 | 0 | 0 | 0 | 0 | 0 | 0 | 0 | 0 | 0 | 0 | 0 | 0 | 0 | 0 | 0 | 0 | 0 | 0 | 0 | 0 | 0 | 0 | 0 | 0 | 0 | 0 | 0 | 0 | 0 | 0 | 0 | 0 | 0 | 0 | 0 | 0 | 0
PV | 256 | 2.1675 | 1 | 2.1675 | 1.9465 | 2.057 | 40 |  | 1.9 | 4.664 | 19.8 | 162.452 | 112.998 | 1 |  |  |  | 6 |  | 164.56 | 1.208 | 6 | 0 | 0 | 0 | 0 | 0 | 40 | 0 | 0 | 0 | 0 | 0 | 0 | 0 | 0 | 0 | 0 | 1 | 0 | 0 | 0 | 0 | 0 | 0 | 0 | 0 | 0 | 0 | 0 | 0 | 0 | 0 | 0 | 0 | 0 | 0 | 0 | 0 | 0 | 0 | 0 | 0 | 0 | 0 | 0 | 0 | 0 | 0 | 0 | 0 | 0 | 0 | 0 | 0 | 0 | 0 | 0 | 0 | 0 | 0
CL | 257 | 1.9465 | 1 | 1.9465 | 1.8775 | 1.912 | 40 |  | 1.9 | 4.664 | 19.8 | 151.432 | 101.978 | 1 |  |  |  | 6 |  | 152.96 | 1.208 | 6 | 0 | 0 | 0 | 0 | 0 | 40 | 0 | 0 | 0 | 0 | 0 | 0 | 0 | 0 | 0 | 0 | 0 | 0 | 0 | 0 | 0 | 0 | 1 | 0 | 0 | 0 | 0 | 0 | 0 | 0 | 0 | 0 | 0 | 0 | 0 | 0 | 0 | 0 | 0 | 0 | 0 | 0 | 0 | 0 | 0 | 0 | 0 | 0 | 0 | 0 | 0 | 0 | 0 | 0 | 0 | 0 | 0 | 0 | 0
CL | 258 | 1.8775 | 1 | 1.8775 | 1.8425 | 1.86 | 40 |  | 1.9 | 4.664 | 19.8 | 147.48 | 98.026 | 1 |  |  |  | 6 |  | 148.8 | 1.208 | 6 | 0 | 0 | 0 | 0 | 0 | 40 | 0 | 0 | 0 | 0 | 0 | 0 | 0 | 0 | 0 | 0 | 0 | 0 | 0 | 0 | 0 | 0 | 1 | 0 | 0 | 0 | 0 | 0 | 0 | 0 | 0 | 0 | 0 | 0 | 0 | 0 | 0 | 0 | 0 | 0 | 0 | 0 | 0 | 0 | 0 | 0 | 0 | 0 | 0 | 0 | 0 | 0 | 0 | 0 | 0 | 0 | 0 | 0 | 0
PV | 259 | 1.8425 | 1 | 1.8425 | 1.8345 | 1.8385 | 40 |  | 1.9 | 4.664 | 19.8 | 145.846 | 96.392 | 1 |  |  |  | 6 |  | 147.08 | 1.208 | 6 | 0 | 0 | 0 | 0 | 0 | 40 | 0 | 0 | 0 | 0 | 0 | 0 | 0 | 0 | 0 | 0 | 1 | 0 | 0 | 0 | 0 | 0 | 0 | 0 | 0 | 0 | 0 | 0 | 0 | 0 | 0 | 0 | 0 | 0 | 0 | 0 | 0 | 0 | 0 | 0 | 0 | 0 | 0 | 0 | 0 | 0 | 0 | 0 | 0 | 0 | 0 | 0 | 0 | 0 | 0 | 0 | 0 | 0 | 0
0 | 0 | 0 | 0 | 0 | 0 | 0 | 0 |  | 0 | 0 | 0 | 0 | 0 | [6 empty] | 0 |  | 0 | 0 | 0 | 0 | 0 | 0 | 0 | 0 | 0 | 0 | 0 | 0 | 0 | 0 | 0 | 0 | 0 | 0 | 0 | 0 | 0 | 0 | 0 | 0 | 0 | 0 | 0 | 0 | 0 | 0 | 0 | 0 | 0 | 0 | 0 | 0 | 0 | 0 | 0 | 0 | 0 | 0 | 0 | 0 | 0 | 0 | 0 | 0 | 0 | 0 | 0 | 0 | 0 | 0 | 0 | 0 | 0 | 0 | 0 | 0
COLETOR 16 (ENTRE A ESTACA 373+7,00 E A RUA DURVAL P. DE CARVALHO - VIA MARGINAL ESQUERDA) | [12 empty] | 0 | [6 empty] | 0 |  | 0 | 0 | 0 | 0 | 0 | 0 | 0 | 0 | 0 | 0 | 0 | 0 | 0 | 0 | 0 | 0 | 0 | 0 | 0 | 0 | 0 | 0 | 0 | 0 | 0 | 0 | 0 | 0 | 0 | 0 | 0 | 0 | 0 | 0 | 0 | 0 | 0 | 0 | 0 | 0 | 0 | 0 | 0 | 0 | 0 | 0 | 0 | 0 | 0 | 0 | 0 | 0 | 0 | 0 | 0 | 0 | 0 | 0 | 0 | 0
CL | 260 | 1.2 | 0.4 | 1.2 | 1.1995 | 1.1998 | 35 |  | 0.85 | 1.584 | 0 | 36.7126 | 29.9086 | 1 |  |  |  | 1 |  | 0 | 0.189 | 36 | 0 | 0 | 0 | 0 | 0 | 0 | 0 | 0 | 0 | 0 | 0 | 0 | 0 |  | 0 | 0 | 0 | 0 | 0 | 1 | 0 | 0 | 0 | 0 | 0 | 0 | 0 | 0 | 0 | 0 | 0 | 0 | 0 | 0 | 0 | 0 | 0 | 0 | 0 | 0 | 0 | 0 | 0 | 0 | 0 | 0 | 0 | 0 | 0 | 0 | 0 | 0 | 0 | 0 | 0 | 0 | 0 | 0 | 0
0 | 0 | 0 | 0 | 0 | 0 | 0 | 0 |  | 0 | 0 | 0 | 0 | 0 | [6 empty] | 0 |  | 0 | 0 | 0 | 0 | 0 | 0 | 0 | 0 | 0 | 0 | 0 | 0 | 0 | 0 | 0 | 0 | 0 | 0 | 0 | 0 | 0 | 0 | 0 | 0 | 0 | 0 | 0 | 0 | 0 | 0 | 0 | 0 | 0 | 0 | 0 | 0 | 0 | 0 | 0 | 0 | 0 | 0 | 0 | 0 | 0 | 0 | 0 | 0 | 0 | 0 | 0 | 0 | 0 | 0 | 0 | 0 | 0 | 0 | 0 | 0
CC | 261 | 1.321 | 0.4 | 1.321 | 1.199 | 1.26 | 5 | 14 | 0.85 | 0.836 | 0 | 20.349 | 16.758 | [6 empty] | 0 | 0.189 | 5 | 14 | 0 | 0 | 0 | 0 | 0 | 0 | 0 | 0 | 0 | 0 | 0 | 0 | 1.321 | 0 | 0 | 0 | 0 | 0 | 0 | 0 | 0 | 0 | 0 | 0 | 0 | 0 | 0 | 0 | 0 | 0 | 0 | 0 | 0 | 0 | 0 | 0 | 0 | 0 | 0 | 0 | 0 | 0 | 0 | 0 | 0 | 0 | 0 | 0 | 0 | 0 | 0 | 0 | 0 | 0 | 0 | 0 | 0 | 0
PV | 262 | 1.1995 | 0.4 | 1.1995 | 1.1995 | 1.1995 | 40 |  | 0.85 | 1.804 | 0 | 41.803 | 34.054 | 1 |  |  |  | 1 |  | 0 | 0.189 | 41 | 0 | 0 | 0 | 0 | 0 | 0 | 0 | 0 | 0 | 0 | 0 | 0 | 0 | 0 | 1 | 0 | 0 | 0 | 0 | 0 | 0 | 0 | 0 | 0 | 0 | 0 | 0 | 0 | 0 | 0 | 0 | 0 | 0 | 0 | 0 | 0 | 0 | 0 | 0 | 0 | 0 | 0 | 0 | 0 | 0 | 0 | 0 | 0 | 0 | 0 | 0 | 0 | 0 | 0 | 0 | 0 | 0 | 0 | 0
CL | 263 | 1.1995 | 0.4 | 1.1995 | 1.2 | 1.1998 | 39 |  | 0.85 | 1.76 | 0 | 40.7917 | 33.2317 | 1 |  |  |  | 1 |  | 0 | 0.189 | 40 | 0 | 0 | 0 | 0 | 0 | 0 | 0 | 0 | 0 | 0 | 0 | 0 | 0 | 0 | 0 | 0 | 0 | 0 | 0 | 1 | 0 | 0 | 0 | 0 | 0 | 0 | 0 | 0 | 0 | 0 | 0 | 0 | 0 | 0 | 0 | 0 | 0 | 0 | 0 | 0 | 0 | 0 | 0 | 0 | 0 | 0 | 0 | 0 | 0 | 0 | 0 | 0 | 0 | 0 | 0 | 0 | 0 | 0 | 0
CL | 264 | 1.2 | 0.4 | 1.2 | 1.2 | 1.2 | 36 |  | 0.85 | 1.628 | 0 | 37.74 | 30.747 | 1 |  |  |  | 1 |  | 0 | 0.189 | 37 | 0 | 0 | 0 | 0 | 0 | 0 | 0 | 0 | 0 | 0 | 0 | 0 | 0 | 0 | 0 | 0 | 0 | 0 | 0 | 1 | 0 | 0 | 0 | 0 | 0 | 0 | 0 | 0 | 0 | 0 | 0 | 0 | 0 | 0 | 0 | 0 | 0 | 0 | 0 | 0 | 0 | 0 | 0 | 0 | 0 | 0 | 0 | 0 | 0 | 0 | 0 | 0 | 0 | 0 | 0 | 0 | 0 | 0 | 0
PV | 265 | 1.2 | 0.4 | 1.2 | 1.2 | 1.2 | 36 |  | 0.85 | 1.628 | 0 | 37.74 | 30.747 | 1 |  |  |  | 1 |  | 0 | 0.189 | 37 | 0 | 0 | 0 | 0 | 0 | 0 | 0 | 0 | 0 | 0 | 0 | 0 | 0 | 0 | 1 | 0 | 0 | 0 | 0 | 0 | 0 | 0 | 0 | 0 | 0 | 0 | 0 | 0 | 0 | 0 | 0 | 0 | 0 | 0 | 0 | 0 | 0 | 0 | 0 | 0 | 0 | 0 | 0 | 0 | 0 | 0 | 0 | 0 | 0 | 0 | 0 | 0 | 0 | 0 | 0 | 0 | 0 | 0 | 0
74 |  | COMPONENTE: Canaleta Exclusiva, Vias Marginais e Vias Locais | [31 empty] | 0 | 0 |  |  |  |  | 0 | 0 | [6 empty] | 0 | 0 | [6 empty] | 0 | 0 | [6 empty] | 0 | 0 | [6 empty] | 0 | 0 | [6 empty] | 0 | 0
|  | TRECHO: Estação Vila São Pedro - Estação Xaxim - Estação de Integração Santa Bernadethe | [7 empty] | TRECHO: 02 | [8 empty] | Folha: | 13/16 | [13 empty] | 0 | 0 |  |  |  |  | 0 | 0 | [6 empty] | 0 | 0 | [6 empty] | 0 | 0 | [6 empty] | 0 | 0 | [6 empty] | 0 | 0 | [6 empty] | 0 | 0
|  | SUBTRECHO: Rua Bortolo Gusso (est. 233) - Rua Durval P. de carvalho (est. 376) | [31 empty] | 0 | 0 |  |  |  |  | 0 | 0 | [6 empty] | 0 | 0 | [6 empty] | 0 | 0 | [6 empty] | 0 | 0 | [6 empty] | 0 | 0 | [6 empty] | 0 | 0
COLETOR 17 (ENTRE O DIVISOR DA ESTACA 342+12,00 E A RUA DURVAL P. DE CARVALHO - VIA LOCAL DIREITA) | [19 empty] | 0 |  | 0 | 0 | 0 | 0 | 0 | 0 | 0 | 0 | 0 | 0 | 0 | 0 | 0 | 0 |  | 0 | 0 | 0 | 0 | 0 | 0 | 0 | 0 | 0 | 0 | 0 | 0 | 0 | 0 | 0 | 0 | 0 | 0 | 0 | 0 | 0 | 0 | 0 | 0 | 0 | 0 | 0 | 0 | 0 | 0 | 0 | 0 | 0 | 0 | 0 | 0 | 0 | 0 | 0 | 0 | 0 | 0 | 0 | 0 | 0
PV | 266 | 1.2 | 0.4 | 1.2 | 1.1995 | 1.1998 | 25 |  | 0.85 | 2.464 | 0 | 57.1147 | 46.5307 | 3 |  | 1 |  | 15 | 16 | 0 | 0.189 | 40 | 16 | 0 | 0 | 0 | 0 | 0 | 0 | 0 | 0 | 0 | 0 | 0 | 0 |  | 1 | 0 | 0 | 0 | 0 | 0 | 0 | 0 | 0 | 0 | 0 | 0 | 0 | 0 | 0 | 0 | 0 | 0 | 0 | 0 | 0 | 0 | 0 | 0 | 0 | 0 | 0 | 0 | 0 | 0 | 0 | 0 | 0 | 0 | 0 | 0 | 0 | 0 | 0 | 0 | 0 | 0 | 0 | 0 | 0
CL | 267 | 1.1995 | 0.4 | 1.1995 | 1.199 | 1.1993 | 25 |  | 0.85 | 2.464 | 0 | 57.1041 | 46.5201 | 3 |  | 1 |  | 15 | 16 | 0 | 0.189 | 40 | 16 | 0 | 0 | 0 | 0 | 0 | 0 | 0 | 0 | 0 | 0 | 0 | 0 | 0 | 0 | 0 | 0 | 0 | 0 | 1 | 0 | 0 | 0 | 0 | 0 | 0 | 0 | 0 | 0 | 0 | 0 | 0 | 0 | 0 | 0 | 0 | 0 | 0 | 0 | 0 | 0 | 0 | 0 | 0 | 0 | 0 | 0 | 0 | 0 | 0 | 0 | 0 | 0 | 0 | 0 | 0 | 0 | 0 | 0
CL | 268 | 1.199 | 0.4 | 1.199 | 1.1985 | 1.1988 | 15 |  | 0.85 | 2.024 | 0 | 46.9041 | 38.2101 | 3 |  | 1 |  | 15 | 16 | 0 | 0.189 | 30 | 16 | 0 | 0 | 0 | 0 | 0 | 0 | 0 | 0 | 0 | 0 | 0 | 0 | 0 | 0 | 0 | 0 | 0 | 0 | 1 | 0 | 0 | 0 | 0 | 0 | 0 | 0 | 0 | 0 | 0 | 0 | 0 | 0 | 0 | 0 | 0 | 0 | 0 | 0 | 0 | 0 | 0 | 0 | 0 | 0 | 0 | 0 | 0 | 0 | 0 | 0 | 0 | 0 | 0 | 0 | 0 | 0 | 0 | 0
CL | 269 | 1.1985 | 0.4 | 1.1985 | 1.1975 | 1.198 | 30 |  | 0.85 | 2.2 | 0 | 50.949 | 41.499 | 2 |  | 1 |  | 10 | 10 | 0 | 0.189 | 40 | 10 | 0 | 0 | 0 | 0 | 0 | 0 | 0 | 0 | 0 | 0 | 0 | 0 | 0 | 0 | 0 | 0 | 0 | 0 | 1 | 0 | 0 | 0 | 0 | 0 | 0 | 0 | 0 | 0 | 0 | 0 | 0 | 0 | 0 | 0 | 0 | 0 | 0 | 0 | 0 | 0 | 0 | 0 | 0 | 0 | 0 | 0 | 0 | 0 | 0 | 0 | 0 | 0 | 0 | 0 | 0 | 0 | 0 | 0
PV | 270 | 1.1975 | 0.4 | 1.1975 | 1.1975 | 1.1975 | 30 |  | 0.85 | 2.64 | 0 | 61.1363 | 49.7963 | 3 |  | 1 |  | 14 | 16 | 0 | 0.189 | 44 | 16 | 0 | 0 | 0 | 0 | 0 | 0 | 0 | 0 | 0 | 0 | 0 | 0 | 0 | 1 | 0 | 0 | 0 | 0 | 0 | 0 | 0 | 0 | 0 | 0 | 0 | 0 | 0 | 0 | 0 | 0 | 0 | 0 | 0 | 0 | 0 | 0 | 0 | 0 | 0 | 0 | 0 | 0 | 0 | 0 | 0 | 0 | 0 | 0 | 0 | 0 | 0 | 0 | 0 | 0 | 0 | 0 | 0 | 0
CL | 271 | 1.1975 | 0.4 | 1.1975 | 1.6455 | 1.4215 | 30 |  | 0.85 | 2.64 | 0 | 66.8483 | 55.5083 | 3 |  | 1 |  | 14 | 16 | 0 | 0.189 | 44 | 16 | 0 | 0 | 0 | 0 | 0 | 0 | 0 | 0 | 0 | 0 | 0 | 0 | 0 | 0 | 0 | 0 | 0 | 0 | 1 | 0 | 0 | 0 | 0 | 0 | 0 | 0 | 0 | 0 | 0 | 0 | 0 | 0 | 0 | 0 | 0 | 0 | 0 | 0 | 0 | 0 | 0 | 0 | 0 | 0 | 0 | 0 | 0 | 0 | 0 | 0 | 0 | 0 | 0 | 0 | 0 | 0 | 0 | 0
CL | 272 | 1.6455 | 0.4 | 1.6455 | 2.2635 | 1.9545 | 15 |  | 0.85 | 2.112 | 0 | 58.5799 | 49.5079 | 3 |  | 1 |  | 17 | 16 | 58.635 | 0.189 | 32 | 16 | 0 | 0 | 0 | 0 | 0 | 0 | 0 | 0 | 0 | 0 | 0 | 0 | 0 | 0 | 0 | 0 | 0 | 0 | 1 | 0 | 0 | 0 | 0 | 0 | 0 | 0 | 0 | 0 | 0 | 0 | 0 | 0 | 0 | 0 | 0 | 0 | 0 | 0 | 0 | 0 | 0 | 0 | 0 | 0 | 0 | 0 | 0 | 0 | 0 | 0 | 0 | 0 | 0 | 0 | 0 | 0 | 0 | 0
CC | 273 | 2.4635 | 0.6 | 2.4635 | 2.8735 | 2.6685 | 6 | 21 | 1.25 | 1.782 | 0 | 90.0619 | 78.1279 | [6 empty] | 144.099 | 0.442 | 0 | 0 | 6 | 21 | 0 | 0 | 0 | 0 | 0 | 0 | 0 | 0 | 0 | 0 | 0 | 0 | 0 | 0 | 0 | 0 | 0 | 0 | 0 | 0 | 0 | 0 | 0 | 0 | 0 | 0 | 0 | 0 | 0 | 0 | 0 | 0 | 0 | 0 | 0 | 0 | 0 | 0 | 0 | 0 | 0 | 0 | 0 | 0 | 0 | 0 | 0 | 0 | 0 | 0 | 0 | 0 | 0 | 0 | 0 | 0
PV | 274 | 2.8735 | 0.6 | 2.8735 | 2.2255 | 2.5495 | 39 |  | 1.25 | 3.278 | 0 | 140.6081 | 120.3461 | 3 |  |  |  | 2 | 14 | 198.861 | 0.442 | 2 | 14 | 39 | 0 | 0 | 0 | 0 | 0 | 0 | 0 | 0 | 0 | 0 | 0 | 0 | 1 | 0 | 0 | 0 | 0 | 0 | 0 | 0 | 0 | 0 | 0 | 0 | 0 | 0 | 0 | 0 | 0 | 0 | 0 | 0 | 0 | 0 | 0 | 0 | 0 | 0 | 0 | 0 | 0 | 0 | 0 | 0 | 0 | 0 | 0 | 0 | 0 | 0 | 0 | 0 | 0 | 0 | 0 | 0 | 0
CL | 275 | 2.2255 | 0.6 | 2.2255 | 1.9495 | 2.0875 | 40 |  | 1.25 | 3.124 | 0 | 115.595 | 95.836 | 2 |  |  |  | 1 | 10 | 167 | 0.442 | 1 | 10 | 40 | 0 | 0 | 0 | 0 | 0 | 0 | 0 | 0 | 0 | 0 | 0 | 0 | 0 | 0 | 0 | 0 | 0 | 0 | 1 | 0 | 0 | 0 | 0 | 0 | 0 | 0 | 0 | 0 | 0 | 0 | 0 | 0 | 0 | 0 | 0 | 0 | 0 | 0 | 0 | 0 | 0 | 0 | 0 | 0 | 0 | 0 | 0 | 0 | 0 | 0 | 0 | 0 | 0 | 0 | 0 | 0 | 0
0 | 0 | 0 | 0 | 0 | 0 | 0 | 0 |  | 0 | 0 | 0 | 0 | 0 | [6 empty] | 0 |  | 0 | 0 | 0 | 0 | 0 | 0 | 0 | 0 | 0 | 0 | 0 | 0 | 0 | 0 | 0 | 0 | 0 | 0 | 0 | 0 | 0 | 0 | 0 | 0 | 0 | 0 | 0 | 0 | 0 | 0 | 0 | 0 | 0 | 0 | 0 | 0 | 0 | 0 | 0 | 0 | 0 | 0 | 0 | 0 | 0 | 0 | 0 | 0 | 0 | 0 | 0 | 0 | 0 | 0 | 0 | 0 | 0 | 0 | 0 | 0
BL | 276 | 1.2 | 0.4 | 1.2 | 1.1996 | 1.1998 | 39 |  | 0.85 | 1.716 | 0 | 39.7734 | 32.4024 |  |  | 1 |  |  |  | 0 | 0.189 | 39 | 0 | 0 | 0 | 0 | 0 | 0 | 0 | 0 | 0 | 0 | 0 | 0 | 0 |  | 0 | 0 | 0 | 0 | 0 | 0 | 0 | 0 | 0 | 0 | 0 | 0 | 0 | 0 | 0 | 0 | 0 | 0 | 0 | 0 | 0 | 0 | 0 | 0 | 0 | 0 | 0 | 0 | 0 | 0 | 0 | 0 | 0 | 0 | 0 | 0 | 0 | 0 | 0 | 0 | 0 | 0 | 0 | 0 | 0
BL | 277 | 1.1996 | 0.4 | 1.1996 | 1.1996 | 1.1996 | 40 |  | 0.85 | 1.76 | 0 | 40.7864 | 33.2264 |  |  | 1 |  |  |  | 0 | 0.189 | 40 | 0 | 0 | 0 | 0 | 0 | 0 | 0 | 0 | 0 | 0 | 0 | 0 | 0 | 0 | 0 | 0 | 0 | 0 | 0 | 0 | 0 | 0 | 0 | 0 | 0 | 0 | 0 | 0 | 0 | 0 | 0 | 0 | 0 | 0 | 0 | 0 | 0 | 0 | 0 | 0 | 0 | 0 | 0 | 0 | 0 | 0 | 0 | 0 | 0 | 0 | 0 | 0 | 0 | 0 | 0 | 0 | 0 | 0 | 0
BL | 278 | 1.1996 | 0.4 | 1.1996 | 1.7486 | 1.4741 | 22 |  | 0.85 | 1.364 | 0 | 36.7457 | 30.8867 |  |  | 2 |  |  | 9 | 0 | 0.189 | 22 | 9 | 0 | 0 | 0 | 0 | 0 | 0 | 0 | 0 | 0 | 0 | 0 | 0 | 0 | 0 | 0 | 0 | 0 | 0 | 0 | 0 | 0 | 0 | 0 | 0 | 0 | 0 | 0 | 0 | 0 | 0 | 0 | 0 | 0 | 0 | 0 | 0 | 0 | 0 | 0 | 0 | 0 | 0 | 0 | 0 | 0 | 0 | 0 | 0 | 0 | 0 | 0 | 0 | 0 | 0 | 0 | 0 | 0 | 0
PV | 279 | 2.1495 | 0.8 | 2.1495 | 1.9015 | 2.0255 | 31 | 15 | 1.5 | 4.576 | 16.192 | 151.9995 | 113.6215 | 2 |  |  |  | 2 | 10 | 186.346 | 0.785 | 2 | 10 | 0 | 0 | 31 | 15 | 0 | 0 | 0 | 0 | 0 | 0 | 0 | 0 |  | 0 | 1 | 0 | 0 | 0 | 0 | 0 | 0 | 0 | 0 | 0 | 0 | 0 | 0 | 0 | 0 | 0 | 0 | 0 | 0 | 0 | 0 | 0 | 0 | 0 | 0 | 0 | 0 | 0 | 0 | 0 | 0 | 0 | 0 | 0 | 0 | 0 | 0 | 0 | 0 | 0 | 0 | 0 | 0 | 0
CL | 280 | 1.9015 | 0.8 | 1.9015 | 1.8925 | 1.897 | 9 |  | 1.5 | 1.32 | 3.168 | 37.8495 | 28.5165 | 2 |  |  |  | 2 | 10 | 34.146 | 0.785 | 2 | 10 | 0 | 0 | 9 | 0 | 0 | 0 | 0 | 0 | 0 | 0 | 0 | 0 | 0 | 0 | 0 | 0 | 0 | 0 | 0 | 0 | 1 | 0 | 0 | 0 | 0 | 0 | 0 | 0 | 0 | 0 | 0 | 0 | 0 | 0 | 0 | 0 | 0 | 0 | 0 | 0 | 0 | 0 | 0 | 0 | 0 | 0 | 0 | 0 | 0 | 0 | 0 | 0 | 0 | 0 | 0 | 0 | 0 | 0
CL | 281 | 1.8925 | 0.8 | 1.8925 | 1.8765 | 1.8845 | 21 |  | 1.5 | 2.86 | 7.392 | 82.8218 | 61.9898 |  |  | 3 |  | 16 | 7 | 79.149 | 0.785 | 16 | 7 | 0 | 0 | 21 | 0 | 0 | 0 | 0 | 0 | 0 | 0 | 0 | 0 | 0 | 0 | 0 | 0 | 0 | 0 | 0 | 0 | 1 | 0 | 0 | 0 | 0 | 0 | 0 | 0 | 0 | 0 | 0 | 0 | 0 | 0 | 0 | 0 | 0 | 0 | 0 | 0 | 0 | 0 | 0 | 0 | 0 | 0 | 0 | 0 | 0 | 0 | 0 | 0 | 0 | 0 | 0 | 0 | 0 | 0
CL | 282 | 1.8765 | 0.8 | 1.8765 | 1.8491 | 1.8628 | 18 |  | 1.5 | 2.068 | 6.336 | 61.5159 | 45.3069 | 2 |  |  |  | 1 | 10 | 67.0612 | 0.785 | 1 | 10 | 0 | 0 | 18 | 0 | 0 | 0 | 0 | 0 | 0 | 0 | 0 | 0 | 0 | 0 | 0 | 0 | 0 | 0 | 0 | 0 | 1 | 0 | 0 | 0 | 0 | 0 | 0 | 0 | 0 | 0 | 0 | 0 | 0 | 0 | 0 | 0 | 0 | 0 | 0 | 0 | 0 | 0 | 0 | 0 | 0 | 0 | 0 | 0 | 0 | 0 | 0 | 0 | 0 | 0 | 0 | 0 | 0 | 0
CL | 283 | 1.8491 | 0.8 | 1.8491 | 1.8525 | 1.8508 | 11 |  | 1.5 | 1.98 | 3.872 | 53.9984 | 41.0164 |  |  | 3 |  | 16 | 7 | 40.7178 | 0.785 | 16 | 7 | 0 | 0 | 11 | 0 | 0 | 0 | 0 | 0 | 0 | 0 | 0 | 0 | 0 | 0 | 0 | 0 | 0 | 0 | 0 | 0 | 1 | 0 | 0 | 0 | 0 | 0 | 0 | 0 | 0 | 0 | 0 | 0 | 0 | 0 | 0 | 0 | 0 | 0 | 0 | 0 | 0 | 0 | 0 | 0 | 0 | 0 | 0 | 0 | 0 | 0 | 0 | 0 | 0 | 0 | 0 | 0 | 0 | 0
0 | 0 | 0 | 0 | 0 | 0 | 0 | 0 |  | 0 | 0 | 0 | 0 | 0 | [6 empty] | 0 |  | 0 | 0 | 0 | 0 | 0 | 0 | 0 | 0 | 0 | 0 | 0 | 0 | 0 | 0 | 0 | 0 | 0 | 0 | 0 | 0 | 0 | 0 | 0 | 0 | 0 | 0 | 0 | 0 | 0 | 0 | 0 | 0 | 0 | 0 | 0 | 0 | 0 | 0 | 0 | 0 | 0 | 0 | 0 | 0 | 0 | 0 | 0 | 0 | 0 | 0 | 0 | 0 | 0 | 0 | 0 | 0 | 0 | 0 | 0 | 0
CL | 284 | 1.276 | 0.4 | 1.276 | 1.452 | 1.364 | 12 | 12 | 0.85 | 1.628 | 0 | 41.0856 | 34.0926 | 2 |  |  |  | 3 | 10 | 0 | 0.189 | 15 | 22 | 0 | 0 | 0 | 0 | 0 | 0 | 0 | 0 | 0 | 0 | 0 | 0 |  | 0 | 0 | 0 | 0 | 0 | 1 | 0 | 0 | 0 | 0 | 0 | 0 | 0 | 0 | 0 | 0 | 0 | 0 | 0 | 0 | 0 | 0 | 0 | 0 | 0 | 0 | 0 | 0 | 0 | 0 | 0 | 0 | 0 | 0 | 0 | 0 | 0 | 0 | 0 | 0 | 0 | 0 | 0 | 0 | 0
PV | 285 | 1.8525 | 0.8 | 1.8525 | 1.8265 | 1.8395 | 31 |  | 1.5 | 3.828 | 10.912 | 111.0367 | 81.9767 | 1 |  | 2 |  | 15 | 10 | 114.049 | 0.785 | 15 | 10 | 0 | 0 | 31 | 0 | 0 | 0 | 0 | 0 | 0 | 0 | 0 | 0 |  | 0 | 1 | 0 | 0 | 0 | 0 | 0 | 0 | 0 | 0 | 0 | 0 | 0 | 0 | 0 | 0 | 0 | 0 | 0 | 0 | 0 | 0 | 0 | 0 | 0 | 0 | 0 | 0 | 0 | 0 | 0 | 0 | 0 | 0 | 0 | 0 | 0 | 0 | 0 | 0 | 0 | 0 | 0 | 0 | 0
CL | 286 | 1.8265 | 0.8 | 1.8265 | 1.8015 | 1.814 | 31 |  | 1.5 | 3.212 | 10.912 | 95.571 | 69.157 | 2 |  |  |  | 1 | 10 | 112.468 | 0.785 | 1 | 10 | 0 | 0 | 31 | 0 | 0 | 0 | 0 | 0 | 0 | 0 | 0 | 0 | 0 | 0 | 0 | 0 | 0 | 0 | 0 | 0 | 1 | 0 | 0 | 0 | 0 | 0 | 0 | 0 | 0 | 0 | 0 | 0 | 0 | 0 | 0 | 0 | 0 | 0 | 0 | 0 | 0 | 0 | 0 | 0 | 0 | 0 | 0 | 0 | 0 | 0 | 0 | 0 | 0 | 0 | 0 | 0 | 0 | 0
CL | 287 | 1.8015 | 0.8 | 1.8015 | 1.7785 | 1.79 | 27 |  | 1.5 | 3.828 | 9.504 | 106.155 | 78.723 | 2 |  | 1 |  | 23 | 10 | 96.66 | 0.785 | 23 | 10 | 0 | 0 | 27 | 0 | 0 | 0 | 0 | 0 | 0 | 0 | 0 | 0 | 0 | 0 | 0 | 0 | 0 | 0 | 0 | 0 | 1 | 0 | 0 | 0 | 0 | 0 | 0 | 0 | 0 | 0 | 0 | 0 | 0 | 0 | 0 | 0 | 0 | 0 | 0 | 0 | 0 | 0 | 0 | 0 | 0 | 0 | 0 | 0 | 0 | 0 | 0 | 0 | 0 | 0 | 0 | 0 | 0 | 0
PV | 288 | 1.7785 | 0.8 | 1.7785 | 1.9485 | 1.8635 | 1 | 18 | 1.5 | 1.76 | 6.688 | 55.1497 | 39.8567 | 2 |  |  |  | 2 |  | 70.813 | 0.785 | 2 | 0 | 0 | 0 | 1 | 18 | 0 | 0 | 0 | 0 | 0 | 0 | 0 | 0 | 0 | 0 | 1 | 0 | 0 | 0 | 0 | 0 | 0 | 0 | 0 | 0 | 0 | 0 | 0 | 0 | 0 | 0 | 0 | 0 | 0 | 0 | 0 | 0 | 0 | 0 | 0 | 0 | 0 | 0 | 0 | 0 | 0 | 0 | 0 | 0 | 0 | 0 | 0 | 0 | 0 | 0 | 0 | 0 | 0 | 0
75 |  | COMPONENTE: Canaleta Exclusiva, Vias Marginais e Vias Locais | [31 empty] | 0 | 0 |  |  |  |  | 0 | 0 | [6 empty] | 0 | 0 | [6 empty] | 0 | 0 | [6 empty] | 0 | 0 | [6 empty] | 0 | 0 | [6 empty] | 0 | 0
|  | TRECHO: Estação Vila São Pedro - Estação Xaxim - Estação de Integração Santa Bernadethe | [7 empty] | TRECHO: 02 | [8 empty] | Folha: | 14/16 | [13 empty] | 0 | 0 |  |  |  |  | 0 | 0 | [6 empty] | 0 | 0 | [6 empty] | 0 | 0 | [6 empty] | 0 | 0 | [6 empty] | 0 | 0 | [6 empty] | 0 | 0
|  | SUBTRECHO: Rua Bortolo Gusso (est. 233) - Rua Durval P. de carvalho (est. 376) | [31 empty] | 0 | 0 |  |  |  |  | 0 | 0 | [6 empty] | 0 | 0 | [6 empty] | 0 | 0 | [6 empty] | 0 | 0 | [6 empty] | 0 | 0 | [6 empty] | 0 | 0
PV | 289 | 1.9485 | 0.8 | 1.9485 | 1.9215 | 1.935 | 24 | 10 | 1.5 | 3.652 | 11.968 | 113.985 | 84.46 | 2 |  |  |  | 2 | 13 | 131.58 | 0.785 | 2 | 13 | 0 | 0 | 24 | 10 | 0 | 0 | 0 | 0 | 0 | 0 | 0 | 0 |  | 0 | 1 | 0 | 0 | 0 | 0 | 0 | 0 | 0 | 0 | 0 | 0 | 0 | 0 | 0 | 0 | 0 | 0 | 0 | 0 | 0 | 0 | 0 | 0 | 0 | 0 | 0 | 0 | 0 | 0 | 0 | 0 | 0 | 0 | 0 | 0 | 0 | 0 | 0 | 0 | 0 | 0 | 0 | 0 | 0
CL | 290 | 1.9215 | 0.8 | 1.9215 | 1.9115 | 1.9165 | 11 |  | 1.5 | 1.672 | 3.872 | 47.9422 | 36.2832 | 2 |  |  |  | 1 | 15 | 42.163 | 0.785 | 1 | 15 | 0 | 0 | 11 | 0 | 0 | 0 | 0 | 0 | 0 | 0 | 0 | 0 | 0 | 0 | 0 | 0 | 0 | 0 | 0 | 0 | 1 | 0 | 0 | 0 | 0 | 0 | 0 | 0 | 0 | 0 | 0 | 0 | 0 | 0 | 0 | 0 | 0 | 0 | 0 | 0 | 0 | 0 | 0 | 0 | 0 | 0 | 0 | 0 | 0 | 0 | 0 | 0 | 0 | 0 | 0 | 0 | 0 | 0
PV | 291 | 1.25 | 0.4 | 1.25 | 1.441 | 1.3455 | 33 |  | 0.85 | 1.848 | 0 | 46.9213 | 38.9833 | 2 |  |  |  | 1 | 8 | 0 | 0.189 | 34 | 8 | 0 | 0 | 0 | 0 | 0 | 0 | 0 | 0 | 0 | 0 | 0 | 0 | 0 | 1 | 0 | 0 | 0 | 0 | 0 | 0 | 0 | 0 | 0 | 0 | 0 | 0 | 0 | 0 | 0 | 0 | 0 | 0 | 0 | 0 | 0 | 0 | 0 | 0 | 0 | 0 | 0 | 0 | 0 | 0 | 0 | 0 | 0 | 0 | 0 | 0 | 0 | 0 | 0 | 0 | 0 | 0 | 0 | 0
CL | 292 | 1.441 | 0.4 | 1.441 | 1.9 | 1.6705 | 11 | 14 | 0.85 | 1.496 | 0 | 44.6781 | 38.2521 | 2 |  |  |  | 1 | 8 | 83.525 | 0.189 | 12 | 22 | 0 | 0 | 0 | 0 | 0 | 0 | 0 | 0 | 0 | 0 | 0 | 0 | 0 | 0 | 0 | 0 | 0 | 0 | 1 | 0 | 0 | 0 | 0 | 0 | 0 | 0 | 0 | 0 | 0 | 0 | 0 | 0 | 0 | 0 | 0 | 0 | 0 | 0 | 0 | 0 | 0 | 0 | 0 | 0 | 0 | 0 | 0 | 0 | 0 | 0 | 0 | 0 | 0 | 0 | 0 | 0 | 0 | 0
PV | 293 | 2.3 | 0.8 | 2.3 | 2.283 | 2.2915 | 11 |  | 1.5 | 0.968 | 3.872 | 37.8098 | 29.1748 | [6 empty] | 50.413 | 0.785 | 0 | 0 | 0 | 0 | 11 | 0 | 0 | 0 | 0 | 0 | 0 | 0 | 0 | 0 | 0.4 | 0 | 0 | 0 | 0 | 0 | 0 | 0 | 0 | 0 | 0 | 0 | 0 | 0 | 0 | 0 | 0 | 0 | 0 | 0 | 0 | 0 | 0 | 0 | 0 | 0 | 0 | 0 | 0 | 0 | 0 | 0 | 0 | 0 | 0 | 0 | 0 | 0 | 0 | 0 | 0 | 0 | 0 | 0 | 0 | 0
CL | 293A | 2.283 | 0.8 | 2.283 | 2.069 | 2.176 | 31 |  | 1.5 | 3.124 | 10.912 | 110.364 | 84.328 | 2 |  |  |  | 1 | 8 | 134.912 | 0.785 | 1 | 8 | 0 | 0 | 31 | 0 | 0 | 0 | 0 | 0 | 0 | 0 | 0 | 0 | 0 | 0 | 0 | 0 | 0 | 0 | 0 | 0 | 1 | 0 | 0 | 0 | 0 | 0 | 0 | 0 | 0 | 0 | 0 | 0 | 0 | 0 | 0 | 0 | 0 | 0 | 0 | 0 | 0 | 0 | 0 | 0 | 0 | 0 | 0 | 0 | 0 | 0 | 0 | 0 | 0 | 0 | 0 | 0 | 0 | 0
CL | 294 | 2.069 | 0.8 | 2.069 | 1.862 | 1.9655 | 30 |  | 1.5 | 3.036 | 10.56 | 97.6275 | 72.3765 | 2 |  |  |  | 1 | 8 | 117.93 | 0.785 | 1 | 8 | 0 | 0 | 30 | 0 | 0 | 0 | 0 | 0 | 0 | 0 | 0 | 0 | 0 | 0 | 0 | 0 | 0 | 0 | 0 | 0 | 1 | 0 | 0 | 0 | 0 | 0 | 0 | 0 | 0 | 0 | 0 | 0 | 0 | 0 | 0 | 0 | 0 | 0 | 0 | 0 | 0 | 0 | 0 | 0 | 0 | 0 | 0 | 0 | 0 | 0 | 0 | 0 | 0 | 0 | 0 | 0 | 0 | 0
PV | 295 | 1.862 | 0.8 | 1.862 | 2.2261 | 2.0441 | 35 |  | 1.5 | 3.476 | 12.32 | 116.4933 | 87.3173 | 2 |  |  |  | 1 | 8 | 143.0844 | 0.785 | 1 | 8 | 0 | 0 | 35 | 0 | 0 | 0 | 0 | 0 | 0 | 0 | 0 | 0 | 0 | 0 | 1 | 0 | 0 | 0 | 0 | 0 | 0 | 0 | 0 | 0 | 0 | 0 | 0 | 0 | 0 | 0 | 0 | 0 | 0 | 0 | 0 | 0 | 0 | 0 | 0 | 0 | 0 | 0 | 0 | 0 | 0 | 0 | 0 | 0 | 0 | 0 | 0 | 0 | 0 | 0 | 0 | 0 | 0 | 0
CL | 296 | 2.2261 | 0.8 | 2.2261 | 2.229 | 2.2276 | 9 | 12 | 1.5 | 2.244 | 7.392 | 79.3482 | 61.1622 | 2 |  |  |  | 1 | 8 | 93.5576 | 0.785 | 1 | 8 | 0 | 0 | 9 | 12 | 0 | 0 | 0 | 0 | 0 | 0 | 0 | 0 | 0 | 0 | 0 | 0 | 0 | 0 | 0 | 0 | 1 | 0 | 0 | 0 | 0 | 0 | 0 | 0 | 0 | 0 | 0 | 0 | 0 | 0 | 0 | 0 | 0 | 0 | 0 | 0 | 0 | 0 | 0 | 0 | 0 | 0 | 0 | 0 | 0 | 0 | 0 | 0 | 0 | 0 | 0 | 0 | 0 | 0
PV | 12 | 2.311 | 0.8 | 2.311 | 2.3 | 2.3055 | 13 |  | 1.5 | 1.144 | 4.576 | 44.9573 | 34.7523 | [6 empty] | 59.943 | 0.785 | 0 | 0 | 0 | 0 | 13 | 0 | 0 | 0 | 0 | 0 | 0 | 0 | 0 | 0 | 0 | 0 | 1 | 0 | 0 | 0 | 0 | 0 | 0 | 0 | 0 | 0 | 0 | 0 | 0 | 0 | 0 | 0 | 0 | 0 | 0 | 0 | 0 | 0 | 0 | 0 | 0 | 0 | 0 | 0 | 0 | 0 | 0 | 0 | 0 | 0 | 0 | 0 | 0 | 0 | 0 | 0 | 0 | 0 | 0 | 0
CL | 297 | 1.673 | 0.6 | 1.673 | 1.6803 | 1.6766 | 6 |  | 1.25 | 0.88 | 0 | 23.7948 | 19.0638 | 2 |  |  |  | 3 | 8 | 20.1196 | 0.442 | 3 | 8 | 6 | 0 | 0 | 0 | 0 | 0 | 0 | 0 | 0 | 0 | 0 | 0 |  | 0 | 0 | 0 | 0 | 0 | 0 | 1 | 0 | 0 | 0 | 0 | 0 | 0 | 0 | 0 | 0 | 0 | 0 | 0 | 0 | 0 | 0 | 0 | 0 | 0 | 0 | 0 | 0 | 0 | 0 | 0 | 0 | 0 | 0 | 0 | 0 | 0 | 0 | 0 | 0 | 0 | 0 | 0 | 0 | 0
BOCA | 0 | 0.05 | 0.4 | 0.05 | 1.2 | 0.625 | 3 |  | 0.85 | 0.132 | 0 | 1.5937 | 1.0267 | [6 empty] | 0 | 0.189 | 3 | 0 | 0 | 0 | 0 | 0 | 0 | 0 | 0 | 0 | 0 | 0 | 0 | 0 | 0 | 0 | 0 | 0 | 0 | 0 | 0 | 0 | 0 | 0 | 0 | 0 | 0 | 0 | 0 | 0 | 0 | 0 | 0 | 0 | 0 | 0 | 0 | 0 | 0 | 0 | 0 | 0 | 0 | 0 | 0 | 0 | 0 | 0 | 0 | 0 | 0 | 0 | 0 | 0 | 0 | 0 | 0 | 0 | 0 | 0
CL | 298 | 1.2 | 0.4 | 1.2 | 1.48 | 1.34 | 6 |  | 0.85 | 0.616 | 0 | 14.994 | 12.348 | 2 |  |  |  |  | 8 | 0 | 0.189 | 6 | 8 | 0 | 0 | 0 | 0 | 0 | 0 | 0 | 0 | 0 | 0 | 0 | 0 | 0 | 0 | 0 | 0 | 0 | 0 | 1 | 0 | 0 | 0 | 0 | 0 | 0 | 0 | 0 | 0 | 0 | 0 | 0 | 0 | 0 | 0 | 0 | 0 | 0 | 0 | 0 | 0 | 0 | 0 | 0 | 0 | 0 | 0 | 0 | 0 | 0 | 0 | 0 | 0 | 0 | 0 | 0 | 0 | 0 | 0
PV | 299 | 1.6803 | 0.6 | 1.6803 | 2.0293 | 1.8548 | 0 | 17 | 1.25 | 1.122 | 0 | 39.4139 | 31.8999 | [6 empty] | 63.0623 | 0.442 | 0 | 0 | 0 | 17 | 0 | 0 | 0 | 0 | 0 | 0 | 0 | 0 | 0 | 0 | 0 | 1 | 0 | 0 | 0 | 0 | 0 | 0 | 0 | 0 | 0 | 0 | 0 | 0 | 0 | 0 | 0 | 0 | 0 | 0 | 0 | 0 | 0 | 0 | 0 | 0 | 0 | 0 | 0 | 0 | 0 | 0 | 0 | 0 | 0 | 0 | 0 | 0 | 0 | 0 | 0 | 0 | 0 | 0 | 0 | 0
PV | 300 | 2.2293 | 0.8 | 2.2293 | 1.9163 | 2.0728 | 30 |  | 1.5 | 2.64 | 10.56 | 93.2748 | 69.7248 | [6 empty] | 124.3664 | 0.785 | 0 | 0 | 0 | 0 | 30 | 0 | 0 | 0 | 0 | 0 | 0 | 0 | 0 | 0 | 0 | 0 | 1 | 0 | 0 | 0 | 0 | 0 | 0 | 0 | 0 | 0 | 0 | 0 | 0 | 0 | 0 | 0 | 0 | 0 | 0 | 0 | 0 | 0 | 0 | 0 | 0 | 0 | 0 | 0 | 0 | 0 | 0 | 0 | 0 | 0 | 0 | 0 | 0 | 0 | 0 | 0 | 0 | 0 | 0 | 0
CL | 301 | 1.9163 | 0.8 | 1.9163 | 1.7113 | 1.8138 | 40 |  | 1.5 | 3.96 | 14.08 | 119.0264 | 85.7364 | 2 |  |  |  | 2 | 8 | 145.1018 | 0.785 | 2 | 8 | 0 | 0 | 40 | 0 | 0 | 0 | 0 | 0 | 0 | 0 | 0 | 0 | 0 | 0 | 0 | 0 | 0 | 0 | 0 | 0 | 1 | 0 | 0 | 0 | 0 | 0 | 0 | 0 | 0 | 0 | 0 | 0 | 0 | 0 | 0 | 0 | 0 | 0 | 0 | 0 | 0 | 0 | 0 | 0 | 0 | 0 | 0 | 0 | 0 | 0 | 0 | 0 | 0 | 0 | 0 | 0 | 0 | 0
PV | 302 | 1.9113 | 1 | 1.9113 | 1.9463 | 1.9288 | 29 |  | 1.9 | 3.63 | 14.355 | 116.4754 | 79.5534 | 2 |  |  |  | 2 | 8 | 111.8688 | 1.208 | 2 | 8 | 0 | 0 | 0 | 0 | 29 | 0 | 0 | 0 | 0 | 0 | 0 | 0 | 0 | 0 | 0 | 1 | 0 | 0 | 0 | 0 | 0 | 0 | 0 | 0 | 0 | 0 | 0 | 0 | 0 | 0 | 0 | 0 | 0 | 0 | 0 | 0 | 0 | 0 | 0 | 0 | 0 | 0 | 0 | 0 | 0 | 0 | 0 | 0 | 0 | 0 | 0 | 0 | 0 | 0 | 0 | 0 | 0 | 0
CL | 303 | 1.9463 | 1 | 1.9463 | 1.7935 | 1.8699 | 33 |  | 1.9 | 4.158 | 16.335 | 129.4812 | 87.3492 |  | 2 |  |  | 2 | 10 | 123.4118 | 1.208 | 2 | 10 | 0 | 0 | 0 | 0 | 33 | 0 | 0 | 0 | 0 | 0 | 0 | 0 | 0 | 0 | 0 | 0 | 0 | 0 | 0 | 0 | 0 | 1 | 0 | 0 | 0 | 0 | 0 | 0 | 0 | 0 | 0 | 0 | 0 | 0 | 0 | 0 | 0 | 0 | 0 | 0 | 0 | 0 | 0 | 0 | 0 | 0 | 0 | 0 | 0 | 0 | 0 | 0 | 0 | 0 | 0 | 0 | 0 | 0
CL | 304 | 1.7935 | 1 | 1.7935 | 2.1113 | 1.9524 | 10 |  | 1.9 | 1.188 | 4.95 | 39.1351 | 26.6771 | 1 |  |  |  | 2 |  | 39.0475 | 1.208 | 2 | 0 | 0 | 0 | 0 | 0 | 10 | 0 | 0 | 0 | 0 | 0 | 0 | 0 | 0 | 0 | 0 | 0 | 0 | 0 | 0 | 0 | 0 | 1 | 0 | 0 | 0 | 0 | 0 | 0 | 0 | 0 | 0 | 0 | 0 | 0 | 0 | 0 | 0 | 0 | 0 | 0 | 0 | 0 | 0 | 0 | 0 | 0 | 0 | 0 | 0 | 0 | 0 | 0 | 0 | 0 | 0 | 0 | 0 | 0
PV | 305 | 2.1113 | 1 | 2.1113 | 2.0073 | 2.0593 | 18 |  | 1.9 | 1.98 | 8.91 | 70.427 | 48.683 | [6 empty] | 74.1337 | 1.208 | 0 | 0 | 0 | 0 | 0 | 0 | 18 | 0 | 0 | 0 | 0 | 0 | 0 | 0 | 0 | 0 | 0 | 1 | 0 | 0 | 0 | 0 | 0 | 0 | 0 | 0 | 0 | 0 | 0 | 0 | 0 | 0 | 0 | 0 | 0 | 0 | 0 | 0 | 0 | 0 | 0 | 0 | 0 | 0 | 0 | 0 | 0 | 0 | 0 | 0 | 0 | 0 | 0 | 0 | 0 | 0 | 0 | 0 | 0 | 0
CL | 306 | 2.0073 | 1 | 2.0073 | 2.0413 | 2.0243 | 16 | 20 | 1.9 | 4.664 | 17.82 | 154.78 | 108.268 | 2 |  |  |  | 2 | 14 | 145.7474 | 1.208 | 2 | 14 | 0 | 0 | 0 | 0 | 16 | 20 | 0 | 0 | 0 | 0 | 0 | 0 | 0 | 0 | 0 | 0 | 0 | 0 | 0 | 0 | 0 | 1 | 0 | 0 | 0 | 0 | 0 | 0 | 0 | 0 | 0 | 0 | 0 | 0 | 0 | 0 | 0 | 0 | 0 | 0 | 0 | 0 | 0 | 0 | 0 | 0 | 0 | 0 | 0 | 0 | 0 | 0 | 0 | 0 | 0 | 0 | 0 | 0
PV | 307 | 2.0413 | 1 | 2.0413 | 2.0833 | 2.0623 | 35 |  | 1.9 | 4.818 | 17.325 | 159.5809 | 113.1429 | 2 |  |  |  | 7 | 15 | 144.3589 | 1.208 | 7 | 15 | 0 | 0 | 0 | 0 | 35 | 0 | 0 | 0 | 0 | 0 | 0 | 0 | 0 | 0 | 0 | 1 | 0 | 0 | 0 | 0 | 0 | 0 | 0 | 0 | 0 | 0 | 0 | 0 | 0 | 0 | 0 | 0 | 0 | 0 | 0 | 0 | 0 | 0 | 0 | 0 | 0 | 0 | 0 | 0 | 0 | 0 | 0 | 0 | 0 | 0 | 0 | 0 | 0 | 0 | 0 | 0 | 0 | 0
0 | 0 | 0 | 0 | 0 | 0 | 0 | 0 |  | 0 | 0 | 0 | 0 | 0 | [6 empty] | 0 |  | 0 | 0 | 0 | 0 | 0 | 0 | 0 | 0 | 0 | 0 | 0 | 0 | 0 | 0 | 0 | 0 | 0 | 0 | 0 | 0 | 0 | 0 | 0 | 0 | 0 | 0 | 0 | 0 | 0 | 0 | 0 | 0 | 0 | 0 | 0 | 0 | 0 | 0 | 0 | 0 | 0 | 0 | 0 | 0 | 0 | 0 | 0 | 0 | 0 | 0 | 0 | 0 | 0 | 0 | 0 | 0 | 0 | 0 | 0 | 0
BL | 308 | 1.2 | 0.4 | 1.2 | 1.2 | 1.2 | 40 |  | 0.85 | 2.068 | 0 | 47.94 | 39.057 |  |  | 2 |  |  | 7 | 0 | 0.189 | 40 | 7 | 0 | 0 | 0 | 0 | 0 | 0 | 0 | 0 | 0 | 0 | 0 | 0 |  | 0 | 0 | 0 | 0 | 0 | 0 | 0 | 0 | 0 | 0 | 0 | 0 | 0 | 0 | 0 | 0 | 0 | 0 | 0 | 0 | 0 | 0 | 0 | 0 | 0 | 0 | 0 | 0 | 0 | 0 | 0 | 0 | 0 | 0 | 0 | 0 | 0 | 0 | 0 | 0 | 0 | 0 | 0 | 0 | 0
BL | 309 | 1.2 | 0.4 | 1.2 | 1.331 | 1.2655 | 35 |  | 0.85 | 1.848 | 0 | 44.7886 | 36.8506 |  |  | 2 |  |  | 7 | 0 | 0.189 | 35 | 7 | 0 | 0 | 0 | 0 | 0 | 0 | 0 | 0 | 0 | 0 | 0 | 0 | 0 | 0 | 0 | 0 | 0 | 0 | 0 | 0 | 0 | 0 | 0 | 0 | 0 | 0 | 0 | 0 | 0 | 0 | 0 | 0 | 0 | 0 | 0 | 0 | 0 | 0 | 0 | 0 | 0 | 0 | 0 | 0 | 0 | 0 | 0 | 0 | 0 | 0 | 0 | 0 | 0 | 0 | 0 | 0 | 0 | 0
BL | 310 | 1.331 | 0.4 | 1.331 | 1.428 | 1.3795 | 33 |  | 0.85 | 1.452 | 0 | 38.695 | 32.458 |  |  | 1 |  |  |  | 0 | 0.189 | 33 | 0 | 0 | 0 | 0 | 0 | 0 | 0 | 0 | 0 | 0 | 0 | 0 | 0 | 0 | 0 | 0 | 0 | 0 | 0 | 0 | 0 | 0 | 0 | 0 | 0 | 0 | 0 | 0 | 0 | 0 | 0 | 0 | 0 | 0 | 0 | 0 | 0 | 0 | 0 | 0 | 0 | 0 | 0 | 0 | 0 | 0 | 0 | 0 | 0 | 0 | 0 | 0 | 0 | 0 | 0 | 0 | 0 | 0 | 0
76 |  | COMPONENTE: Canaleta Exclusiva, Vias Marginais e Vias Locais | [31 empty] | 0 | 0 |  |  |  |  | 0 | 0 | [6 empty] | 0 | 0 | [6 empty] | 0 | 0 | [6 empty] | 0 | 0 | [6 empty] | 0 | 0 | [6 empty] | 0 | 0
|  | TRECHO: Estação Vila São Pedro - Estação Xaxim - Estação de Integração Santa Bernadethe | [7 empty] | TRECHO: 02 | [8 empty] | Folha: | 15/16 | [13 empty] | 0 | 0 |  |  |  |  | 0 | 0 | [6 empty] | 0 | 0 | [6 empty] | 0 | 0 | [6 empty] | 0 | 0 | [6 empty] | 0 | 0 | [6 empty] | 0 | 0
|  | SUBTRECHO: Rua Bortolo Gusso (est. 233) - Rua Durval P. de carvalho (est. 376) | [31 empty] | 0 | 0 |  |  |  |  | 0 | 0 | [6 empty] | 0 | 0 | [6 empty] | 0 | 0 | [6 empty] | 0 | 0 | [6 empty] | 0 | 0 | [6 empty] | 0 | 0
CC | 311 | 1.428 | 0.4 | 1.428 | 1.483 | 1.4555 | 11 | 10 | 0.85 | 0.968 | 0 | 27.0007 | 22.8427 | 1 |  | 1 |  | 1 |  | 0 | 0.189 | 12 | 10 | 0 | 0 | 0 | 0 | 0 | 0 | 0 | 0 | 0 | 0 | 0 | 0 | 1.428 | 0 | 0 | 0 | 0 | 0 | 0 | 0 | 0 | 0 | 0 | 0 | 0 | 0 | 0 | 0 | 0 | 0 | 0 | 0 | 0 | 0 | 0 | 0 | 0 | 0 | 0 | 0 | 0 | 0 | 0 | 0 | 0 | 0 | 0 | 0 | 0 | 0 | 0 | 0 | 0 | 0 | 0 | 0 | 0 | 0
PV | 312 | 2.0833 | 1 | 2.0833 | 2.2883 | 2.1858 | 35 |  | 1.9 | 4.51 | 17.325 | 160.6537 | 115.5387 | 2 |  |  |  | 9 | 6 | 153.0039 | 1.208 | 9 | 6 | 0 | 0 | 0 | 0 | 35 | 0 | 0 | 0 | 0 | 0 | 0 | 0 |  | 0 | 0 | 1 | 0 | 0 | 0 | 0 | 0 | 0 | 0 | 0 | 0 | 0 | 0 | 0 | 0 | 0 | 0 | 0 | 0 | 0 | 0 | 0 | 0 | 0 | 0 | 0 | 0 | 0 | 0 | 0 | 0 | 0 | 0 | 0 | 0 | 0 | 0 | 0 | 0 | 0 | 0 | 0 | 0 | 0
CL | 313 | 2.2883 | 1 | 2.2883 | 2.6413 | 2.4648 | 27 |  | 1.9 | 4.158 | 13.365 | 153.9827 | 116.2637 | 3 |  | 1 |  | 11 | 16 | 133.0976 | 1.208 | 11 | 16 | 0 | 0 | 0 | 0 | 27 | 0 | 0 | 0 | 0 | 0 | 0 | 0 | 0 | 0 | 0 | 0 | 0 | 0 | 0 | 0 | 0 | 1 | 0 | 0 | 0 | 0 | 0 | 0 | 0 | 0 | 0 | 0 | 0 | 0 | 0 | 0 | 0 | 0 | 0 | 0 | 0 | 0 | 0 | 0 | 0 | 0 | 0 | 0 | 0 | 0 | 0 | 0 | 0 | 0 | 0 | 0 | 0 | 0
0 | 0 | 0 | 0 | 0 | 0 | 0 | 0 |  | 0 | 0 | 0 | 0 | 0 | [6 empty] | 0 |  | 0 | 0 | 0 | 0 | 0 | 0 | 0 | 0 | 0 | 0 | 0 | 0 | 0 | 0 | 0 | 0 | 0 | 0 | 0 | 0 | 0 | 0 | 0 | 0 | 0 | 0 | 0 | 0 | 0 | 0 | 0 | 0 | 0 | 0 | 0 | 0 | 0 | 0 | 0 | 0 | 0 | 0 | 0 | 0 | 0 | 0 | 0 | 0 | 0 | 0 | 0 | 0 | 0 | 0 | 0 | 0 | 0 | 0 | 0 | 0
CL | 314 | 3.313 | 1 | 3.313 | 2.641 | 2.977 | 13 | 8 | 1.9 | 2.662 | 10.395 | 126.9423 | 100.0623 | 2 |  |  |  | 1 | 7 | 125.034 | 1.208 | 1 | 7 | 0 | 0 | 0 | 0 | 13 | 8 | 0 | 0 | 0 | 0 | 0 | 0 |  | 0 | 0 | 0 | 0 | 0 | 0 | 0 | 0 | 1 | 0 | 0 | 0 | 0 | 0 | 0 | 0 | 0 | 0 | 0 | 0 | 0 | 0 | 0 | 0 | 0 | 0 | 0 | 0 | 0 | 0 | 0 | 0 | 0 | 0 | 0 | 0 | 0 | 0 | 0 | 0 | 0 | 0 | 0 | 0 | 0
PV | 315 | 3.1413 | 1.5 | 3.1413 | 3.0813 | 3.1113 | 13 |  | 2.4 | 2.145 | 11.804 | 97.0716 | 65.4426 | [6 empty] | 80.893 | 2.433 | 0 | 0 | 0 | 0 | 0 | 0 | 0 | 0 | 0 | 0 | 13 | 0 | 0 | 0 |  | 0 | 0 | 1 | 0 | 0 | 0 | 0 | 0 | 0 | 0 | 0 | 0 | 0 | 0 | 0 | 0 | 0 | 0 | 0 | 0 | 0 | 0 | 0 | 0 | 0 | 0 | 0 | 0 | 0 | 0 | 0 | 0 | 0 | 0 | 0 | 0 | 0 | 0 | 0 | 0 | 0 | 0 | 0 | 0 | 0
CL | 316 | 3.0813 | 1.5 | 3.0813 | 2.9193 | 3.0003 | 35 |  | 2.4 | 6.963 | 31.78 | 279.5626 | 189.3046 | 3 |  | 1 |  | 11 | 16 | 210.0189 | 2.433 | 11 | 16 | 0 | 0 | 0 | 0 | 0 | 0 | 0 | 0 | 35 | 0 | 0 | 0 | 0 | 0 | 0 | 0 | 0 | 0 | 0 | 0 | 0 | 0 | 0 | 1 | 0 | 0 | 0 | 0 | 0 | 0 | 0 | 0 | 0 | 0 | 0 | 0 | 0 | 0 | 0 | 0 | 0 | 0 | 0 | 0 | 0 | 0 | 0 | 0 | 0 | 0 | 0 | 0 | 0 | 0 | 0 | 0 | 0 | 0
PV | 317 | 2.9193 | 1.5 | 2.9193 | 2.7583 | 2.8388 | 35 |  | 2.4 | 6.963 | 31.78 | 265.9966 | 175.7386 | 3 |  | 1 |  | 11 | 16 | 198.7139 | 2.433 | 11 | 16 | 0 | 0 | 0 | 0 | 0 | 0 | 0 | 0 | 35 | 0 | 0 | 0 | 0 | 0 | 0 | 1 | 0 | 0 | 0 | 0 | 0 | 0 | 0 | 0 | 0 | 0 | 0 | 0 | 0 | 0 | 0 | 0 | 0 | 0 | 0 | 0 | 0 | 0 | 0 | 0 | 0 | 0 | 0 | 0 | 0 | 0 | 0 | 0 | 0 | 0 | 0 | 0 | 0 | 0 | 0 | 0 | 0 | 0
0 | 0 | 0 | 0 | 0 | 0 | 0 | 0 |  | 0 | 0 | 0 | 0 | 0 | [6 empty] | 0 |  | 0 | 0 | 0 | 0 | 0 | 0 | 0 | 0 | 0 | 0 | 0 | 0 | 0 | 0 | 0 | 0 | 0 | 0 | 0 | 0 | 0 | 0 | 0 | 0 | 0 | 0 | 0 | 0 | 0 | 0 | 0 | 0 | 0 | 0 | 0 | 0 | 0 | 0 | 0 | 0 | 0 | 0 | 0 | 0 | 0 | 0 | 0 | 0 | 0 | 0 | 0 | 0 | 0 | 0 | 0 | 0 | 0 | 0 | 0 | 0
COLETOR 18 (AV. SANTA BERNADETHE - ENTRE A VIA MARGINAL ESQUERDA E A RUA OMÍLIO MONTEIRO SOARES - ESTAÇÃO DE INTEGRAÇÃO SANTA BERNADETHE) | [19 empty] | 0 |  | 0 | 0 | 0 | 0 | 0 | 0 | 0 | 0 | 0 | 0 | 0 | 0 | 0 | 0 | 0 | 0 | 0 | 0 | 0 | 0 | 0 | 0 | 0 | 0 | 0 | 0 | 0 | 0 | 0 | 0 | 0 | 0 | 0 | 0 | 0 | 0 | 0 | 0 | 0 | 0 | 0 | 0 | 0 | 0 | 0 | 0 | 0 | 0 | 0 | 0 | 0 | 0 | 0 | 0 | 0 | 0 | 0 | 0 | 0 | 0
PV | 318 | 1.3 | 0.4 | 1.3 | 1.298 | 1.299 | 40 |  | 0.85 | 2.288 | 0 | 56.406 | 46.578 | 2 |  |  |  | 1 | 11 | 0 | 0.189 | 41 | 11 | 0 | 0 | 0 | 0 | 0 | 0 | 0 | 0 | 0 | 0 | 0 | 0 |  | 1 | 0 | 0 | 0 | 0 | 0 | 0 | 0 | 0 | 0 | 0 | 0 | 0 | 0 | 0 | 0 | 0 | 0 | 0 | 0 | 0 | 0 | 0 | 0 | 0 | 0 | 0 | 0 | 0 | 0 | 0 | 0 | 0 | 0 | 0 | 0 | 0 | 0 | 0 | 0 | 0 | 0 | 0 | 0 | 0
CL | 319 | 1.298 | 0.4 | 1.298 | 1.31 | 1.304 | 40 |  | 0.85 | 2.288 | 0 | 56.576 | 46.748 | 2 |  |  |  | 1 | 11 | 0 | 0.189 | 41 | 11 | 0 | 0 | 0 | 0 | 0 | 0 | 0 | 0 | 0 | 0 | 0 | 0 | 0 | 0 | 0 | 0 | 0 | 0 | 1 | 0 | 0 | 0 | 0 | 0 | 0 | 0 | 0 | 0 | 0 | 0 | 0 | 0 | 0 | 0 | 0 | 0 | 0 | 0 | 0 | 0 | 0 | 0 | 0 | 0 | 0 | 0 | 0 | 0 | 0 | 0 | 0 | 0 | 0 | 0 | 0 | 0 | 0 | 0
PV | 320 | 1.31 | 0.4 | 1.31 | 2.19 | 1.75 | 0 | 21 | 0.85 | 1.452 | 0 | 43.4775 | 37.2405 | 2 |  |  |  | 1 | 11 | 73.5 | 0.189 | 1 | 32 | 0 | 0 | 0 | 0 | 0 | 0 | 0 | 0 | 0 | 0 | 0 | 0 | 0 | 1 | 0 | 0 | 0 | 0 | 0 | 0 | 0 | 0 | 0 | 0 | 0 | 0 | 0 | 0 | 0 | 0 | 0 | 0 | 0 | 0 | 0 | 0 | 0 | 0 | 0 | 0 | 0 | 0 | 0 | 0 | 0 | 0 | 0 | 0 | 0 | 0 | 0 | 0 | 0 | 0 | 0 | 0 | 0 | 0
CL | 321 | 2.86 | 0.6 | 2.86 | 2.39 | 2.625 | 5 | 3 | 1.25 | 1.012 | 0 | 37.47 | 31.855 | 2 |  |  |  | 1 | 10 | 42 | 0.442 | 1 | 10 | 5 | 3 | 0 | 0 | 0 | 0 | 0 | 0 | 0 | 0 | 0 | 0 |  | 0 | 0 | 0 | 0 | 0 | 0 | 1 | 0 | 0 | 0 | 0 | 0 | 0 | 0 | 0 | 0 | 0 | 0 | 0 | 0 | 0 | 0 | 0 | 0 | 0 | 0 | 0 | 0 | 0 | 0 | 0 | 0 | 0 | 0 | 0 | 0 | 0 | 0 | 0 | 0 | 0 | 0 | 0 | 0 | 0
PV | 322 | 2.59 | 0.8 | 2.59 | 2.898 | 2.744 |  |  | 1.5 | 0 | 0 | 0 | 0 | [6 empty] | 0 | 0.785 | 0 | 0 | 0 | 0 | 0 | 0 | 0 | 0 | 0 | 0 | 0 | 0 | 0 | 0 | 0 | 0 | 1 | 0 | 0 | 0 | 0 | 0 | 0 | 0 | 0 | 0 | 0 | 0 | 0 | 0 | 0 | 0 | 0 | 0 | 0 | 0 | 0 | 0 | 0 | 0 | 0 | 0 | 0 | 0 | 0 | 0 | 0 | 0 | 0 | 0 | 0 | 0 | 0 | 0 | 0 | 0 | 0 | 0 | 0 | 0
0 | 0 | 0 | 0 | 0 | 0 | 0 | 0 |  | 0 | 0 | 0 | 0 | 0 | [6 empty] | 0 |  | 0 | 0 | 0 | 0 | 0 | 0 | 0 | 0 | 0 | 0 | 0 | 0 | 0 | 0 | 0 | 0 | 0 | 0 | 0 | 0 | 0 | 0 | 0 | 0 | 0 | 0 | 0 | 0 | 0 | 0 | 0 | 0 | 0 | 0 | 0 | 0 | 0 | 0 | 0 | 0 | 0 | 0 | 0 | 0 | 0 | 0 | 0 | 0 | 0 | 0 | 0 | 0 | 0 | 0 | 0 | 0 | 0 | 0 | 0 | 0
COLETOR 19 (RUA OMÍLIO MONTEIRO SOARES E RUA LEONEL FRANÇA - ESTAÇÃO DE INTEGRAÇÃO SANTA BERNADETHE) | [19 empty] | 0 |  | 0 | 0 | 0 | 0 | 0 | 0 | 0 | 0 | 0 | 0 | 0 | 0 | 0 | 0 | 0 | 0 | 0 | 0 | 0 | 0 | 0 | 0 | 0 | 0 | 0 | 0 | 0 | 0 | 0 | 0 | 0 | 0 | 0 | 0 | 0 | 0 | 0 | 0 | 0 | 0 | 0 | 0 | 0 | 0 | 0 | 0 | 0 | 0 | 0 | 0 | 0 | 0 | 0 | 0 | 0 | 0 | 0 | 0 | 0 | 0
PV | 323 | 1.3 | 0.4 | 1.3 | 1.301 | 1.3005 | 35 |  | 0.85 | 2.024 | 0 | 49.9099 | 41.2159 | 2 |  |  |  | 1 | 10 | 0 | 0.189 | 36 | 10 | 0 | 0 | 0 | 0 | 0 | 0 | 0 | 0 | 0 | 0 | 0 | 0 |  | 1 | 0 | 0 | 0 | 0 | 0 | 0 | 0 | 0 | 0 | 0 | 0 | 0 | 0 | 0 | 0 | 0 | 0 | 0 | 0 | 0 | 0 | 0 | 0 | 0 | 0 | 0 | 0 | 0 | 0 | 0 | 0 | 0 | 0 | 0 | 0 | 0 | 0 | 0 | 0 | 0 | 0 | 0 | 0 | 0
CL | 324 | 1.301 | 0.4 | 1.301 | 1.3003 | 1.3006 | 37 |  | 0.85 | 2.112 | 0 | 52.1254 | 43.0534 | 2 |  |  |  | 1 | 10 | 0 | 0.189 | 38 | 10 | 0 | 0 | 0 | 0 | 0 | 0 | 0 | 0 | 0 | 0 | 0 | 0 | 0 | 0 | 0 | 0 | 0 | 0 | 1 | 0 | 0 | 0 | 0 | 0 | 0 | 0 | 0 | 0 | 0 | 0 | 0 | 0 | 0 | 0 | 0 | 0 | 0 | 0 | 0 | 0 | 0 | 0 | 0 | 0 | 0 | 0 | 0 | 0 | 0 | 0 | 0 | 0 | 0 | 0 | 0 | 0 | 0 | 0
CL | 325 | 1.3003 | 0.4 | 1.3003 | 1.3023 | 1.3013 | 40 |  | 0.85 | 2.244 | 0 | 55.4642 | 45.8252 | 2 |  |  |  | 1 | 10 | 0 | 0.189 | 41 | 10 | 0 | 0 | 0 | 0 | 0 | 0 | 0 | 0 | 0 | 0 | 0 | 0 | 0 | 0 | 0 | 0 | 0 | 0 | 1 | 0 | 0 | 0 | 0 | 0 | 0 | 0 | 0 | 0 | 0 | 0 | 0 | 0 | 0 | 0 | 0 | 0 | 0 | 0 | 0 | 0 | 0 | 0 | 0 | 0 | 0 | 0 | 0 | 0 | 0 | 0 | 0 | 0 | 0 | 0 | 0 | 0 | 0 | 0
PV | 326 | 1.5023 | 0.6 | 1.5023 | 1.5003 | 1.5013 | 6 | 16 | 1.25 | 1.936 | 0 | 52.5057 | 40.7027 | 2 |  |  |  | 1 | 10 | 66.0572 | 0.442 | 1 | 10 | 6 | 16 | 0 | 0 | 0 | 0 | 0 | 0 | 0 | 0 | 0 | 0 | 0 | 1 | 0 | 0 | 0 | 0 | 0 | 0 | 0 | 0 | 0 | 0 | 0 | 0 | 0 | 0 | 0 | 0 | 0 | 0 | 0 | 0 | 0 | 0 | 0 | 0 | 0 | 0 | 0 | 0 | 0 | 0 | 0 | 0 | 0 | 0 | 0 | 0 | 0 | 0 | 0 | 0 | 0 | 0 | 0 | 0
0 | 0 | 0 | 0 | 0 | 0 | 0 | 0 |  | 0 | 0 | 0 | 0 | 0 | [6 empty] | 0 |  | 0 | 0 | 0 | 0 | 0 | 0 | 0 | 0 | 0 | 0 | 0 | 0 | 0 | 0 | 0 | 0 | 0 | 0 | 0 | 0 | 0 | 0 | 0 | 0 | 0 | 0 | 0 | 0 | 0 | 0 | 0 | 0 | 0 | 0 | 0 | 0 | 0 | 0 | 0 | 0 | 0 | 0 | 0 | 0 | 0 | 0 | 0 | 0 | 0 | 0 | 0 | 0 | 0 | 0 | 0 | 0 | 0 | 0 | 0 | 0
PV | 327 | 1.3 | 0.4 | 1.3 | 1.3 | 1.3 | 36 |  | 0.85 | 2.112 | 0 | 52.02 | 42.948 | 2 |  |  |  | 2 | 10 | 0 | 0.189 | 38 | 10 | 0 | 0 | 0 | 0 | 0 | 0 | 0 | 0 | 0 | 0 | 0 | 0 |  | 1 | 0 | 0 | 0 | 0 | 0 | 0 | 0 | 0 | 0 | 0 | 0 | 0 | 0 | 0 | 0 | 0 | 0 | 0 | 0 | 0 | 0 | 0 | 0 | 0 | 0 | 0 | 0 | 0 | 0 | 0 | 0 | 0 | 0 | 0 | 0 | 0 | 0 | 0 | 0 | 0 | 0 | 0 | 0 | 0
CL | 328 | 1.3 | 0.4 | 1.3 | 1.2988 | 1.2994 | 34 |  | 0.85 | 2.024 | 0 | 49.7927 | 41.0987 | 2 |  |  |  | 2 | 10 | 0 | 0.189 | 36 | 10 | 0 | 0 | 0 | 0 | 0 | 0 | 0 | 0 | 0 | 0 | 0 | 0 | 0 | 0 | 0 | 0 | 0 | 0 | 1 | 0 | 0 | 0 | 0 | 0 | 0 | 0 | 0 | 0 | 0 | 0 | 0 | 0 | 0 | 0 | 0 | 0 | 0 | 0 | 0 | 0 | 0 | 0 | 0 | 0 | 0 | 0 | 0 | 0 | 0 | 0 | 0 | 0 | 0 | 0 | 0 | 0 | 0 | 0
CL | 329 | 1.2988 | 0.4 | 1.2988 | 1.2998 | 1.2993 | 7 |  | 0.85 | 0.836 | 0 | 19.9708 | 16.3798 | 2 |  |  |  | 2 | 10 | 0 | 0.189 | 9 | 10 | 0 | 0 | 0 | 0 | 0 | 0 | 0 | 0 | 0 | 0 | 0 | 0 | 0 | 0 | 0 | 0 | 0 | 0 | 1 | 0 | 0 | 0 | 0 | 0 | 0 | 0 | 0 | 0 | 0 | 0 | 0 | 0 | 0 | 0 | 0 | 0 | 0 | 0 | 0 | 0 | 0 | 0 | 0 | 0 | 0 | 0 | 0 | 0 | 0 | 0 | 0 | 0 | 0 | 0 | 0 | 0 | 0 | 0
PV | 330 | 1.5003 | 0.6 | 1.5003 | 1.4503 | 1.4753 | 7 | 16 | 1.25 | 1.518 | 0 | 42.4149 | 32.2489 | [6 empty] | 0 | 0.442 | 0 | 0 | 7 | 16 | 0 | 0 | 0 | 0 | 0 | 0 | 0 | 0 | 0 | 0 | 0 | 1 | 0 | 0 | 0 | 0 | 0 | 0 | 0 | 0 | 0 | 0 | 0 | 0 | 0 | 0 | 0 | 0 | 0 | 0 | 0 | 0 | 0 | 0 | 0 | 0 | 0 | 0 | 0 | 0 | 0 | 0 | 0 | 0 | 0 | 0 | 0 | 0 | 0 | 0 | 0 | 0 | 0 | 0 | 0 | 0
77 |  | COMPONENTE: Canaleta Exclusiva, Vias Marginais e Vias Locais | [19 empty] | 5021 | 2625 | 1702 | 198 | 1262 | 171 | 596 | 202 | 690 | 75 | 83 | 0 | 28 | 122 |  | 70 | 21 | 24 | 0 | 2 | 70 | 37 | 27 | 14 | 13 | 1 | 0 | 2 | 0 | 0 | 0 | 0 | 2 | 0 | 0 | 0 | 0 | 1 | 0 | 2 | 2 | 0 | 0 | 2 | 0 | 0 | 0 | 2 | 1 | 0 | 0 | 0 | 0 | 0 | 0 | 0 | 1 | 0 | 0 | 0
|  | TRECHO: Estação Vila São Pedro - Estação Xaxim - Estação de Integração Santa Bernadethe | [7 empty] | TRECHO: 02 | [8 empty] | Folha: | 16/16 | [19 empty] | 0 | 0
|  | SUBTRECHO: Rua Bortolo Gusso (est. 233) - Rua Durval P. de carvalho (est. 376) | [37 empty] | 0 | 0

## RESUMO DAS QUANTIDADES
PLANILHA RESUMO DAS QUANTIDADES DE DRENAGEM
| TUBO PARA GALERIAS DE ÁGUAS PLUVIAIS |  | POÇO DE VISITA SEM DEGRAU (un) |  | CAIXA DE LIGAÇÃO SEM DEGRAU (un) |  |  |  | CAIXA DE QUEDA / POÇO DE QUEDA (un)
ø | CLASSE | EXTENSÃO | [5 empty] | ALTURA DO DEGRAU ATÉ 0,50m |  | ALTURA DO DEGRAU ATÉ 1,00m
(m) |  | (m) | DIÂMETRO | PV | DIÂMETRO | CL | DIÂMETRO | CQ | PVQ | CQ | PVQ
0.4 | SIMPLES | 5021 | ATÉ ø 0,60 m | 70 | ø 0,40 m | 70 | ø 0,40 m | 0 | 0 | 0 | 0
0.4 | ARMADO | 2625 | ATÉ ø 0,80 m | 21 | ø 0,60 m | 37 | ø 0,60 m | 0 | 1 | 0 | 0
0.6 | SIMPLES | 1702 | ATÉ ø 1,50 m | 24 | ø 0,80 m | 27 | ø 0,80 m | 0 | 0 | 0 | 0
0.6 | ARMADO | 198 | ATÉ ø 1,80 m | 0 | ø 1,00 m | 14 | ø 1,00 m | 0 | 2 | 2 | 0
0.8 | CA-1 | 1262 | ATÉ ø 2,00 m | 0 | ø 1,20 m | 13 | ø 1,20 m | 2 | 2 | 1 | 1
0.8 | CA-2 | 171 | ATÉ ø 2,20 m | 2 | ø 1,50 m | 1 | ø 1,50 m | 0 | 0 | 0 | 0
1 | CA-1 | 596 |  |  | ø 1,80 m | 0 | ø 1,80 m | 0 | 0 | 0 | 0
1 | CA-2 | 202 |  |  | ø 2,00 m |  | ø 2,200 m | 0 | 2 | 0 | 0
1.2 | CA-1 | 690 |  |  | ø 2,20 m | 2
1.2 | CA-2 | 75 |  |  |  |  | SERVIÇOS DIVERSOS |  |  |  | QUANTIDADES
1.5 | CA-1 | 83
1.5 | CA-2 | 0
1.8 | CA-2 | 28
2 | CA-2 | [5 empty] | CARGA MECÂNICA DE MATERIAL EM CAMINHÃO |  |  |  | 6475.173
2.2 | CA-2 | 122 |  |  |  |  | TRANSPORTE DE MATERIAL (DMT ATÉ 500 m) |  |  |  | 8563.2249
ABAS PARA TUBOS DE CONCRETO |  | SERVIÇOS DIVERSOS |  |  |  | QUANTIDADES | ARRANCAMENTO E CARGA DE CAPA ASFÁLTIC A (m3) |  |  |  | 97
ø (m) | QUANTIDADES (un) | [5 empty] | ARRANCAMENTO DE TUBO DE CONCRETO ø 0,40m (m) |  |  |  | 272
0.4 | 2 | CAIXA DE CAPTAÇÃO SIMPLES COM GRELHA E ABERTURA NO MEIO FIO(un) |  |  |  | 487 | ARRANCAMENTO DE TUBO DE CONCRETO ø 0,60m (m) |  |  |  | 204
0.6 |  | CAIXA DE CAPTAÇÃO DUPLA COM GRELHA E ABERTURA NO MEIO FIO (un) |  |  |  | 15 | ARRANCAMENTO DE TUBO DE CONCRETO ø 0,80m (m) |  |  |  | 95
0.8 |  | CAIXA DE CAPTAÇÃO SIMPLES COM ABERTURA NO MEIO FIO(un) |  |  |  | 136 | ARRANCAMENTO DE TUBO DE CONCRETO ø 1,00m (m) |  |  |  | 304
1 |  | CAIXA DE CAPTAÇÃO DUPLA COM ABERTURA NO MEIO FIO (un) |  |  |  | 5 | ARRANCAMENTO DE TUBO DE CONCRETO ø 1,50m (m) |  |  |  | 50
1.2 | 1 | ESCAVAÇÃO DE GALERIAS DE ÁGUAS PLUVIAIS (m³) |  |  |  | 30372.9881 | DRENO SUBSUPERFICIAL C/ GEODRENO (m) |  |  |  | 1718
1.5 |  | REATERRO DE GALERIAS DE ÁGUAS PLUVIAIS (m³) |  |  |  | 23897.8151 | DRENO PROFUNDO P/ DESÁGUE DE COLCHÃO DRENANTE (m) |  |  |  | 2208
1.8 | 1 | BERÇO DE BRITA PARA ASSENTAMENTO DE GALERIAS DE ÁGUAS PLUVIAIS (m³) |  |  |  | 823.075 | DRENO SUBSUPERFICIAL 0,40 x 0,40 m |  |  |  | 1065
2 |  | BERÇO DE PEDRA AMARROADA PARA ASSENT.DE GAL. DE ÁGUAS PLUVIAIS (m³) |  |  |  | 1705.366 | SARJETA TIPO MEIA-CANA ø 0,40m (m) |  |  |  | 48
2.2 |  | ESCORAMENTO DE VALAS DE DRENAGEM (m²) |  |  |  | 29394.4257 | CAIXA COLETORA P/ ø 0,40m - H = 1,50m (un) |  |  |  | 2
|  | LACRE DE CAIXA DE CAPTAÇÃO NA PISTA (un) |  |  |  | 10 | CAIXA COLETORA P/ ø 0,40m - H = 2,00m (un) |  |  |  | 5
GRELHA DE CONCRETO P/ CAIXA COLETORA | 2 Ø1,20 - 01un | LACRE DE CAIXA DE CAPTAÇÃO NO PASSEIO (un) |  |  |  | 5 | CAIXA COLETORA P/ ø 0,60m - H = 1,50m (un) |  |  |  | 4
|  | DEMOLIÇÃO DE CAIXA DE CAPTAÇÃO (un) |  |  |  | 35 | CAIXA COLETORA P/ ø 0,60m - H = 2,00m (un) |  |  |  | 2
|  | SARJETA TRIANGULAR DE GRAMA (m) |  |  |  | 3232 | CAIXA COLETORA P/ ø 0,60m - H = 2,50m (un) |  |  |  | 1
|  | DEMOLIÇÃO DE CONCRETO ARMADO (m3) |  |  |  | 0.5 | CAIXA COLETORA P/ ø 0,80m - H = 3,00m (un) |  |  |  | 1
|  | TUBO PARA DESÁGUE DE DRENO Ø 100 mm L=0,50 m ((UD) |  |  |  | 143 | CAIXA COLETORA P/ ø 0,80m - H = 4,00m (un) |  |  |  | 1
|  | EXECUÇÃO DE GALERIA CELULAR PRÉ-MOLDADA DE CONCRETO 2,00 X 2,00M (m ) |  |  |  | 79 | CAIXA COLETORA P/ ø 1,00m - H = 2,00m (un) |  |  |  | 2
[7 empty] | CAIXA COLETORA P/ ø 1,20m - H = 2,50m (un) |  |  |  | 1
[7 empty] | ESGOTAMENTO CONTÍNUO D`ÁGUA (h) |  |  |  | 1518.6494
COMPONENTE: Canaleta Exclusiva, Vias Marginais e Vias Locais
TRECHO: Estação Vila São Pedro - Estação Xaxim - Estação de Integração Santa Bernadethe |  |  |  | TRECHO: 02 | [6 empty] | Folha: ÚNICA | 175
SUBTRECHO: Rua Bortolo Gusso (est. 233) - Rua Durval P. de Carvalho (est. 376)
78