## Dimensionamento
CÁLCULO DAS VAZÕES DAS OBRAS DE ARTE CORRENTES (BUEIROS)
[13 empty] | Tr(anos) |  |  |  |  | 01/01
| OBRA: |  | EIXO METROPOLITANO DE TRANSPORTE - SETOR SUL | [8 empty] | A < 40 ha | 5
[12 empty] | A < 65 ha | 10 |  |  |  | C = | 0.8
[12 empty] | A >=65 ha | 25 |  |  |  | CN= | 90
| Nº | ESTACA |  |  | A | L | H | C | tc | Tr | I | Q | Obra Existente |  |  |  | OBS. | Obra a Implantar
[5 empty] | ha | m | m |  | min | anos | mm/min | m3/s
0
| 3 | 246 | 0 | 0 | 59.19 | 1180 | 30 | 0.8 | 18.6297 | 10 | 2.0716 | 16.3488 | BSCC | 1.5 | x | 1.2 | SUBSTITUIR | BSCC 2,00 x 2,00
| 4 | 301 | 0 | 0 | 13.1 | 400 | 10 | 0.8 | 10 | 5 | 2.2819 | 3.9857 | BDTC | 1.2 |  |  | APROVEITAR
| 6 | 246 A | 0 | 0 | 105.68 | 1330 | 31 | 0.8 | 21.1227 | 10 | 1.946 | 17.2061 | BSCC | 3 | x | 2 | APROVEITAR
79

## Verif Cap Hidraulica
CÁLCULO DA CAPACIDADE HIDRÁULICA DAS OBRAS EXISTENTES
Estaca | Vazão de | Obra Existente |  |  |  | Declividade | Velocidade | Vazão | Folga
| Projeto |  |  |  |  | ( % ) | (m/s) | ( m3/s ) | ( % )
246 | 16.3488 | BSCC | 1.5 | x | 1.2 | 1.9 | 5.4813 | 8.8797
246 A | 17.2061 | BSCC | 3 | x | 2 | 1.1 | 5.9391 | 28.5078 | 20
CÁLCULO DA CAPACIDADE HIDRÁULICA DAS OBRAS A SEREM IMPLANTADAS
Estaca | Vazão de | Obra a ser Implantada |  |  |  | Decliv. | Velocidade | Vazão | Folga
| Projeto |  |  |  |  | ( % ) | (m/s) | ( m3/s ) | ( % )
246 | 16.3488 | BSCC | 2 | x | 2 | 0.8 | 4.7588 | 17.1315 | 10
80