## DEFLEXÃO_MD-EXTERNO
DETERMINAÇÃO DAS DEFLEXÕES RECUPERÁVEIS
DO PAVIMENTO COM A VIGA BENKELMAN
VIGA Nº : | [5 empty] | Data: 15/02/03 |  |  |  | Data: 15/02/03
FATOR (F): |  | a b | -2 | (LD - EXTERNO DA PISTA)
|  | CONFIG. DA | LEITURAS (mm) |  |  | DEFLEXÃO | DEFLEXÃO | RAIO |  | DEFLEXÃO
ESTAÇÃO | ESTACA | SEÇÃO TRANS | INICIAL | INTERMED. | FINAL | D0 = (L0 - LF) x F | D25 = (L25 - LF) x F | 6250 | ESTACA | D0 = (L0 - LF) x F
| (PROJETO) |  | (L0) | (L25) | (LF) | (D0) | (D25) | 2(D0 - D25) | (PROJETO) | (D0)
234 | 252 | LD | 506 | 501 | 477 | 58 | 48 | 312.5 | 252 | 58
240 | 258 | LD | 505 | 500 | 465 | 80 | 70 | 312.5 | 258 | 80
246 | 264 | LD | 503 | 500 | 454 | 98 | 92 | 520.8333 | 264 | 98
252 | 270 | LD | 504 | 500 | 485 | 38 | 30 | 390.625 | 270 | 38
258 | 276 | LD | 503 | 501 | 474 | 58 | 54 | 781.25 | 276 | 58
264 | 282 | LD | 502 | 500 | 482 | 40 | 36 | 781.25 | 282 | 40
270 | 288 | LD | 507 | 502 | 488 | 38 | 28 | 312.5 | 288 | 38
276 | 294 | LD | 503 | 500 | 482 | 42 | 36 | 520.8333 | 294 | 42
282 | 300 | LD | 503 | 500 | 490 | 26 | 20 | 520.8333 | 300 | 26
288 | 306 | LD | 504 | 501 | 483 | 42 | 36 | 520.8333 | 306 | 42
294 | 312 | LD | 502 | 500 | 485 | 34 | 30 | 781.25 | 312 | 34
300 | 318 | LD | 503 | 500 | 480 | 46 | 40 | 520.8333 | 318 | 46
306 | 324 | LD | 505 | 503 | 480 | 50 | 46 | 781.25 | 324 | 50
312 | 330 | LD | 505 | 502 | 479 | 52 | 46 | 520.8333 | 330 | 52
318 | 336 | LD | 503 | 501 | 476 | 54 | 50 | 781.25 | 336 | 54
324 | 342 | LD | 504 | 502 | 483 | 42 | 38 | 781.25 | 342 | 42
330 | 348 | LD | 502 | 500 | 482 | 40 | 36 | 781.25 | 348 | 40
336 | 354 | LD | 503 | 500 | 471 | 64 | 58 | 520.8333 | 354 | 64
342 | 360 | LD | 502 | 500 | 472 | 60 | 56 | 781.25 | 360 | 60
348 | 366 | LD | 502 | 500 | 477 | 50 | 46 | 781.25 | 366 | 50
354 | 372 | LD | 504 | 501 | 476 | 56 | 50 | 520.8333 | 372 | 56
360 | 378 | LD | 503 | 500 | 470 | 66 | 60 | 520.8333
366 | 384 | LD | 502 | 500 | 472 | 60 | 56 | 781.25
372 | 390 | LD | 501 | 500 | 468 | 66 | 64 | 1562.5
378 | 396 | LD | 506 | 500 | 457 | 98 | 86 | 260.4167
384 | 402 | LD | 503 | 501 | 460 | 86 | 82 | 781.25
390 | 408 | LD | 507 | 502 | 460 | 94 | 84 | 312.5
396 | 414 | LD | 508 | 502 | 448 | 120 | 108 | 260.4167
402 | 420 | LD | 503 | 501 | 462 | 82 | 78 | 781.25
408 | 426 | LD | 502 | 500 | 467 | 70 | 66 | 781.25
414 | 432 | LD | 503 | 500 | 470 | 66 | 60 | 520.8333
420 | 438 | LD | 504 | 500 | 463 | 82 | 74 | 390.625
426 | 444 | LD | 509 | 503 | 465 | 88 | 76 | 260.4167
432 | 450 | LD | 504 | 502 | 484 | 40 | 36 | 781.25
438 | 456 | LD | 503 | 502 | 473 | 60 | 58 | 1562.5
444 | 462 | LD | 501 | 500 | 479 | 44 | 42 | 1562.5
450 | 468 | LD | 504 | 502 | 475 | 58 | 54 | 781.25
446 | 464 | LD | 502 | 500 | 498 | 8 | 4 | 781.25
462 | 480 | LD | 502 | 501 | 480 | 44 | 42 | 1562.5
468 | 486 | LD | 504 | 501 | 488 | 32 | 26 | 520.8333
Rodovia: BR-476
Pista: Sul - Norte
Trecho: CIC - Marechal Floriano
R =

## DEFLEXÃO_MD-INTERNO
DETERMINAÇÃO DAS DEFLEXÕES RECUPERÁVEIS
DO PAVIMENTO COM A VIGA BENKELMAN
VIGA Nº : | [5 empty] | Data: 16/02/03
FATOR (F): |  | a b | -2 | (LE - INTERNO DA PISTA)
|  | CONFIG. DA | LEITURAS (mm) |  |  | DEFLEXÃO
ESTAÇÃO | ESTACA | SEÇÃO TRANS | INICIAL | INTERMED. | ESTACA | D0 = (L0 - LF) x F
| (PROJETO) |  | (L0) | (L25) | (PROJETO) | (D0)
468 | 486 | LE | 509 | 500 | 237 | 80
462 | 480 | LE | 502 | 500 | 243 | 64
456 | 474 | LE | 501 | 500 | 249 | 74
450 | 468 | LE | 503 | 500 | 255 | 90
444 | 462 | LE | 506 | 500 | 261 | 80
438 | 456 | LE | 507 | 500 | 267 | 48
432 | 450 | LE | 503 | 500 | 273 | 22
426 | 444 | LE | 502 | 500 | 279 | 30
420 | 438 | LE | 505 | 500 | 285 | 42
414 | 432 | LE | 504 | 500 | 291 | 50
408 | 426 | LE | 502 | 500 | 297 | 44
402 | 420 | LE | 505 | 500 | 303 | 36
396 | 414 | LE | 502 | 500 | 309 | 42
390 | 408 | LE | 501 | 500 | 315 | 44
384 | 402 | LE | 502 | 500 | 321 | 46
378 | 396 | LE | 502 | 500 | 327 | 52
372 | 390 | LE | 501 | 500 | 333 | 52
366 | 384 | LE | 502 | 500 | 339 | 38
360 | 378 | LE | 501 | 500 | 345 | 54
[5 empty] | 351 | 46
354 | 372 | LE | 502 | 500 | 357 | 40
348 | 366 | LE | 501 | 500 | 363 | 38
342 | 360 | LE | 503 | 500 | 369 | 38
336 | 354 | LE | 502 | 500 | 375 | 66
330 | 348 | LE | 501 | 500
324 | 342 | LE | 501 | 500
318 | 336 | LE | 502 | 500
312 | 330 | LE | 501 | 500
306 | 324 | LE | 503 | 500
300 | 318 | LE | 502 | 500
294 | 312 | LE | 502 | 500
288 | 306 | LE | 501 | 500
282 | 300 | LE | 502 | 500
276 | 294 | LE | 502 | 500
270 | 288 | LE | 501 | 500
264 | 282 | LE | 505 | 500
258 | 276 | LE | 502 | 500
252 | 270 | LE | 504 | 500
246 | 264 | LE | 501 | 500
240 | 258 | LE | 502 | 500
Rodovia: BR-476
Pista: Norte - Sul
Trecho: Marechal Floriano - CIC

## ACOSTAMENTO
DETERMINAÇÃO DAS DEFLEXÕES RECUPERÁVEIS
DO PAVIMENTO COM A VIGA BENKELMAN
VIGA Nº : | [6 empty] | Data: 13/03/03
FATOR (F): |  | a b | -2 |  |  |  | ACOSTAMENTO
|  | CONFIG. DA | LEITURAS (mm) |  |  | DEFLEXÃO | DEFLEXÃO | RAIO
ESTAÇÃO | ESTACA | SEÇÃO TRANS | INICIAL | INTERMED. | FINAL | D0 = (L0 - LF) x F | D25 = (L25 - LF) x F | 6250
| (PROJETO) |  | (L0) | (L25) | (LF) | (D0) | (D25) | 2(D0 - D25)
0 | 18 | LD | 507 | 505 | 483 | 48 | 44 | 781.25
2 | 20 | LD | 508 | 505 | 485 | 46 | 40 | 520.8333
4 | 22 | LD | 518 | 500 | 490 | 56 | 20 | 86.8056
6 | 24 | LD | 520 | 510 | 499 | 42 | 22 | 156.25
8 | 26 | LD | 513 | 510 | 491 | 44 | 38 | 520.8333
10 | 28 | LD | 518 | 510 | 486 | 64 | 48 | 195.3125
12 | 30 | LD | 503 | 500 | 490 | 26 | 20 | 520.8333
14 | 32 | LD | 526 | 510 | 472 | 108 | 76 | 97.6562
16 | 34 | LD | 516 | 508 | 480 | 72 | 56 | 195.3125
18 | 36 | LD | 519 | 510 | 478 | 82 | 64 | 173.6111
20 | 38 | LD | 506 | 501 | 468 | 76 | 66 | 312.5
22 | 40 | LD | 510 | 507 | 490 | 40 | 34 | 520.8333
24 | 42 | LD | 520 | 510 | 498 | 44 | 24 | 156.25
26 | 44 | LD | 512 | 503 | 497 | 30 | 12 | 173.6111
28 | 46 | LD | 513 | 510 | 497 | 32 | 26 | 520.8333
30 | 48 | LD | 522 | 506 | 460 | 124 | 92 | 97.6562
32 | 50 | LD | 508 | 505 | 492 | 32 | 26 | 520.8333
34 | 52 | LD | 510 | 508 | 484 | 52 | 48 | 781.25
36 | 54 | LD | 508 | 502 | 480 | 56 | 44 | 260.4167
38 | 56 | LD | 517 | 510 | 493 | 48 | 34 | 223.2143
40 | 58 | LD | 513 | 505 | 491 | 44 | 28 | 195.3125
42 | 60 | LD | 514 | 510 | 490 | 48 | 40 | 390.625
44 | 62 | LD | 519 | 508 | 490 | 58 | 36 | 142.0455
46 | 64 |  |  | Buraco no acostamento
48 | 66 | LD | 512 | 503 | 496 | 32 | 14 | 173.6111
50 | 68 | LD | 505 | 503 | 494 | 22 | 18 | 781.25
52 | 70 |  |  | Buraco no acostamento
54 | 72 | LD | 523 | 500 | 491 | 64 | 18 | 67.9348
56 | 74 |  |  | Buraco no acostamento
58 | 76 | LD | 519 | 508 | 492 | 54 | 32 | 142.0455
60 | 78 | LD | 513 | 506 | 488 | 50 | 36 | 223.2143
62 | 80 | LD | 514 | 513 | 490 | 48 | 46 | 1562.5
64 | 82 | LD | 517 | 503 | 489 | 56 | 28 | 111.6071
66 | 84 | LD | 504 | 500 | 480 | 48 | 40 | 390.625
68 | 86 | LD | 505 | 502 | 489 | 32 | 26 | 520.8333
70 | 88 | LD | 521 | 508 | 499 | 44 | 18 | 120.1923
72 | 90 | LD | 516 | 510 | 487 | 58 | 46 | 260.4167
74 | 92 | LD | 507 | 505 | 491 | 32 | 28 | 781.25
76 | 94 | LD | 507 | 503 | 492 | 30 | 22 | 390.625
Rodovia: BR-476
Sentido: São Paulo
Trecho: Acostamento Direito
78 | 96 | LD | 508 | 502 | 495 | 26 | 14 | 260.4167
80 | 98 | LD | 511 | 505 | 490 | 42 | 30 | 260.4167
82 | 100 | LD | 512 | 505 | 497 | 30 | 16 | 223.2143
84 | 102 | LD | 526 | 511 | 478 | 96 | 66 | 104.1667
86 | 104 | LD | 515 | 500 | 495 | 40 | 10 | 104.1667
88 | 106 |  |  | Buraco no acostamento
90 | 108 | LD | 519 | 506 | 478 | 82 | 56 | 120.1923
92 | 110 |  |  | trincheira
94 | 112 | LD | 517 | 511 | 490 | 54 | 42 | 260.4167
96 | 114 | LD | 510 | 508 | 498 | 24 | 20 | 781.25
98 | 116 | LD | 505 | 503 | 498 | 14 | 10 | 781.25
100 | 118 | LD | 512 | 510 | 497 | 30 | 26 | 781.25
102 | 120 | LD | 515 | 512 | 499 | 32 | 26 | 520.8333
104 | 122 | LD | 508 | 505 | 482 | 52 | 46 | 520.8333
106 | 124 | LD | 513 | 510 | 490 | 46 | 40 | 520.8333
108 | 126 | LD | 517 | 508 | 500 | 34 | 16 | 173.6111
110 | 128 | LD | 506 | 503 | 480 | 52 | 46 | 520.8333
112 | 130 | LD | 516 | 512 | 498 | 36 | 28 | 390.625
114 | 132 | LD | 512 | 510 | 486 | 52 | 48 | 781.25
116 | 134 | LD | 518 | 503 | 468 | 100 | 70 | 104.1667
118 | 136 | LD | 518 | 508 | 485 | 66 | 46 | 156.25
120 | 138 | LD | 525 | 512 | 499 | 52 | 26 | 120.1923
122 | 140 | LD | 519 | 507 | 474 | 90 | 66 | 130.2083
124 | 142 |  |  | Buraco no acostamento
126 | 144 | LD | 503 | 500 | 481 | 44 | 38 | 520.8333
128 | 146 | LD | 513 | 510 | 444 | 138 | 132 | 520.8333
130 | 148 | LD | 510 | 504 | 458 | 104 | 92 | 260.4167
132 | 150 | LD | 534 | 500 | 456 | 156 | 88 | 45.9559
134 | 152 | LD | 518 | 508 | 482 | 72 | 52 | 156.25
136 | 154 | LD | 512 | 500 | 470 | 84 | 60 | 130.2083
138 | 156 | LD | 530 | 500 | 470 | 120 | 60 | 52.0833
140 | 158 | LD | 546 | 504 | 473 | 146 | 62 | 37.2024
142 | 160 | LD | 518 | 500 | 449 | 138 | 102 | 86.8056
144 | 162 | LD | 512 | 503 | 482 | 60 | 42 | 173.6111
146 | 164 | LD | 526 | 511 | 490 | 72 | 42 | 104.1667
148 | 166 | LD | 512 | 505 | 485 | 54 | 40 | 223.2143
150 | 168 | LD | 517 | 503 | 480 | 74 | 46 | 111.6071
152 | 170 | LD | 528 | 508 | 475 | 106 | 66 | 78.125
154 | 172 | LD | 520 | 501 | 488 | 64 | 26 | 82.2368
Rodovia: BR-476
Sentido: São Paulo
Trecho: Acostamento Direito
156 | 174 | LD | 520 | 511 | 484 | 72 | 54 | 173.6111
158 | 176 | LD | 516 | 503 | 487 | 58 | 32 | 120.1923
160 | 178 | LD | 504 | 501 | 481 | 46 | 40 | 520.8333
162 | 180 | LD | 513 | 508 | 484 | 58 | 48 | 312.5
164 | 182 | LD | 518 | 505 | 483 | 70 | 44 | 120.1923
166 | 184 | LD | 526 | 511 | 490 | 72 | 42 | 104.1667
168 | 186 | LD | 530 | 510 | 481 | 98 | 58 | 78.125
170 | 188 | LD | 520 | 503 | 470 | 100 | 66 | 91.9118
172 | 190 | LD | 522 | 510 | 485 | 74 | 50 | 130.2083
174 | 192 | LD | 523 | 510 | 484 | 78 | 52 | 120.1923
176 | 194 | LD | 503 | 500 | 470 | 66 | 60 | 520.8333
178 | 196 | LD | 519 | 508 | 496 | 46 | 24 | 142.0455
180 | 198 |  |  | Lombada Eletrônica
182 | 200 | LD | 525 | 512 | 488 | 74 | 48 | 120.1923
184 | 202 | LD | 528 | 510 | 498 | 60 | 24 | 86.8056
186 | 204 | LD | 511 | 502 | 485 | 52 | 34 | 173.6111
188 | 206 | LD | 506 | 500 | 480 | 52 | 40 | 260.4167
190 | 208 | LD | 518 | 509 | 487 | 62 | 44 | 173.6111
192 | 210 | LD | 506 | 500 | 480 | 52 | 40 | 260.4167
194 | 212 | LD | 512 | 508 | 485 | 54 | 46 | 390.625
196 | 214 | LD | 515 | 500 | 473 | 84 | 54 | 104.1667
198 | 216 | LD | 521 | 511 | 489 | 64 | 44 | 156.25
200 | 218 | LD | 520 | 511 | 487 | 66 | 48 | 173.6111
202 | 220 | LD | 513 | 508 | 473 | 80 | 70 | 312.5
204 | 222 | LD | 512 | 500 | 490 | 44 | 20 | 130.2083
206 | 224 | LD | 517 | 511 | 486 | 62 | 50 | 260.4167
208 | 226 | LD | 508 | 500 | 490 | 36 | 20 | 195.3125
210 | 228 | LD | 506 | 503 | 498 | 16 | 10 | 520.8333
212 | 230 | LD | 509 | 500 | 472 | 74 | 56 | 173.6111
214 | 232 | LD | 523 | 508 | 478 | 90 | 60 | 104.1667
216 | 234 | LD | 520 | 512 | 488 | 64 | 48 | 195.3125 | 234 | 64
218 | 236 | LD | 510 | 500 | 480 | 60 | 40 | 156.25 | 236 | 60
220 | 238 | LD | 504 | 500 | 479 | 50 | 42 | 390.625 | 238 | 50
222 | 240 | LD | 510 | 507 | 497 | 26 | 20 | 520.8333 | 240 | 26
224 | 242 | LD | 519 | 510 | 496 | 46 | 28 | 173.6111 | 242 | 46
226 | 244 | LD | 512 | 505 | 491 | 42 | 28 | 223.2143 | 244 | 42
228 | 246 | LD | 509 | 503 | 470 | 78 | 66 | 260.4167 | 246 | 78
230 | 248 | LD | 521 | 503 | 475 | 92 | 56 | 86.8056 | 248 | 92
232 | 250 | LD | 523 | 505 | 457 | 132 | 96 | 86.8056 | 250 | 132
[9 empty] | 252 | 90
Rodovia: BR-476 | [8 empty] | 254 | 62
Sentido: São Paulo | [8 empty] | 256 | 76
Trecho: Acostamento Direito | [8 empty] | 258 | 80
234 | 252 | LD | 520 | 508 | 475 | 90 | 66 | 130.2083 | 260 | 80
236 | 254 | LD | 509 | 505 | 478 | 62 | 54 | 390.625 | 262 | 106
238 | 256 | LD | 516 | 510 | 478 | 76 | 64 | 260.4167 | 264 | 66
240 | 258 | LD | 510 | 500 | 470 | 80 | 60 | 156.25 | 266 | 122
242 | 260 | LD | 512 | 500 | 472 | 80 | 56 | 130.2083 | 268 | 214
244 | 262 | LD | 520 | 510 | 467 | 106 | 86 | 156.25 | 270
246 | 264 | LD | 518 | 508 | 485 | 66 | 46 | 156.25 | 272 | 70
248 | 266 | LD | 511 | 503 | 450 | 122 | 106 | 195.3125 | 274 | 110
250 | 268 | LD | 570 | 510 | 463 | 214 | 94 | 26.0417 | 276 | 80
252 | 270 |  |  | Buraco no acostamento |  |  |  |  | 278 | 48
254 | 272 | LD | 512 | 508 | 477 | 70 | 62 | 390.625 | 280 | 30
256 | 274 | LD | 515 | 507 | 460 | 110 | 94 | 195.3125 | 282 | 28
258 | 276 | LD | 521 | 510 | 481 | 80 | 58 | 142.0455 | 284 | 44
260 | 278 | LD | 523 | 508 | 499 | 48 | 18 | 104.1667
262 | 280 | LD | 512 | 509 | 497 | 30 | 24 | 520.8333
264 | 282 | LD | 511 | 508 | 497 | 28 | 22 | 520.8333
266 | 284 | LD | 507 | 500 | 485 | 44 | 30 | 223.2143
Rodovia: BR-476
Sentido: São Paulo
Trecho: Acostamento Direito
R =

## Estrutura
PISTA 476 - PORTO ALEGRE - SÃO PAULO
Estaca | CBUQ | PMF | BASE BRITA GRADUADA | BASE BRITA 4A | SAIBRO SILTOSO | ARGILA SILTOSA VARIEGADA | ARGILA SILTOSA VERMELHA | SAIBRO SATURADO | ARGILA SILTOSA VARIEGADA C/ PEDREG. GROSSO | CBUQ | PMF | BRITA | SAIBRO FINO | SAIBRO GROSSO | ARGILA SILTOSA VARIEGADA SATURADA | ARGILA SILTOSA AMARELA POUCO SATURADA | PMQ | PMQ ANTIGO | ARGILA SILTOSA ARENOSA VARIEGADA | SAIBRO
18 | 14 | 26 | 16 | 22 | 101 | 26 | 62
120 | 11 | 20 | 27 |  |  |  |  | 85 | 67
168 | 9 | 5 | [7 empty] | 7 | 17 | 21 | 74 | 17 | 21 | 52 |  |  |  | 78
218 | 14 | 26 | 24 | [9 empty] | 76

## GRÁFICO
VIA MARGINAL DIREITA |  |  | MB | #REF! | #REF! | #REF! | #REF! | #REF! | #REF! | #REF! | #REF! | #REF! | #REF! | #REF! | #REF! | #REF! | #REF! | #REF! | #REF! | #REF! | #REF!
SEGMENTO
| FAIXA INTERNA DA PISTA | Deflexão (10-2 mm)
| FAIXA INTERNA DA PISTA |  | MB | #REF! | #REF! | #REF! | #REF! | #REF! | #REF! | #REF!
FAIXA EXTERNA DA PISTA
Deflexão (10-2 mm)
ACOSTAMENTO
Deflexão (10-2 mm)
LEGENDA
|  |  | CBUQ |  |  |  | SAIBRO GROSSO
|  |  |  | PMF |  |  | ARGILA SILTOSA VARIEGADA
|  |  | B. BRITA GRADUADA |  |  |  | ARGILA SILTOSA VARIEGADA SATURADA
|  |  | BRITA 4 A |  |  |  | ARGILA SILTOSA VERMELHA
|  |  |  | SAIBRO SILTOSO |  |  | ARGILA SILTOSA VARIEGADA C/ PEDREGULHO GROSSO
|  |  |  | SAIBRO SATURADO |  |  | ARGILA SILTOSA AMARELA
|  |  |  | SAIBRO FINO |  |  | ARGILA SILTOSA ARENOSA
Lote 1 | [10 empty] | GRÁFICOS DEFLEXÕES E SONDAGEM NO PAVIMENTO | [10 empty] | GRÁFICOS
Componente: Canaleta Exclusiva, Via Marginal Direita
Trecho: Estação Pinheirinho - Estação Vila São Pedro
Subtrecho: Rua Reinaldo Stocco - Rua Bortolo Gussso (est. 233) | [11 empty] | FOLHA 01/01
3ª Faixa