## DIMENSIONAMENTO
[5 empty] | PLANILHA DE CÁLCULO PARA DIMENSIONAMENTO DE GALERIAS DE ÁGUAS PLUVIAIS | [15 empty] | VERIFICAÇÕES
TRECHO |  |  |  | COTA DA TAMPA |  | COTA DO TUBO |  | L (m) | ÁREA (ha) |  | tc | T | I | C | Q cont | Ø | S (%) | V (m/s) | Q tubo | tp | Qc / Qt | VELOCIDADE |  | Q | S (%) | ALTURA CAIXA
(montante) |  | (jusante) |  | (montante) | (jusante) | (montante) | (jusante) | (extensão) | (trecho) | (acumulado) | (minutos) | (anos) | (mm/min) | (run/off) | (m³/s) | (diâmetro) | (decliv. tubo) | (velocidade) | (m³/s) | (minutos) |  | SE V>=1,20 | SE V<=5,00 | (m³/s) | (decliv. greide) | MONTANTE | JUSANTE
COLETOR 1 (ENTRE A RUA DURVAL P. DE CARVALHO E O RIO VILA GUAÍRA) | [24 empty] | #DIV/0!
CC | 1 | CL | 2 | 902.653 | 901.632 | 900.819 | 899.799 | 40 | 0.43 | 7.61 | 15.84 | 5 | 1.9194 | 0.8 | 1.9475 | 1 | 2.55 | 4.2248 | 3.3182 | 0.1578 | 0.58692 | OK | OK | 3.3182 | 2.5525 | 1.834 | 1.833
CL | 2 | PV | 3 | 901.632 | 900.611 | 899.799 | 898.779 | 40 | 0.13 | 7.74 | 15.9978 | 5 | 1.9111 | 0.8 | 1.9722 | 1 | 2.55 | 4.2248 | 3.3182 | 0.1578 | 0.59437 | OK | OK | 3.3182 | 2.5525 | 1.833 | 1.832
PV | 3 | CL | 4 | 900.611 | 899.637 | 898.779 | 897.803 | 40 | 0.24 | 7.98 | 16.1556 | 5 | 1.9028 | 0.8 | 2.0246 | 1 | 2.44 | 4.1327 | 3.2458 | 0.16132 | 0.62377 | OK | OK | 3.2458 | 2.435 | 1.832 | 1.834
CL | 4 | CL | 5 | 899.637 | 898.747 | 897.803 | 896.915 | 40 | 0.12 | 8.1 | 16.3169 | 5 | 1.8945 | 0.8 | 2.0461 | 1 | 2.22 | 3.942 | 3.096 | 0.16912 | 0.66087 | OK | OK | 3.096 | 2.225 | 1.834 | 1.832
CL | 5 | PV | 6 | 898.747 | 897.884 | 896.915 | 896.075 | 40 | 0.13 | 8.23 | 16.486 | 5 | 1.8858 | 0.8 | 2.0694 | 1 | 2.1 | 3.834 | 3.0112 | 0.17388 | 0.68723 | OK | OK | 3.0112 | 2.1575 | 1.832 | 1.809
PV | 6 | CC | 7 | 897.884 | 897.191 | 896.075 | 895.375 | 35 | 0.23 | 8.46 | 16.6599 | 5 | 1.877 | 0.8 | 2.1173 | 1 | 2 | 3.7416 | 2.9386 | 0.15591 | 0.72049 | OK | OK | 2.9386 | 1.98 | 1.809 | 1.816
CC | 7 | CL | 8 | 897.191 | 896.529 | 895.375 | 894.71 | 35 | 0.59 | 9.05 | 16.8158 | 5 | 1.8691 | 0.8 | 2.2554 | 1 | 1.9 | 3.6468 | 2.8642 | 0.15996 | 0.78745 | OK | OK | 2.8642 | 1.8914 | 1.816 | 1.819
CL | 8 | PV | 9 | 896.529 | 895.867 | 894.71 | 894.045 | 35 | 0.11 | 9.16 | 16.9758 | 5 | 1.8611 | 0.8 | 2.2731 | 1 | 1.9 | 3.6468 | 2.8642 | 0.15996 | 0.79361 | OK | OK | 2.8642 | 1.8914 | 1.819 | 1.822
PV | 9 | CL | 10 | 895.867 | 895.204 | 894.045 | 893.38 | 35 | 0.2 | 9.36 | 17.1357 | 5 | 1.8532 | 0.8 | 2.3128 | 1 | 1.9 | 3.6468 | 2.8642 | 0.15996 | 0.80748 | OK | OK | 2.8642 | 1.8943 | 1.822 | 1.824
CL | 10 | CL | 11 | 895.204 | 894.542 | 893.38 | 892.715 | 35 | 0.21 | 9.57 | 17.2957 | 5 | 1.8453 | 0.8 | 2.3546 | 1 | 1.9 | 3.6468 | 2.8642 | 0.15996 | 0.82209 | OK | OK | 2.8642 | 1.8914 | 1.824 | 1.827
CL | 11 | PV | 12 | 894.542 | 893.869 | 892.715 | 892.05 | 35 | 0.1 | 9.67 | 17.4556 | 5 | 1.8375 | 0.8 | 2.3692 | 1 | 1.9 | 3.6468 | 2.8642 | 0.15996 | 0.82717 | OK | OK | 2.8642 | 1.9229 | 1.827 | 1.819
PV | 12 | CL | 13 | 893.869 | 893.022 | 892.05 | 891.202 | 40 | 0.09 | 9.76 | 17.6156 | 5 | 1.8298 | 0.8 | 2.3812 | 1 | 2.12 | 3.8522 | 3.0255 | 0.17306 | 0.78703 | OK | OK | 3.0255 | 2.1175 | 1.819 | 1.82
CL | 13 | CC | 14 | 893.022 | 892.131 | 891.202 | 890.31 | 40 | 0.22 | 9.98 | 17.7887 | 5 | 1.8215 | 0.8 | 2.4238 | 1 | 2.23 | 3.9508 | 3.103 | 0.16874 | 0.78111 | OK | OK | 3.103 | 2.2275 | 1.82 | 1.821
CC | 14 | PV | 15 | 892.131 | 891.266 | 890.31 | 889.418 | 40 | 0.74 | 10.72 | 17.9574 | 5 | 1.8134 | 0.8 | 2.592 | 1 | 2.23 | 3.9508 | 3.103 | 0.16874 | 0.83532 | OK | OK | 3.103 | 2.1625 | 1.821 | 1.848
PV | 15 | CL | 16 | 891.266 | 890.811 | 889.218 | 888.768 | 30 | 0.09 | 10.81 | 18.1261 | 5 | 1.8055 | 0.8 | 2.6023 | 1.2 | 1.5 | 3.6591 | 4.1383 | 0.13665 | 0.62882 | OK | OK | 4.1383 | 1.5167 | 2.048 | 2.043
CL | 16 | CL | 17 | 890.811 | 890.552 | 888.768 | 888.468 | 30 | 0.1 | 10.91 | 18.2628 | 5 | 1.799 | 0.8 | 2.617 | 1.2 | 1 | 2.9876 | 3.3789 | 0.16736 | 0.77451 | OK | OK | 3.3789 | 0.86333 | 2.043 | 2.084
CL | 17 | PV | 18 | 890.552 | 890.399 | 888.468 | 888.218 | 25 | 0.17 | 11.08 | 18.4302 | 5 | 1.7913 | 0.8 | 2.6463 | 1.2 | 1 | 2.9876 | 3.3789 | 0.13946 | 0.78317 | OK | OK | 3.3789 | 0.612 | 2.084 | 2.181
PV | 18 | CC | 19 | 890.399 | 890.288 | 888.218 | 887.968 | 25 | 0.18 | 11.26 | 18.5696 | 5 | 1.7848 | 0.8 | 2.6796 | 1.2 | 1 | 2.9876 | 3.3789 | 0.13946 | 0.79303 | OK | OK | 3.3789 | 0.444 | 2.181 | 2.32
CC | 19 | PV | 21 | 890.288 | 890.191 | 887.968 | 887.718 | 25 | 0.39 | 11.65 | 18.7091 | 5 | 1.7784 | 0.8 | 2.7625 | 1.2 | 1 | 2.9876 | 3.3789 | 0.13946 | 0.81756 | OK | OK | 3.3789 | 0.388 | 2.32 | 2.473
CL | 20 | PV | 21 | 890.8 | 890.191 | 888.918 | 888.518 | 20 | 0.05 | 0.05 | 10 | 5 | 2.2816 | 0.8 | 0.015211 | 0.4 | 2 | 2.0312 | 0.25525 | 0.1641 | 0.059591 | OK | OK | 0.25525 | 3.045 | 1.882 | 1.673
PV | 21 | CL | 22 | 890.191 | 890.067 | 887.718 | 887.468 | 25 | 0.06 | 11.76 | 18.8485 | 5 | 1.7721 | 0.8 | 2.7786 | 1.2 | 1 | 2.9876 | 3.3789 | 0.13946 | 0.82233 | OK | OK | 3.3789 | 0.496 | 2.473 | 2.599
CL | 22 | PV | 23 | 890.067 | 889.667 | 887.468 | 887.118 | 35 | 0.05 | 11.81 | 18.988 | 5 | 1.7657 | 0.8 | 2.7804 | 1.2 | 1 | 2.9876 | 3.3789 | 0.19525 | 0.82288 | OK | OK | 3.3789 | 1.1429 | 2.599 | 2.549
PV | 23 | CL | 24 | 889.667 | 889.1 | 887.118 | 886.768 | 35 | 0.17 | 11.98 | 19.1833 | 5 | 1.757 | 0.8 | 2.8065 | 1.2 | 1 | 2.9876 | 3.3789 | 0.19525 | 0.83058 | OK | OK | 3.3789 | 1.62 | 2.549 | 2.332
CL | 24 | PV | 26 | 889.1 | 888.085 | 886.768 | 885.768 | 40 | 0.22 | 12.2 | 19.3785 | 5 | 1.7483 | 0.8 | 2.8439 | 1.2 | 2.5 | 4.7238 | 5.3425 | 0.14113 | 0.5323 | OK | OK | 5.3425 | 2.5375 | 2.332 | 2.317
| 49 |  | COMPONENTE: Canaleta Exclusiva, Vias Marginais e Vias Locais
|  |  | TRECHO: Estação de Integração Santa Bernadethe - Estação Fanny - Estação Marechal Floriano | [8 empty] | LOTE: 03 | [6 empty] | Folha: | 01/18
SUBTRECHO: Rua Durval P. de Carvalho (est. 376) - Av. Mal. Floriano Peixoto (est. 500)
CL | 25 | PV | 26 | 888.2 | 888.085 | 886.368 | 886.168 | 20 | 1.7 | 1.7 | 0 | 5 | 3.3172 | 0.8 | 0.75189 | 0.8 | 1 | 2.28 | 1.146 | 0.1462 | 0.65608 | OK | OK | 1.146 | 0.575 | 1.832 | 1.917
PV | 26 | PV | 50 | 888.085 | 887.617 | 885.768 | 885.293 | 25 | 0.16 | 14.06 | 19.5196 | 5 | 1.742 | 0.8 | 3.2657 | 1.2 | 1.9 | 4.1181 | 4.6575 | 0.10118 | 0.70118 | OK | OK | 4.6575 | 1.872 | 2.317 | 2.324
CL | 27 | CL | 28 | 903.88 | 903.082 | 902.68 | 901.8808 | 36 | 0.51 | 0.51 | 11.4 | 5 | 2.1837 | 0.8 | 0.14849 | 0.4 | 2.22 | 2.14 | 0.26892 | 0.28037 | 0.55216 | OK | OK | 0.26892 | 2.2167 | 1.2 | 1.2012
CL | 28 | PV | 29 | 903.082 | 902.294 | 901.8808 | 901.0933 | 35 | 0.05 | 0.56 | 11.6804 | 5 | 2.165 | 0.8 | 0.16165 | 0.4 | 2.25 | 2.1544 | 0.27074 | 0.27076 | 0.59708 | OK | OK | 0.27074 | 2.2514 | 1.2012 | 1.2007
PV | 29 | CL | 30 | 902.294 | 901.394 | 901.0933 | 900.1933 | 40 | 0.04 | 0.6 | 11.9511 | 5 | 2.1472 | 0.8 | 0.17178 | 0.4 | 2.25 | 2.1544 | 0.27074 | 0.30944 | 0.63449 | OK | OK | 0.27074 | 2.25 | 1.2007 | 1.2007
CL | 30 | CL | 31 | 901.394 | 900.495 | 900.1933 | 899.2933 | 40 | 0.04 | 0.64 | 12.2606 | 5 | 2.1273 | 0.8 | 0.18153 | 0.4 | 2.25 | 2.1544 | 0.27074 | 0.30944 | 0.6705 | OK | OK | 0.27074 | 2.2475 | 1.2007 | 1.2017
CL | 31 | PV | 32 | 900.495 | 899.727 | 899.2933 | 898.5268 | 35 | 0.04 | 0.68 | 12.57 | 5 | 2.1077 | 0.8 | 0.19109 | 0.4 | 2.19 | 2.1255 | 0.2671 | 0.27444 | 0.71544 | OK | OK | 0.2671 | 2.1943 | 1.2017 | 1.2002
PV | 32 | CL | 33 | 899.727 | 898.99 | 898.5268 | 897.7883 | 35 | 0.04 | 0.72 | 12.8444 | 5 | 2.0905 | 0.8 | 0.20069 | 0.4 | 2.11 | 2.0863 | 0.26218 | 0.2796 | 0.76548 | OK | OK | 0.26218 | 2.1057 | 1.2002 | 1.2017
CL | 33 | CL | 34 | 898.99 | 898.175 | 897.7883 | 896.9732 | 39 | 0.03 | 0.75 | 13.124 | 5 | 2.0734 | 0.8 | 0.20734 | 0.4 | 2.09 | 2.0764 | 0.26093 | 0.31304 | 0.7946 | OK | OK | 0.26093 | 2.0897 | 1.2017 | 1.2018
CL | 34 | PV | 35 | 898.175 | 897.381 | 896.9732 | 896.179 | 38 | 0.04 | 0.79 | 13.4371 | 5 | 2.0545 | 0.8 | 0.2164 | 0.4 | 2.09 | 2.0764 | 0.26093 | 0.30501 | 0.82934 | OK | OK | 0.26093 | 2.0895 | 1.2018 | 1.202
PV | 35 | CL | 36 | 897.381 | 896.587 | 896.179 | 895.3848 | 38 | 0.04 | 0.83 | 13.7421 | 5 | 2.0363 | 0.8 | 0.22535 | 0.4 | 2.09 | 2.0764 | 0.26093 | 0.30501 | 0.86365 | OK | OK | 0.26093 | 2.0895 | 1.202 | 1.2022
CL | 36 | CL | 37 | 896.587 | 895.751 | 895.3848 | 894.5488 | 40 | 0.04 | 0.87 | 14.0471 | 5 | 2.0185 | 0.8 | 0.23415 | 0.4 | 2.09 | 2.0764 | 0.26093 | 0.32106 | 0.89735 | OK | OK | 0.26093 | 2.09 | 1.2022 | 1.2022
CL | 37 | PV | 38 | 895.751 | 894.915 | 894.5488 | 893.6288 | 40 | 0.04 | 0.91 | 14.3682 | 5 | 2.0001 | 0.8 | 0.24267 | 0.4 | 2.3 | 2.1783 | 0.27373 | 0.30606 | 0.88655 | OK | OK | 0.27373 | 2.09 | 1.2022 | 1.2862
PV | 38 | CL | 39 | 894.915 | 894.267 | 893.4288 | 892.8088 | 31 | 0.04 | 0.95 | 14.6742 | 5 | 1.9828 | 0.8 | 0.25115 | 0.6 | 2 | 2.6617 | 0.75257 | 0.19411 | 0.33372 | OK | OK | 0.75257 | 2.0903 | 1.4862 | 1.4582
CL | 39 | CL | 40 | 894.267 | 893.567 | 892.8088 | 892.1288 | 34 | 0.03 | 0.98 | 14.8683 | 5 | 1.9719 | 0.8 | 0.25767 | 0.6 | 2 | 2.6617 | 0.75257 | 0.2129 | 0.34238 | OK | OK | 0.75257 | 2.0588 | 1.4582 | 1.4382
CL | 40 | PV | 41 | 893.567 | 892.813 | 892.1288 | 891.4088 | 40 | 0.03 | 1.01 | 15.0812 | 5 | 1.9602 | 0.8 | 0.26397 | 0.6 | 1.8 | 2.5251 | 0.71395 | 0.26402 | 0.36973 | OK | OK | 0.71395 | 1.885 | 1.4382 | 1.4042
PV | 41 | CL | 42 | 892.813 | 892.223 | 891.4088 | 890.8208 | 35 | 0.04 | 1.05 | 15.3453 | 5 | 1.9458 | 0.8 | 0.27241 | 0.6 | 1.68 | 2.4395 | 0.68974 | 0.23912 | 0.39495 | OK | OK | 0.68974 | 1.6857 | 1.4042 | 1.4022
CL | 42 | PV | 43 | 892.223 | 891.698 | 890.8208 | 890.2958 | 35 | 0.03 | 1.08 | 15.5844 | 5 | 1.9329 | 0.8 | 0.27834 | 0.6 | 1.5 | 2.3051 | 0.65174 | 0.25307 | 0.42707 | OK | OK | 0.65174 | 1.5 | 1.4022 | 1.4022
PV | 43 | CL | 44 | 891.698 | 891.223 | 890.2958 | 889.8198 | 35 | 0.03 | 1.11 | 15.8374 | 5 | 1.9195 | 0.8 | 0.28409 | 0.6 | 1.36 | 2.1949 | 0.62058 | 0.26577 | 0.45777 | OK | OK | 0.62058 | 1.3571 | 1.4022 | 1.4032
CL | 44 | CL | 45 | 891.223 | 890.751 | 889.8198 | 889.3473 | 35 | 0.04 | 1.15 | 16.1032 | 5 | 1.9056 | 0.8 | 0.29219 | 0.6 | 1.35 | 2.1868 | 0.6183 | 0.26675 | 0.47257 | OK | OK | 0.6183 | 1.3486 | 1.4032 | 1.4037
CL | 45 | PV | 46 | 890.751 | 890.278 | 889.3473 | 888.8748 | 35 | 0.03 | 1.18 | 16.37 | 5 | 1.8918 | 0.8 | 0.29764 | 0.6 | 1.35 | 2.1868 | 0.6183 | 0.26675 | 0.48139 | OK | OK | 0.6183 | 1.3514 | 1.4037 | 1.4032
PV | 46 | CL | 47 | 890.278 | 889.782 | 888.8748 | 888.3778 | 35 | 0.03 | 1.21 | 16.6367 | 5 | 1.8782 | 0.8 | 0.30301 | 0.6 | 1.42 | 2.2428 | 0.63413 | 0.2601 | 0.47784 | OK | OK | 0.63413 | 1.4171 | 1.4032 | 1.4042
CL | 47 | CL | 48 | 889.782 | 889.278 | 888.3778 | 887.8732 | 29 | 0.04 | 1.25 | 16.8968 | 5 | 1.8651 | 0.8 | 0.31085 | 0.6 | 1.74 | 2.4826 | 0.70195 | 0.19469 | 0.44283 | OK | OK | 0.70195 | 1.7379 | 1.4042 | 1.4048
CL | 48 | PV | 49 | 889.278 | 888.703 | 887.8732 | 887.2997 | 31 | 0.03 | 1.28 | 17.0915 | 5 | 1.8554 | 0.8 | 0.31665 | 0.6 | 1.85 | 2.5599 | 0.7238 | 0.20183 | 0.43749 | OK | OK | 0.7238 | 1.8548 | 1.4048 | 1.4033
| 50 |  | COMPONENTE: Canaleta Exclusiva, Vias Marginais e Vias Locais
|  |  | TRECHO: Estação de Integração Santa Bernadethe - Estação Fanny - Estação Marechal Floriano | [8 empty] | LOTE: 03 | [6 empty] | Folha: | 02/18
SUBTRECHO: Rua Durval P. de Carvalho (est. 376) - Av. Mal. Floriano Peixoto (est. 500)
PV | 49 | PV | 50 | 888.703 | 887.617 | 887.2997 | 885.8927 | 24 | 0.04 | 1.32 | 17.2933 | 5 | 1.8455 | 0.8 | 0.3248 | 0.6 | 5.8625 | 4.557 | 1.2885 | 0.087777 | 0.25208 | OK | OK | 1.2885 | 4.525 | 1.4033 | 1.7243
PV | 50 | CL | 51 | 887.617 | 887.418 | 885.293 | 884.978 | 21 | 0.08 | 15.46 | 19.6208 | 5 | 1.7376 | 0.8 | 3.5818 | 1.2 | 1.5 | 3.6591 | 4.1383 | 0.095653 | 0.86551 | OK | OK | 4.1383 | 0.94762 | 2.324 | 2.44
CL | 51 | PV | 53 | 887.418 | 887.288 | 884.978 | 884.753 | 15 | 0.2 | 15.66 | 19.7165 | 5 | 1.7334 | 0.8 | 3.6194 | 1.2 | 1.5 | 3.6591 | 4.1383 | 0.068323 | 0.8746 | OK | OK | 4.1383 | 0.86667 | 2.44 | 2.535
CC | 52 | PV | 53 | 887.644 | 887.288 | 885.643 | 885.553 | 3 | 0.08 | 0.08 | 10 | 5 | 2.2816 | 0.8 | 0.024337 | 0.4 | 3 | 2.4877 | 0.31262 | 0.020099 | 0.077849 | OK | OK | 0.31262 | 11.8667 | 2.001 | 1.735
PV | 53 | CL | 54 | 887.288 | 887.176 | 884.753 | 884.588 | 11 | 0.1 | 15.84 | 19.7848 | 5 | 1.7304 | 0.8 | 3.6547 | 1.2 | 1.5 | 3.6591 | 4.1383 | 0.050104 | 0.88314 | OK | OK | 4.1383 | 1.0182 | 2.535 | 2.588
CL | 54 | PV | 55 | 887.176 | 886.899 | 884.588 | 884.243 | 23 | 0.07 | 15.91 | 19.8349 | 5 | 1.7283 | 0.8 | 3.6662 | 1.2 | 1.5 | 3.6591 | 4.1383 | 0.10476 | 0.88592 | OK | OK | 4.1383 | 1.2043 | 2.588 | 2.656
PV | 55 | CL | 56 | 886.899 | 886.643 | 884.243 | 883.7498 | 19 | 0.22 | 16.13 | 19.9397 | 5 | 1.7237 | 0.8 | 3.7072 | 1.2 | 2.5958 | 4.8135 | 5.444 | 0.065787 | 0.68097 | OK | OK | 5.444 | 1.3474 | 2.656 | 2.8932
CL | 56 | CL | 57 | 886.643 | 886.321 | 883.7498 | 883.1528 | 23 | 0.09 | 16.22 | 20.0054 | 5 | 1.7209 | 0.8 | 3.7217 | 1.2 | 2.5958 | 4.8135 | 5.444 | 0.079637 | 0.68364 | OK | OK | 5.444 | 1.4 | 2.8932 | 3.1682
CL | 57 | PV | 65 | 886.321 | 886.143 | 883.1528 | 882.997 | 6 | 0.05 | 16.27 | 20.0851 | 5 | 1.7175 | 0.8 | 3.7258 | 1.2 | 2.5958 | 4.8135 | 5.444 | 0.020775 | 0.68439 | OK | OK | 5.444 | 2.9667 | 3.1682 | 3.146
CL | 58 | PV | 60 | 886.726 | 886.281 | 884.9 | 884.717 | 21 | 1 | 1 | 10 | 5 | 2.2816 | 0.8 | 0.30421 | 0.6 | 0.87143 | 1.7569 | 0.49676 | 0.19921 | 0.61239 | OK | OK | 0.49676 | 2.119 | 1.826 | 1.564
CL | 59 | PV | 60 | 886.683 | 886.281 | 885.017 | 884.717 | 6 | 1.9 | 1.9 | 10 | 5 | 2.2816 | 0.8 | 0.578 | 0.6 | 5 | 4.2085 | 1.1899 | 0.023762 | 0.48575 | OK | OK | 1.1899 | 6.7 | 1.666 | 1.564
PV | 60 | CL | 61 | 886.281 | 886.185 | 884.517 | 884.327 | 19 | 0.01 | 2.91 | 10.1992 | 5 | 2.2672 | 0.8 | 0.87966 | 0.8 | 1 | 2.28 | 1.146 | 0.13889 | 0.76756 | OK | OK | 1.146 | 0.50526 | 1.764 | 1.858
CL | 61 | CL | 62 | 886.185 | 886.185 | 884.327 | 884.077 | 25 | 0.06 | 2.97 | 10.3381 | 5 | 2.2572 | 0.8 | 0.89385 | 0.8 | 1 | 2.28 | 1.146 | 0.18275 | 0.77995 | OK | OK | 1.146 | 0 | 1.858 | 2.108
CL | 62 | CL | 63 | 886.185 | 886.158 | 884.077 | 883.827 | 25 | 0.19 | 3.16 | 10.5209 | 5 | 2.2442 | 0.8 | 0.94556 | 0.8 | 1 | 2.28 | 1.146 | 0.18275 | 0.82507 | OK | OK | 1.146 | 0.108 | 2.108 | 2.331
CL | 63 | CL | 64 | 886.158 | 886.018 | 883.827 | 883.577 | 25 | 0.25 | 3.41 | 10.7036 | 5 | 2.2314 | 0.8 | 1.0145 | 0.8 | 1 | 2.28 | 1.146 | 0.18275 | 0.88525 | OK | OK | 1.146 | 0.56 | 2.331 | 2.441
CL | 64 | PV | 65 | 886.018 | 886.143 | 883.577 | 883.397 | 15 | 0.2 | 3.61 | 10.8864 | 5 | 2.2187 | 0.8 | 1.0679 | 0.8 | 1.2 | 2.4976 | 1.2554 | 0.1001 | 0.85064 | OK | OK | 1.2554 | -0.83333 | 2.441 | 2.746
PV | 65 | CL | 68 | 886.143 | 885.765 | 882.697 | 882.449 | 42 | 0 | 18.95 | 20.1059 | 5 | 1.7166 | 0.8 | 4.3373 | 1.5 | 0.59048 | 2.664 | 4.7077 | 0.26276 | 0.92132 | OK | OK | 4.7077 | 0.9 | 3.446 | 3.316
CC | 66 | CC | 67 | 886.25 | 885.7 | 884.65 | 883.8346 | 40 | 0.18 | 0.18 | 10 | 5 | 2.2816 | 0.8 | 0.054758 | 0.4 | 2.0386 | 2.0507 | 0.2577 | 0.32509 | 0.21249 | OK | OK | 0.2577 | 1.375 | 1.6 | 1.8654
CC | 67 | CL | 68 | 885.7 | 885.765 | 883.8346 | 883.5492 | 14 | 0.09 | 0.27 | 10.3251 | 5 | 2.2581 | 0.8 | 0.081293 | 0.4 | 2.0386 | 2.0507 | 0.2577 | 0.11378 | 0.31545 | OK | OK | 0.2577 | -0.46429 | 1.8654 | 2.2158
CL | 68 | CL | 69 | 885.765 | 885.278 | 882.449 | 882.161 | 36 | 0.12 | 19.34 | 20.3686 | 5 | 1.7054 | 0.8 | 4.3977 | 1.5 | 0.8 | 3.1008 | 5.4796 | 0.1935 | 0.80256 | OK | OK | 5.4796 | 1.3528 | 3.316 | 3.117
CL | 69 | PV | 70 | 885.278 | 884.806 | 882.161 | 881.881 | 35 | 0.23 | 19.57 | 20.5621 | 5 | 1.6973 | 0.8 | 4.4287 | 1.5 | 0.8 | 3.1008 | 5.4796 | 0.18812 | 0.80822 | OK | OK | 5.4796 | 1.3486 | 3.117 | 2.925
PV | 70 | CC | 74 | 884.806 | 884.484 | 881.881 | 881.611 | 27 | 0.17 | 19.74 | 20.7502 | 5 | 1.6894 | 0.8 | 4.4465 | 1.5 | 1 | 3.4668 | 6.1264 | 0.1298 | 0.7258 | OK | OK | 6.1264 | 1.1926 | 2.925 | 2.873
| 51 |  | COMPONENTE: Canaleta Exclusiva, Vias Marginais e Vias Locais
|  |  | TRECHO: Estação de Integração Santa Bernadethe - Estação Fanny - Estação Marechal Floriano | [8 empty] | LOTE: 03 | [6 empty] | Folha: | 03/18
SUBTRECHO: Rua Durval P. de Carvalho (est. 376) - Av. Mal. Floriano Peixoto (est. 500)
BL | 71 | BL | 72 | 885.82 | 885.208 | 884.52 | 883.9075 | 35 | 0.07 | 0.07 | 10 | 5 | 2.2816 | 0.8 | 0.021295 | 0.4 | 1.75 | 1.9 | 0.23877 | 0.30701 | 0.089187 | OK | OK | 0.23877 | 1.7486 | 1.3 | 1.3005
BL | 72 | BL | 73 | 885.208 | 884.775 | 883.9075 | 883.3825 | 30 | 0.09 | 0.16 | 10.307 | 5 | 2.2594 | 0.8 | 0.048201 | 0.4 | 1.75 | 1.9 | 0.23877 | 0.26315 | 0.20188 | OK | OK | 0.23877 | 1.4433 | 1.3005 | 1.3925
BL | 73 | CC | 74 | 884.775 | 884.484 | 883.3825 | 882.7105 | 17 | 0.06 | 0.22 | 10.5702 | 5 | 2.2407 | 0.8 | 0.065728 | 0.4 | 3.9529 | 2.8556 | 0.35885 | 0.099219 | 0.18316 | OK | OK | 0.35885 | 1.7118 | 1.3925 | 1.7735
CC | 74 | PV | 85 | 884.484 | 884.314 | 881.611 | 881.501 | 11 | 0.13 | 20.09 | 20.88 | 5 | 1.684 | 0.8 | 4.511 | 1.5 | 1 | 3.4668 | 6.1264 | 0.052882 | 0.73632 | OK | OK | 6.1264 | 1.5455 | 2.873 | 2.813
PV | 85 | PV | 197 | 884.314 | 884.609 | 881.501 | 881.131 | 37 | 0.06 | 22.63 | 20.9329 | 5 | 1.6819 | 0.8 | 5.0747 | 1.5 | 1 | 3.4668 | 6.1264 | 0.17788 | 0.82834 | OK | OK | 6.1264 | -0.7973 | 2.813 | 3.478
PV | 75 | CL | 76 | 885.966 | 885.675 | 884.466 | 884.156 | 31 | 0.06 | 0.06 | 10 | 5 | 2.2816 | 0.8 | 0.018253 | 0.6 | 1 | 1.8821 | 0.53215 | 0.27452 | 0.0343 | OK | OK | 0.53215 | 0.93871 | 1.5 | 1.519
CL | 76 | CL | 77 | 885.675 | 885.463 | 884.156 | 883.946 | 30 | 0.23 | 0.29 | 10.2745 | 5 | 2.2618 | 0.8 | 0.087454 | 0.6 | 0.7 | 1.5747 | 0.44523 | 0.31753 | 0.19643 | OK | OK | 0.44523 | 0.70667 | 1.519 | 1.517
CL | 77 | CL | 78 | 885.463 | 885.251 | 883.946 | 883.736 | 30 | 0.37 | 0.66 | 10.592 | 5 | 2.2392 | 0.8 | 0.19705 | 0.6 | 0.7 | 1.5747 | 0.44523 | 0.31753 | 0.44258 | OK | OK | 0.44523 | 0.70667 | 1.517 | 1.515
CL | 78 | PV | 79 | 885.251 | 885.216 | 883.736 | 883.701 | 5 | 0.27 | 0.93 | 10.9096 | 5 | 2.2171 | 0.8 | 0.27492 | 0.6 | 0.7 | 1.5747 | 0.44523 | 0.052921 | 0.61747 | OK | OK | 0.44523 | 0.7 | 1.515 | 1.515
PV | 79 | PV | 81 | 885.216 | 885.18 | 883.701 | 883.582 | 17 | 0.07 | 1 | 10.9625 | 5 | 2.2134 | 0.8 | 0.29512 | 0.6 | 0.7 | 1.5747 | 0.44523 | 0.17993 | 0.66286 | OK | OK | 0.44523 | 0.21176 | 1.515 | 1.598
CL | 80 | PV | 81 | 885.21 | 885.18 | 883.652 | 883.582 | 7 | 0.78 | 0.78 | 10 | 5 | 2.2816 | 0.8 | 0.23729 | 0.6 | 1 | 1.8821 | 0.53215 | 0.061988 | 0.4459 | OK | OK | 0.53215 | 0.42857 | 1.558 | 1.598
PV | 81 | CL | 81A | 885.18 | 885.014 | 883.382 | 883.154 | 38 | 0 | 1.78 | 11.1424 | 5 | 2.2011 | 0.8 | 0.52239 | 0.8 | 0.6 | 1.7661 | 0.88772 | 0.35861 | 0.58846 | OK | OK | 0.88772 | 0.43684 | 1.798 | 1.86
CL | 81A | PV | 82 | 885.014 | 884.922 | 883.154 | 883.034 | 20 | 0.06 | 1.84 | 11.501 | 5 | 2.1769 | 0.8 | 0.53406 | 0.8 | 0.6 | 1.7661 | 0.88772 | 0.18874 | 0.60161 | OK | OK | 0.88772 | 0.46 | 1.86 | 1.888
PV | 82 | CL | 82A | 884.922 | 884.805 | 883.034 | 882.914 | 20 | 0.14 | 1.98 | 11.6898 | 5 | 2.1644 | 0.8 | 0.57139 | 0.8 | 0.6 | 1.7661 | 0.88772 | 0.18874 | 0.64366 | OK | OK | 0.88772 | 0.585 | 1.888 | 1.891
CL | 82A | CL | 83 | 884.805 | 884.54 | 882.914 | 882.722 | 32 | 0.23 | 2.21 | 11.8785 | 5 | 2.152 | 0.8 | 0.63411 | 0.8 | 0.6 | 1.7661 | 0.88772 | 0.30199 | 0.71431 | OK | OK | 0.88772 | 0.82812 | 1.891 | 1.818
CL | 83 | PV | 84 | 884.54 | 884.41 | 882.722 | 882.602 | 12 | 0.23 | 2.44 | 12.1805 | 5 | 2.1324 | 0.8 | 0.69374 | 0.8 | 1 | 2.28 | 1.146 | 0.08772 | 0.60534 | OK | OK | 1.146 | 1.0833 | 1.818 | 1.808
PV | 84 | PV | 85 | 884.41 | 884.314 | 882.602 | 882.201 | 25 | 0.04 | 2.48 | 12.2682 | 5 | 2.1268 | 0.8 | 0.70326 | 0.8 | 1.604 | 2.8876 | 1.4515 | 0.1443 | 0.48452 | OK | OK | 1.4515 | 0.384 | 1.808 | 2.113
COLETOR 2 (ENTRE A RUA ANTONIO BARRIQUELO O BUEIRO DA AV. WENCESLAU BRAZ - VIA MARGINAL ESQUERDA)
PV | 86 | CL | 87 | 884.092 | 883.946 | 882.692 | 882.562 | 26 | 0.17 | 0.17 | 10 | 5 | 2.2816 | 0.8 | 0.051716 | 0.6 | 0.5 | 1.3308 | 0.37628 | 0.32561 | 0.13744 | OK | OK | 0.37628 | 0.56154 | 1.4 | 1.384
CL | 87 | PV | 88 | 883.946 | 883.849 | 882.562 | 882.437 | 25 | 0.24 | 0.41 | 10.3256 | 5 | 2.2581 | 0.8 | 0.12344 | 0.6 | 0.5 | 1.3308 | 0.37628 | 0.31309 | 0.32806 | OK | OK | 0.37628 | 0.388 | 1.384 | 1.412
PV | 88 | CL | 89 | 883.849 | 883.752 | 882.437 | 882.302 | 27 | 0.27 | 0.68 | 10.6387 | 5 | 2.2359 | 0.8 | 0.20272 | 0.6 | 0.5 | 1.3308 | 0.37628 | 0.33813 | 0.53875 | OK | OK | 0.37628 | 0.35926 | 1.412 | 1.45
CL | 89 | CL | 90 | 883.752 | 883.661 | 882.302 | 882.187 | 23 | 0.21 | 0.89 | 10.9768 | 5 | 2.2124 | 0.8 | 0.26254 | 0.6 | 0.5 | 1.3308 | 0.37628 | 0.28804 | 0.69772 | OK | OK | 0.37628 | 0.39565 | 1.45 | 1.474
CL | 90 | PV | 92 | 883.661 | 883.57 | 882.187 | 882.062 | 25 | 0.12 | 1.01 | 11.2649 | 5 | 2.1928 | 0.8 | 0.29529 | 0.6 | 0.5 | 1.3308 | 0.37628 | 0.31309 | 0.78476 | OK | OK | 0.37628 | 0.364 | 1.474 | 1.508
| 52 |  | COMPONENTE: Canaleta Exclusiva, Vias Marginais e Vias Locais
|  |  | TRECHO: Estação de Integração Santa Bernadethe - Estação Fanny - Estação Marechal Floriano | [8 empty] | LOTE: 03 | [6 empty] | Folha: | 04/18
SUBTRECHO: Rua Durval P. de Carvalho (est. 376) - Av. Mal. Floriano Peixoto (est. 500)
CL | 91 | PV | 92 | 884.1 | 883.57 | 882.652 | 882.262 | 26 | 0.54 | 0.54 | 10 | 5 | 2.2816 | 0.8 | 0.16427 | 0.4 | 1.5 | 1.7591 | 0.22105 | 0.24634 | 0.74314 | OK | OK | 0.22105 | 2.0385 | 1.448 | 1.308
PV | 92 | CL | 93 | 883.57 | 883.501 | 881.862 | 881.767 | 19 | 0.13 | 1.68 | 11.578 | 5 | 2.1718 | 0.8 | 0.48648 | 0.8 | 0.5 | 1.6122 | 0.81037 | 0.19642 | 0.60031 | OK | OK | 0.81037 | 0.36316 | 1.708 | 1.734
CL | 93 | CL | 94 | 883.501 | 883.428 | 881.767 | 881.667 | 20 | 0.15 | 1.83 | 11.7744 | 5 | 2.1588 | 0.8 | 0.52674 | 0.8 | 0.5 | 1.6122 | 0.81037 | 0.20676 | 0.65 | OK | OK | 0.81037 | 0.365 | 1.734 | 1.761
CL | 94 | CL | 95 | 883.428 | 883.338 | 881.667 | 881.542 | 25 | 0.2 | 2.03 | 11.9811 | 5 | 2.1453 | 0.8 | 0.58066 | 0.8 | 0.5 | 1.6122 | 0.81037 | 0.25845 | 0.71653 | OK | OK | 0.81037 | 0.36 | 1.761 | 1.796
CL | 95 | CL | 96 | 883.338 | 883.247 | 881.542 | 881.417 | 25 | 0.3 | 2.33 | 12.2396 | 5 | 2.1286 | 0.8 | 0.66129 | 0.8 | 0.5 | 1.6122 | 0.81037 | 0.25845 | 0.81603 | OK | OK | 0.81037 | 0.364 | 1.796 | 1.83
CL | 96 | PV | 97 | 883.247 | 883.156 | 881.417 | 881.292 | 25 | 0.22 | 2.55 | 12.498 | 5 | 2.1122 | 0.8 | 0.71814 | 0.8 | 0.5 | 1.6122 | 0.81037 | 0.25845 | 0.88619 | OK | OK | 0.81037 | 0.364 | 1.83 | 1.864
PV | 97 | CL | 98 | 883.156 | 883.116 | 881.292 | 881.154 | 23 | 0.11 | 2.66 | 12.7565 | 5 | 2.096 | 0.8 | 0.74338 | 0.8 | 0.6 | 1.7661 | 0.88772 | 0.21706 | 0.8374 | OK | OK | 0.88772 | 0.17391 | 1.864 | 1.962
CL | 98 | CL | 99 | 883.116 | 883.161 | 881.154 | 881.004 | 25 | 0.18 | 2.84 | 12.9735 | 5 | 2.0826 | 0.8 | 0.7886 | 0.8 | 0.6 | 1.7661 | 0.88772 | 0.23593 | 0.88835 | OK | OK | 0.88772 | -0.18 | 1.962 | 2.157
CL | 99 | CL | 100 | 883.161 | 883.285 | 881.004 | 880.829 | 25 | 0.15 | 2.99 | 13.2095 | 5 | 2.0682 | 0.8 | 0.82451 | 0.8 | 0.7 | 1.9076 | 0.95885 | 0.21843 | 0.8599 | OK | OK | 0.95885 | -0.496 | 2.157 | 2.456
CL | 100 | PV | 101 | 883.285 | 883.417 | 880.829 | 880.654 | 25 | 0.15 | 3.14 | 13.4279 | 5 | 2.055 | 0.8 | 0.86036 | 0.8 | 0.7 | 1.9076 | 0.95885 | 0.21843 | 0.89729 | OK | OK | 0.95885 | -0.528 | 2.456 | 2.763
PV | 101 | CL | 102 | 883.417 | 883.55 | 880.454 | 880.354 | 25 | 0.15 | 3.29 | 13.6463 | 5 | 2.042 | 0.8 | 0.89575 | 1 | 0.4 | 1.6733 | 1.3142 | 0.24901 | 0.6816 | OK | OK | 1.3142 | -0.532 | 2.963 | 3.196
CL | 102 | CL | 103 | 883.55 | 883.665 | 880.354 | 880.254 | 25 | 0.14 | 3.43 | 13.8953 | 5 | 2.0273 | 0.8 | 0.92717 | 1 | 0.4 | 1.6733 | 1.3142 | 0.24901 | 0.70551 | OK | OK | 1.3142 | -0.46 | 3.196 | 3.411
CL | 103 | CL | 104 | 883.665 | 883.644 | 880.254 | 880.11 | 36 | 0.1 | 3.53 | 14.1443 | 5 | 2.0129 | 0.8 | 0.9474 | 1 | 0.4 | 1.6733 | 1.3142 | 0.35858 | 0.7209 | OK | OK | 1.3142 | 0.058333 | 3.411 | 3.534
CL | 104 | PV | 119 | 883.644 | 883.461 | 880.11 | 879.994 | 29 | 0.08 | 3.61 | 14.5029 | 5 | 1.9924 | 0.8 | 0.95901 | 1 | 0.4 | 1.6733 | 1.3142 | 0.28885 | 0.72974 | OK | OK | 1.3142 | 0.63103 | 3.534 | 3.467
BL | 105 | BL | 106 | 884.643 | 884.651 | 883.443 | 883.193 | 25 | 0.02 | 0.02 | 10 | 5 | 2.2816 | 0.8 | 0.0060843 | 0.4 | 1 | 1.4363 | 0.18049 | 0.2901 | 0.03371 | OK | OK | 0.18049 | -0.032 | 1.2 | 1.458
BL | 106 | BL | 107 | 884.651 | 884.66 | 883.193 | 882.943 | 25 | 0.01 | 0.03 | 10.2901 | 5 | 2.2606 | 0.8 | 0.0090425 | 0.4 | 1 | 1.4363 | 0.18049 | 0.2901 | 0.0501 | OK | OK | 0.18049 | -0.036 | 1.458 | 1.717
BL | 107 | BL | 108 | 884.66 | 884.668 | 882.943 | 882.693 | 25 | 0.01 | 0.04 | 10.5802 | 5 | 2.24 | 0.8 | 0.011947 | 0.4 | 1 | 1.4363 | 0.18049 | 0.2901 | 0.066191 | OK | OK | 0.18049 | -0.032 | 1.717 | 1.975
BL | 108 | BL | 109 | 884.668 | 884.676 | 882.693 | 882.443 | 25 | 0.01 | 0.05 | 10.8703 | 5 | 2.2198 | 0.8 | 0.014798 | 0.4 | 1 | 1.4363 | 0.18049 | 0.2901 | 0.08199 | OK | OK | 0.18049 | -0.032 | 1.975 | 2.233
BL | 109 | BL | 110 | 884.676 | 884.684 | 882.443 | 882.193 | 25 | 0.01 | 0.06 | 11.1604 | 5 | 2.1999 | 0.8 | 0.017599 | 0.4 | 1 | 1.4363 | 0.18049 | 0.2901 | 0.097506 | OK | OK | 0.18049 | -0.032 | 2.233 | 2.491
BL | 110 | BL | 111 | 884.684 | 884.693 | 882.193 | 881.943 | 25 | 0.01 | 0.07 | 11.4505 | 5 | 2.1803 | 0.8 | 0.020349 | 0.4 | 1 | 1.4363 | 0.18049 | 0.2901 | 0.11274 | OK | OK | 0.18049 | -0.036 | 2.491 | 2.75
BL | 111 | BL | 112 | 884.693 | 884.701 | 881.943 | 881.693 | 25 | 0.02 | 0.09 | 11.7406 | 5 | 2.161 | 0.8 | 0.025932 | 0.4 | 1 | 1.4363 | 0.18049 | 0.2901 | 0.14368 | OK | OK | 0.18049 | -0.032 | 2.75 | 3.008
BL | 112 | BL | 113 | 884.701 | 884.695 | 881.693 | 881.453 | 24 | 0.01 | 0.1 | 12.0307 | 5 | 2.1421 | 0.8 | 0.028561 | 0.4 | 1 | 1.4363 | 0.18049 | 0.27849 | 0.15824 | OK | OK | 0.18049 | 0.025 | 3.008 | 3.242
BL | 113 | BL | 114 | 884.695 | 884.621 | 881.253 | 881.128 | 25 | 0.01 | 0.11 | 12.3092 | 5 | 2.1242 | 0.8 | 0.031154 | 0.6 | 0.5 | 1.3308 | 0.37628 | 0.31309 | 0.082795 | OK | OK | 0.37628 | 0.296 | 3.442 | 3.493
BL | 114 | BL | 115 | 884.621 | 884.434 | 881.128 | 880.978 | 30 | 0.02 | 0.13 | 12.6223 | 5 | 2.1044 | 0.8 | 0.036476 | 0.6 | 0.5 | 1.3308 | 0.37628 | 0.3757 | 0.096937 | OK | OK | 0.37628 | 0.62333 | 3.493 | 3.456
| 53 |  | COMPONENTE: Canaleta Exclusiva, Vias Marginais e Vias Locais
|  |  | TRECHO: Estação de Integração Santa Bernadethe - Estação Fanny - Estação Marechal Floriano | [8 empty] | LOTE: 03 | [6 empty] | Folha: | 05/18
SUBTRECHO: Rua Durval P. de Carvalho (est. 376) - Av. Mal. Floriano Peixoto (est. 500)
BL | 115 | BL | 116 | 884.434 | 884.163 | 880.978 | 880.828 | 30 | 0.01 | 0.14 | 12.998 | 5 | 2.0811 | 0.8 | 0.038847 | 0.6 | 0.5 | 1.3308 | 0.37628 | 0.3757 | 0.10324 | OK | OK | 0.37628 | 0.90333 | 3.456 | 3.335
BL | 116 | BL | 117 | 884.163 | 883.885 | 880.828 | 880.678 | 30 | 0.02 | 0.16 | 13.3737 | 5 | 2.0583 | 0.8 | 0.04391 | 0.6 | 0.5 | 1.3308 | 0.37628 | 0.3757 | 0.11669 | OK | OK | 0.37628 | 0.92667 | 3.335 | 3.207
BL | 117 | BL | 118 | 883.885 | 883.608 | 880.678 | 880.528 | 30 | 0.01 | 0.17 | 13.7494 | 5 | 2.0359 | 0.8 | 0.046147 | 0.6 | 0.5 | 1.3308 | 0.37628 | 0.3757 | 0.12264 | OK | OK | 0.37628 | 0.92333 | 3.207 | 3.08
BL | 118 | PV | 119 | 883.608 | 883.461 | 880.528 | 880.394 | 14 | 0.01 | 0.18 | 14.1251 | 5 | 2.014 | 0.8 | 0.048336 | 0.6 | 0.95714 | 1.8413 | 0.52062 | 0.12672 | 0.092843 | OK | OK | 0.52062 | 1.05 | 3.08 | 3.067
PV | 119 | CL | 120 | 883.461 | 883.226 | 879.994 | 879.87 | 31 | 0.13 | 3.92 | 14.7918 | 5 | 1.9762 | 0.8 | 1.0329 | 1 | 0.4 | 1.6733 | 1.3142 | 0.30878 | 0.78595 | OK | OK | 1.3142 | 0.75806 | 3.467 | 3.356
CL | 120 | CL | 121 | 883.226 | 882.992 | 879.87 | 879.75 | 30 | 0.14 | 4.06 | 15.1006 | 5 | 1.9591 | 0.8 | 1.0605 | 1 | 0.4 | 1.6733 | 1.3142 | 0.29882 | 0.80699 | OK | OK | 1.3142 | 0.78 | 3.356 | 3.242
CL | 121 | BUEIRO |  | 882.992 | 882.769 | 879.75 | 879.658 | 23 | 0.11 | 4.21 | 15.3994 | 5 | 1.9429 | 0.8 | 1.0906 | 1 | 0.4 | 1.6733 | 1.3142 | 0.22909 | 0.82986 | OK | OK | 1.3142 | 0.96957 | 3.242 | 3.111
COLETOR 1 (continuação)
CL | 122 | CL | 123 | 903.502 | 902.93 | 900.744 | 900.204 | 36 | 21.01 | 21.01 | 14.2 | 5 | 2.0097 | 0.8 | 5.6298 | 1.5 | 1.5 | 4.246 | 7.5033 | 0.14131 | 0.75031 | OK | OK | 7.5033 | 1.5889 | 2.758 | 2.726
CL | 123 | PV | 125 | 902.93 | 902.617 | 900.204 | 899.964 | 16 | 0.17 | 21.18 | 14.3413 | 5 | 2.0016 | 0.8 | 5.6525 | 1.5 | 1.5 | 4.246 | 7.5033 | 0.062805 | 0.75334 | OK | OK | 7.5033 | 1.9562 | 2.726 | 2.653
CL | 124 | PV | 125 | 903 | 902.617 | 901.304 | 900.864 | 22 | 1.26 | 1.26 | 10 | 5 | 2.2816 | 0.8 | 0.38331 | 0.6 | 2 | 2.6617 | 0.75257 | 0.13776 | 0.50933 | OK | OK | 0.75257 | 1.7409 | 1.696 | 1.753
PV | 125 | CQ | 126 | 902.617 | 902.192 | 899.964 | 899.622 | 18 | 0 | 22.44 | 14.4041 | 5 | 1.998 | 0.8 | 5.978 | 1.5 | 1.9 | 4.7787 | 8.4446 | 0.062779 | 0.70791 | OK | OK | 8.4446 | 2.3611 | 2.653 | 2.57
CQ | 126 | CL | 127 | 902.192 | 901.663 | 899.122 | 898.761 | 19 | 0.06 | 22.5 | 14.4669 | 5 | 1.9944 | 0.8 | 5.9833 | 1.5 | 1.9 | 4.7787 | 8.4446 | 0.066266 | 0.70854 | OK | OK | 8.4446 | 2.7842 | 3.07 | 2.902
CL | 127 | CL | 128 | 901.663 | 901.01 | 898.761 | 898.343 | 22 | 0.11 | 22.61 | 14.5332 | 5 | 1.9907 | 0.8 | 6.0013 | 1.5 | 1.9 | 4.7787 | 8.4446 | 0.07673 | 0.71066 | OK | OK | 8.4446 | 2.9682 | 2.902 | 2.667
CL | 128 | CC | 129 | 901.01 | 900.54 | 898.343 | 898.023 | 16 | 0.08 | 22.69 | 14.6099 | 5 | 1.9864 | 0.8 | 6.0094 | 1.5 | 2 | 4.9028 | 8.664 | 0.05439 | 0.69361 | OK | OK | 8.664 | 2.9375 | 2.667 | 2.517
CC | 129 | PV | 130 | 900.54 | 899.83 | 898.023 | 897.383 | 32 | 0.39 | 23.08 | 14.6643 | 5 | 1.9833 | 0.8 | 6.1033 | 1.5 | 2 | 4.9028 | 8.664 | 0.10878 | 0.70444 | OK | OK | 8.664 | 2.2187 | 2.517 | 2.447
PV | 130 | CL | 131 | 899.83 | 899.506 | 897.383 | 896.963 | 28 | 0.18 | 23.26 | 14.7731 | 5 | 1.9772 | 0.8 | 6.1321 | 1.5 | 1.5 | 4.246 | 7.5033 | 0.10991 | 0.81725 | OK | OK | 7.5033 | 1.1571 | 2.447 | 2.543
CL | 131 | PV | 133 | 899.506 | 899.234 | 896.963 | 896.468 | 33 | 0.1 | 23.36 | 14.883 | 5 | 1.9711 | 0.8 | 6.1394 | 1.5 | 1.5 | 4.246 | 7.5033 | 0.12953 | 0.81823 | OK | OK | 7.5033 | 0.82424 | 2.543 | 2.766
CL | 132 | PV | 133 | 899.67 | 899.234 | 897.368 | 896.968 | 20 | 7.71 | 7.71 | 10 | 5 | 2.2816 | 0.8 | 2.3455 | 1 | 2 | 3.7416 | 2.9386 | 0.089089 | 0.79816 | OK | OK | 2.9386 | 2.18 | 2.302 | 2.266
PV | 133 | CL | 134 | 899.234 | 899.088 | 896.468 | 896.128 | 17 | 0.13 | 31.2 | 15.0125 | 5 | 1.964 | 0.8 | 8.1701 | 1.5 | 2 | 4.9028 | 8.664 | 0.05779 | 0.94299 | OK | OK | 8.664 | 0.85882 | 2.766 | 2.96
CL | 134 | CL | 135 | 899.088 | 898.71 | 896.128 | 895.668 | 23 | 0.09 | 31.29 | 15.0703 | 5 | 1.9608 | 0.8 | 8.1804 | 1.5 | 2 | 4.9028 | 8.664 | 0.078186 | 0.94418 | OK | OK | 8.664 | 1.6435 | 2.96 | 3.042
CL | 135 | CL | 136 | 898.71 | 898.463 | 895.668 | 895.463 | 10 | 0.07 | 31.36 | 15.1485 | 5 | 1.9565 | 0.8 | 8.1808 | 1.5 | 2.05 | 4.9637 | 8.7716 | 0.033577 | 0.93264 | OK | OK | 8.7716 | 2.47 | 3.042 | 3
CL | 136 | PVQ | 137 | 898.463 | 897.323 | 895.463 | 894.7865 | 33 | 0.21 | 31.57 | 15.1821 | 5 | 1.9547 | 0.8 | 8.2278 | 1.5 | 2.05 | 4.9637 | 8.7716 | 0.1108 | 0.938 | OK | OK | 8.7716 | 3.4545 | 3 | 2.5365
| 54 |  | COMPONENTE: Canaleta Exclusiva, Vias Marginais e Vias Locais
|  |  | TRECHO: Estação de Integração Santa Bernadethe - Estação Fanny - Estação Marechal Floriano | [8 empty] | LOTE: 03 | [6 empty] | Folha: | 06/18
SUBTRECHO: Rua Durval P. de Carvalho (est. 376) - Av. Mal. Floriano Peixoto (est. 500)
PVQ | 137 | CQ | 138 | 897.323 | 896.063 | 894.2865 | 893.61 | 33 | 0.22 | 31.79 | 15.2929 | 5 | 1.9486 | 0.8 | 8.2596 | 1.5 | 2.05 | 4.9637 | 8.7716 | 0.1108 | 0.94163 | OK | OK | 8.7716 | 3.8182 | 3.0365 | 2.453
CQ | 138 | PVQ | 140 | 896.063 | 894.994 | 893.11 | 892.536 | 28 | 0.14 | 31.93 | 15.4037 | 5 | 1.9426 | 0.8 | 8.2705 | 1.5 | 2.05 | 4.9637 | 8.7716 | 0.094015 | 0.94286 | OK | OK | 8.7716 | 3.8179 | 2.953 | 2.458
CL | 139 | PVQ | 140 | 895.9 | 894.994 | 893.436 | 893.036 | 20 | 7.25 | 7.25 | 10 | 5 | 2.2816 | 0.8 | 2.2055 | 1 | 2 | 3.7416 | 2.9386 | 0.089089 | 0.75054 | OK | OK | 2.9386 | 4.53 | 2.464 | 1.958
PVQ | 140 | CQ | 141 | 894.994 | 894.536 | 891.536 | 891.356 | 12 | 0.02 | 39.2 | 15.4977 | 5 | 1.9376 | 0.8 | 10.1271 | 1.8 | 1.5 | 4.7947 | 12.2011 | 0.041712 | 0.83001 | OK | OK | 12.2011 | 3.8167 | 3.458 | 3.18
CQ | 141 | CC | 142 | 894.536 | 893.333 | 890.856 | 890.256 | 40 | 0.1 | 39.3 | 15.5394 | 5 | 1.9353 | 0.8 | 10.1412 | 1.8 | 1.5 | 4.7947 | 12.2011 | 0.13904 | 0.83117 | OK | OK | 12.2011 | 3.0075 | 3.68 | 3.077
CC | 142 | CL | 143 | 893.333 | 892.948 | 890.256 | 889.791 | 31 | 0.44 | 39.74 | 15.6784 | 5 | 1.9279 | 0.8 | 10.2154 | 1.8 | 1.5 | 4.7947 | 12.2011 | 0.10776 | 0.83725 | OK | OK | 12.2011 | 1.2419 | 3.077 | 3.157
CL | 143 | CL | 144 | 892.948 | 892.599 | 889.791 | 889.281 | 34 | 0.18 | 39.92 | 15.7862 | 5 | 1.9222 | 0.8 | 10.2312 | 1.8 | 1.5 | 4.7947 | 12.2011 | 0.11819 | 0.83855 | OK | OK | 12.2011 | 1.0265 | 3.157 | 3.318
CL | 144 | PVQ | 146 | 892.599 | 892.293 | 889.281 | 889.041 | 16 | 0.18 | 40.1 | 15.9044 | 5 | 1.916 | 0.8 | 10.244 | 1.8 | 1.5 | 4.7947 | 12.2011 | 0.055617 | 0.8396 | OK | OK | 12.2011 | 1.9125 | 3.318 | 3.252
CL | 145 | PVQ | 146 | 892.8 | 892.293 | 890.547 | 890.041 | 20 | 3.91 | 3.91 | 10 | 5 | 2.2816 | 0.8 | 1.1895 | 0.8 | 2.53 | 3.6265 | 1.8229 | 0.091915 | 0.65252 | OK | OK | 1.8229 | 2.535 | 2.253 | 2.252
PVQ | 146 | CQ | 147 | 892.293 | 891.48 | 888.541 | 888.229 | 24 | 0.03 | 44.04 | 15.96 | 10 | 2.2236 | 0.8 | 13.0568 | 2 | 1.3 | 4.7885 | 15.0434 | 0.083534 | 0.86794 | OK | OK | 15.0434 | 3.3875 | 3.752 | 3.251
CQ | 147 | PVQ | 148 | 891.48 | 890.918 | 887.729 | 887.547 | 14 | 0.1 | 44.14 | 16.0435 | 10 | 2.2185 | 0.8 | 13.0565 | 2 | 1.3 | 4.7885 | 15.0434 | 0.048728 | 0.86792 | OK | OK | 15.0434 | 4.0143 | 3.751 | 3.371
PVQ | 148 | CL | 149 | 890.918 | 889.971 | 887.047 | 886.709 | 26 | 0.05 | 44.19 | 16.0923 | 10 | 2.2155 | 0.8 | 13.0539 | 2 | 1.3 | 4.7885 | 15.0434 | 0.090495 | 0.86775 | OK | OK | 15.0434 | 3.6423 | 3.871 | 3.262
CL | 149 | PV | 150 | 889.971 | 889.605 | 886.709 | 886.527 | 14 | 0.09 | 44.28 | 16.1827 | 10 | 2.2101 | 0.8 | 13.0482 | 2 | 1.3 | 4.7885 | 15.0434 | 0.048728 | 0.86737 | OK | OK | 15.0434 | 2.6143 | 3.262 | 3.078
PV | 150 | CL | 151 | 889.605 | 889.131 | 886.527 | 886.137 | 30 | 0.17 | 44.45 | 16.2315 | 10 | 2.2071 | 0.8 | 13.0809 | 2 | 1.3 | 4.7885 | 15.0434 | 0.10442 | 0.86955 | OK | OK | 15.0434 | 1.58 | 3.078 | 2.994
CL | 151 | CL | 152 | 889.131 | 888.708 | 886.137 | 885.721 | 32 | 0.24 | 44.69 | 16.3359 | 10 | 2.2009 | 0.8 | 13.1143 | 2 | 1.3 | 4.7885 | 15.0434 | 0.11138 | 0.87176 | OK | OK | 15.0434 | 1.3219 | 2.994 | 2.987
CL | 152 | PV | 154 | 888.708 | 888.325 | 885.721 | 885.344 | 29 | 0.18 | 44.87 | 16.4473 | 10 | 2.1942 | 0.8 | 13.1274 | 2 | 1.3 | 4.7885 | 15.0434 | 0.10094 | 0.87263 | OK | OK | 15.0434 | 1.3207 | 2.987 | 2.981
CL | 153 | PV | 154 | 888.8 | 888.325 | 887.16 | 886.544 | 28 | 4.71 | 4.71 | 10 | 5 | 2.2816 | 0.8 | 1.4328 | 0.8 | 2.2 | 3.3818 | 1.6999 | 0.138 | 0.84292 | OK | OK | 1.6999 | 1.6964 | 1.64 | 1.781
PV | 154 | CC | 155 | 888.325 | 888.232 | 885.344 | 885.246 | 7 | 0.04 | 49.62 | 16.5482 | 10 | 2.1882 | 0.8 | 14.4775 | 2 | 1.4 | 4.9692 | 15.6113 | 0.023478 | 0.92737 | OK | OK | 15.6113 | 1.3286 | 2.981 | 2.986
CC | 155 | CL | 156 | 888.232 | 887.851 | 885.246 | 884.826 | 30 | 0.42 | 50.04 | 16.5717 | 10 | 2.1869 | 0.8 | 14.5907 | 2 | 1.4 | 4.9692 | 15.6113 | 0.10062 | 0.93463 | OK | OK | 15.6113 | 1.27 | 2.986 | 3.025
CL | 156 | PV | 157 | 887.851 | 887.54 | 884.826 | 884.448 | 27 | 0.2 | 50.24 | 16.6723 | 10 | 2.1809 | 0.8 | 14.6093 | 2 | 1.4 | 4.9692 | 15.6113 | 0.090557 | 0.93582 | OK | OK | 15.6113 | 1.1519 | 3.025 | 3.092
PV | 157 | CL | 158 | 887.54 | 887.209 | 884.248 | 883.9725 | 29 | 0.13 | 50.37 | 16.7629 | 10 | 2.1756 | 0.8 | 14.6115 | 2.2 | 0.95 | 4.362 | 16.5812 | 0.11081 | 0.88121 | OK | OK | 16.5812 | 1.1414 | 3.292 | 3.2365
CL | 158 | CL | 159 | 887.209 | 886.904 | 883.9725 | 883.6875 | 30 | 0.14 | 50.51 | 16.8737 | 10 | 2.1692 | 0.8 | 14.6085 | 2.2 | 0.95 | 4.362 | 16.5812 | 0.11463 | 0.88103 | OK | OK | 16.5812 | 1.0167 | 3.2365 | 3.2165
CL | 159 | PV | 161 | 886.904 | 886.8 | 883.6875 | 883.4405 | 26 | 0.15 | 50.66 | 16.9883 | 10 | 2.1625 | 0.8 | 14.607 | 2.2 | 0.95 | 4.362 | 16.5812 | 0.099344 | 0.88094 | OK | OK | 16.5812 | 0.4 | 3.2165 | 3.3595
| 55 |  | COMPONENTE: Canaleta Exclusiva, Vias Marginais e Vias Locais
|  |  | TRECHO: Estação de Integração Santa Bernadethe - Estação Fanny - Estação Marechal Floriano | [8 empty] | LOTE: 03 | [6 empty] | Folha: | 07/18
SUBTRECHO: Rua Durval P. de Carvalho (est. 376) - Av. Mal. Floriano Peixoto (est. 500)
CL | 160 | PV | 161 | 886.9 | 886.8 | 885.241 | 884.841 | 16 | 5.92 | 5.92 | 14.76 | 5 | 1.978 | 0.8 | 1.5613 | 0.8 | 2.5 | 3.605 | 1.8121 | 0.073972 | 0.8616 | OK | OK | 1.8121 | 0.625 | 1.659 | 1.959
PV | 161 | CL | 162 | 886.8 | 886.744 | 883.4405 | 883.2705 | 17 | 0.02 | 56.6 | 17.0876 | 10 | 2.1568 | 0.8 | 16.2765 | 2.2 | 1 | 4.4753 | 17.012 | 0.063311 | 0.95676 | OK | OK | 17.012 | 0.32941 | 3.3595 | 3.4735
CL | 162 | CC | 163 | 886.744 | 886.73 | 883.2705 | 883.1705 | 10 | 0.14 | 56.74 | 17.151 | 10 | 2.1531 | 0.8 | 16.2892 | 2.2 | 1 | 4.4753 | 17.012 | 0.037242 | 0.95751 | OK | OK | 17.012 | 0.14 | 3.4735 | 3.5595
CC | 163 | CL | 164 | 886.73 | 886.596 | 883.1705 | 883.0005 | 17 | 0.19 | 56.93 | 17.1882 | 10 | 2.151 | 0.8 | 16.3275 | 2.2 | 1 | 4.4753 | 17.012 | 0.063311 | 0.95977 | OK | OK | 17.012 | 0.78824 | 3.5595 | 3.5955
CL | 164 | PV | 165 | 886.596 | 886.514 | 883.0005 | 882.9205 | 8 | 0.14 | 57.07 | 17.2515 | 10 | 2.1474 | 0.8 | 16.3401 | 2.2 | 1 | 4.4753 | 17.012 | 0.029793 | 0.96051 | OK | OK | 17.012 | 1.025 | 3.5955 | 3.5935
PV | 165 | PV | 166 | 886.514 | 886.101 | 882.9205 | 882.6405 | 28 | 0.09 | 57.16 | 17.2813 | 10 | 2.1457 | 0.8 | 16.3529 | 2.2 | 1 | 4.4753 | 17.012 | 0.10428 | 0.96126 | OK | OK | 17.012 | 1.475 | 3.5935 | 3.4605
PV | 166 | CL | 167 | 886.101 | 885.878 | 882.6405 | 882.4805 | 16 | 0.22 | 57.38 | 17.3856 | 10 | 2.1398 | 0.8 | 16.3705 | 2.2 | 1 | 4.4753 | 17.012 | 0.059587 | 0.96229 | OK | OK | 17.012 | 1.3937 | 3.4605 | 3.3975
CL | 167 | CL | 168 | 885.878 | 885.64 | 882.4805 | 882.2905 | 19 | 0.18 | 57.56 | 17.4452 | 10 | 2.1364 | 0.8 | 16.396 | 2.2 | 1 | 4.4753 | 17.012 | 0.070759 | 0.96379 | OK | OK | 17.012 | 1.2526 | 3.3975 | 3.3495
CL | 168 | PV | 175 | 885.64 | 885.539 | 882.2905 | 882.1805 | 11 | 0.07 | 57.63 | 17.5159 | 10 | 2.1324 | 0.8 | 16.3852 | 2.2 | 1 | 4.4753 | 17.012 | 0.040966 | 0.96316 | OK | OK | 17.012 | 0.91818 | 3.3495 | 3.3585
BL | 169 | BL | 170 | 887.92 | 887.273 | 886.72 | 886.0725 | 37 | 0.02 | 0.02 | 10 | 5 | 2.2816 | 0.8 | 0.0060843 | 0.4 | 1.75 | 1.9 | 0.23877 | 0.32455 | 0.025482 | OK | OK | 0.23877 | 1.7486 | 1.2 | 1.2005
BL | 170 | BL | 171 | 887.273 | 886.608 | 886.0725 | 885.4075 | 38 | 0.03 | 0.05 | 10.3246 | 5 | 2.2582 | 0.8 | 0.015054 | 0.4 | 1.75 | 1.9 | 0.23877 | 0.33333 | 0.063051 | OK | OK | 0.23877 | 1.75 | 1.2005 | 1.2005
BL | 171 | CC | 172 | 886.608 | 885.5 | 885.4075 | 884.2987 | 24 | 0.04 | 0.09 | 10.6579 | 5 | 2.2346 | 0.8 | 0.026815 | 0.4 | 4.62 | 3.0872 | 0.38795 | 0.12957 | 0.069119 | OK | OK | 0.38795 | 4.6167 | 1.2005 | 1.2013
CC | 172 | PV | 175 | 885.5 | 885.539 | 884.2987 | 883.9807 | 14 | 0.06 | 0.15 | 10.7874 | 5 | 2.2255 | 0.8 | 0.04451 | 0.4 | 2.2714 | 2.1647 | 0.27202 | 0.10779 | 0.16363 | OK | OK | 0.27202 | -0.27857 | 1.2013 | 1.5583
PV | 173 | CL | 174 | 886 | 885.665 | 884.475 | 883.9829 | 39 | 0.96 | 0.96 | 10 | 5 | 2.2816 | 0.8 | 0.29204 | 0.6 | 1.2618 | 2.1142 | 0.59776 | 0.30745 | 0.48856 | OK | OK | 0.59776 | 0.85897 | 1.525 | 1.6821
CL | 174 | PV | 175 | 885.665 | 885.539 | 883.9829 | 883.781 | 16 | 0.2 | 1.16 | 10.3075 | 5 | 2.2594 | 0.8 | 0.34945 | 0.6 | 1.2618 | 2.1142 | 0.59776 | 0.12613 | 0.5846 | OK | OK | 0.59776 | 0.7875 | 1.6821 | 1.758
PV | 175 | CL | 176 | 885.539 | 885.216 | 882.1805 | 881.8829 | 24 | 0.03 | 58.97 | 17.5569 | 10 | 2.1301 | 0.8 | 16.7481 | 2.2 | 1.24 | 4.9835 | 18.9437 | 0.080266 | 0.8841 | OK | OK | 18.9437 | 1.3458 | 3.3585 | 3.3331
CL | 176 | CL | 177 | 885.216 | 884.879 | 881.8829 | 881.5729 | 25 | 0.04 | 59.01 | 17.6372 | 10 | 2.1256 | 0.8 | 16.724 | 2.2 | 1.24 | 4.9835 | 18.9437 | 0.08361 | 0.88282 | OK | OK | 18.9437 | 1.348 | 3.3331 | 3.3061
CL | 177 | CL | 178 | 884.879 | 884.546 | 881.5729 | 881.2629 | 25 | 0.11 | 59.12 | 17.7208 | 10 | 2.1209 | 0.8 | 16.7183 | 2.2 | 1.24 | 4.9835 | 18.9437 | 0.08361 | 0.88253 | OK | OK | 18.9437 | 1.332 | 3.3061 | 3.2831
CL | 178 | CL | 179 | 884.546 | 884.279 | 881.2629 | 880.9529 | 25 | 0.13 | 59.25 | 17.8044 | 10 | 2.1162 | 0.8 | 16.7183 | 2.2 | 1.24 | 4.9835 | 18.9437 | 0.08361 | 0.88252 | OK | OK | 18.9437 | 1.068 | 3.2831 | 3.3261
CL | 179 | PV | 184 | 884.279 | 884.16 | 880.9529 | 880.6429 | 25 | 0.14 | 59.39 | 17.888 | 10 | 2.1116 | 0.8 | 16.7211 | 2.2 | 1.24 | 4.9835 | 18.9437 | 0.08361 | 0.88267 | OK | OK | 18.9437 | 0.476 | 3.3261 | 3.5171
| 56 |  | COMPONENTE: Canaleta Exclusiva, Vias Marginais e Vias Locais
|  |  | TRECHO: Estação de Integração Santa Bernadethe - Estação Fanny - Estação Marechal Floriano | [8 empty] | LOTE: 03 | [6 empty] | Folha: | 08/18
SUBTRECHO: Rua Durval P. de Carvalho (est. 376) - Av. Mal. Floriano Peixoto (est. 500)
BL | 180 | BL | 181 | 885.82 | 885.208 | 884.52 | 883.9075 | 35 | 0.08 | 0.08 | 10 | 5 | 2.2816 | 0.8 | 0.024337 | 0.4 | 1.75 | 1.9 | 0.23877 | 0.30701 | 0.10193 | OK | OK | 0.23877 | 1.7486 | 1.3 | 1.3005
BL | 181 | BL | 182 | 885.208 | 884.775 | 883.9075 | 883.4755 | 30 | 0.06 | 0.14 | 10.307 | 5 | 2.2594 | 0.8 | 0.042176 | 0.4 | 1.44 | 1.7236 | 0.21659 | 0.2901 | 0.19473 | OK | OK | 0.21659 | 1.4433 | 1.3005 | 1.2995
BL | 182 | CC | 183 | 884.775 | 884.224 | 883.4755 | 882.9245 | 18 | 0.06 | 0.2 | 10.5971 | 5 | 2.2388 | 0.8 | 0.059702 | 0.4 | 3.0611 | 2.5129 | 0.31579 | 0.11938 | 0.18906 | OK | OK | 0.31579 | 3.0611 | 1.2995 | 1.2995
CC | 183 | PV | 184 | 884.224 | 884.16 | 882.9245 | 882.4425 | 14 | 0.15 | 0.35 | 10.7165 | 5 | 2.2305 | 0.8 | 0.10409 | 0.4 | 3.4429 | 2.665 | 0.3349 | 0.087553 | 0.31081 | OK | OK | 0.3349 | 0.45714 | 1.2995 | 1.7175
PV | 184 | CPV | 198 | 884.16 | 884.076 | 880.6429 | 880.1717 | 38 | 0.1 | 59.84 | 17.9716 | 10 | 2.107 | 0.8 | 16.811 | 2.2 | 1.24 | 4.9835 | 18.9437 | 0.12709 | 0.88742 | OK | OK | 18.9437 | 0.22105 | 3.5171 | 3.9043
PV | 185 | CL | 186 | 885.395 | 885.157 | 884.095 | 883.815 | 28 | 0.1 | 0.1 | 10 | 5 | 2.2816 | 0.8 | 0.030421 | 0.4 | 1 | 1.4363 | 0.18049 | 0.32491 | 0.16855 | OK | OK | 0.18049 | 0.85 | 1.3 | 1.342
CL | 186 | PV | 187 | 885.157 | 884.902 | 883.815 | 883.515 | 30 | 0.26 | 0.36 | 10.3249 | 5 | 2.2581 | 0.8 | 0.10839 | 0.4 | 1 | 1.4363 | 0.18049 | 0.34812 | 0.60054 | OK | OK | 0.18049 | 0.85 | 1.342 | 1.387
PV | 187 | CL | 188 | 884.902 | 884.647 | 883.315 | 883.04 | 30 | 0.29 | 0.65 | 10.673 | 5 | 2.2335 | 0.8 | 0.19357 | 0.6 | 0.91667 | 1.802 | 0.50949 | 0.27748 | 0.37993 | OK | OK | 0.50949 | 0.85 | 1.587 | 1.607
CL | 188 | PV | 189A | 884.647 | 884.526 | 883.04 | 882.985 | 6 | 0.14 | 0.79 | 10.9505 | 5 | 2.2142 | 0.8 | 0.23323 | 0.6 | 0.91667 | 1.802 | 0.50949 | 0.055495 | 0.45778 | OK | OK | 0.50949 | 2.0167 | 1.607 | 1.541
CL | 189 | PV | 189A | 884.565 | 884.526 | 882.865 | 882.785 | 8 | 3.77 | 3.77 | 14 | 5 | 2.0212 | 0.8 | 1.016 | 0.8 | 1 | 2.28 | 1.146 | 0.05848 | 0.88654 | OK | OK | 1.146 | 0.4875 | 1.7 | 1.741
PV | 189A | CL | 190 | 884.526 | 884.463 | 882.585 | 882.125 | 46 | 0 | 4.56 | 14.0585 | 5 | 2.0178 | 0.8 | 1.2269 | 1 | 1 | 2.6457 | 2.0779 | 0.28978 | 0.59042 | OK | OK | 2.0779 | 0.13696 | 1.941 | 2.338
CL | 190 | PV | 190A | 884.463 | 884.336 | 882.125 | 881.775 | 35 | 0.18 | 4.74 | 14.3483 | 5 | 2.0012 | 0.8 | 1.2648 | 1 | 1 | 2.6457 | 2.0779 | 0.22049 | 0.60866 | OK | OK | 2.0779 | 0.36286 | 2.338 | 2.561
PV | 190A | CL | 191 | 884.336 | 884.25 | 881.775 | 881.684 | 13 | 0.34 | 5.08 | 14.5687 | 5 | 1.9887 | 0.8 | 1.347 | 1 | 0.7 | 2.2135 | 1.7385 | 0.097883 | 0.7748 | OK | OK | 1.7385 | 0.66154 | 2.561 | 2.566
CL | 191 | CL | 191A | 884.25 | 884.174 | 881.684 | 881.6 | 12 | 0.13 | 5.21 | 14.6666 | 5 | 1.9832 | 0.8 | 1.3777 | 1 | 0.7 | 2.2135 | 1.7385 | 0.090353 | 0.79243 | OK | OK | 1.7385 | 0.63333 | 2.566 | 2.574
CL | 191A | PV | 192 | 884.174 | 884.065 | 881.6 | 881.488 | 16 | 0.1 | 5.31 | 14.757 | 5 | 1.9781 | 0.8 | 1.4005 | 1 | 0.7 | 2.2135 | 1.7385 | 0.12047 | 0.80558 | OK | OK | 1.7385 | 0.68125 | 2.574 | 2.577
PV | 192 | CPV | 198 | 884.065 | 884.076 | 881.488 | 881.369 | 17 | 0.15 | 5.46 | 14.8775 | 5 | 1.9714 | 0.8 | 1.4352 | 1 | 0.7 | 2.2135 | 1.7385 | 0.128 | 0.82553 | OK | OK | 1.7385 | -0.064706 | 2.577 | 2.707
CC | 193 | CPV | 198 | 884.05 | 884.076 | 882.45 | 881.97 | 16 | 0.07 | 0.07 | 10 | 5 | 2.2816 | 0.8 | 0.021295 | 0.4 | 3 | 2.4877 | 0.31262 | 0.10719 | 0.068118 | OK | OK | 0.31262 | -0.1625 | 1.6 | 2.106
BL | 194 | BL | 195 | 884.635 | 884.627 | 883.435 | 883.185 | 25 | 0.02 | 0.02 | 10 | 5 | 2.2816 | 0.8 | 0.0060843 | 0.4 | 1 | 1.4363 | 0.18049 | 0.2901 | 0.03371 | OK | OK | 0.18049 | 0.032 | 1.2 | 1.442
BL | 195 | BL | 196 | 884.627 | 884.611 | 883.185 | 882.925 | 26 | 0.02 | 0.04 | 10.2901 | 5 | 2.2606 | 0.8 | 0.012057 | 0.4 | 1 | 1.4363 | 0.18049 | 0.3017 | 0.0668 | OK | OK | 0.18049 | 0.061538 | 1.442 | 1.686
BL | 196 | PV | 197 | 884.611 | 884.609 | 882.925 | 882.231 | 27 | 0.02 | 0.06 | 10.5918 | 5 | 2.2392 | 0.8 | 0.017914 | 0.4 | 2.5704 | 2.3027 | 0.28937 | 0.19542 | 0.061906 | OK | OK | 0.28937 | 0.0074074 | 1.686 | 2.378
PV | 197 | CPV | 198 | 884.609 | 884.076 | 881.131 | 880.871 | 20 | 0.03 | 22.72 | 21.1108 | 5 | 1.6746 | 0.8 | 5.0728 | 1.5 | 1.3 | 3.9528 | 6.9852 | 0.084329 | 0.72622 | OK | OK | 6.9852 | 2.665 | 3.478 | 3.205
CPV | 198 | L | 199 | 884.076 | 883.932 | 879.8717 | 879.8217 | 25 | 0.06 | 88 | 21.1951 | 25 | 2.3696 | 0.8 | 27.8037 | 4,50 x 2,50 | 0.2 | 3.17 | 35.18 | 0.13144 | 0.79033 | OK | OK | 35.18 | 0.576 | 4.2043 | 4.1103 | 1.5543
L | 199 | L | 200 | 883.932 | 883.841 | 879.8217 | 879.7737 | 24 | 0.15 | 88.15 | 21.3266 | 25 | 2.3621 | 0.8 | 27.7622 | 4,50 x 2,50 | 0.2 | 3.17 | 35.18 | 0.12618 | 0.78915 | OK | OK | 35.18 | 0.37917 | 4.1103 | 4.0673 | 1.4603
| 57 |  | COMPONENTE: Canaleta Exclusiva, Vias Marginais e Vias Locais
|  |  | TRECHO: Estação de Integração Santa Bernadethe - Estação Fanny - Estação Marechal Floriano | [8 empty] | LOTE: 03 | [6 empty] | Folha: | 09/18
SUBTRECHO: Rua Durval P. de Carvalho (est. 376) - Av. Mal. Floriano Peixoto (est. 500)
L | 200 | CPV | 201 | 883.841 | 883.742 | 879.7737 | 879.7217 | 26 | 0.23 | 88.38 | 21.4528 | 25 | 2.3548 | 0.8 | 27.7495 | 4,50 x 2,50 | 0.2 | 3.17 | 35.18 | 0.1367 | 0.78879 | OK | OK | 35.18 | 0.38077 | 4.0673 | 4.0203 | 1.4173
CPV | 201 | L | 202 | 883.742 | 883.668 | 879.7217 | 879.6697 | 26 | 0.2 | 88.58 | 21.5895 | 25 | 2.3471 | 0.8 | 27.7205 | 4,50 x 2,50 | 0.2 | 3.17 | 35.18 | 0.1367 | 0.78796 | OK | OK | 35.18 | 0.28462 | 4.0203 | 3.9983 | 1.3703
L | 202 | L | 203 | 883.668 | 883.644 | 879.6697 | 879.6197 | 25 | 0.16 | 88.74 | 21.7262 | 25 | 2.3393 | 0.8 | 27.6791 | 4,50 x 2,50 | 0.2 | 3.17 | 35.18 | 0.13144 | 0.78678 | OK | OK | 35.18 | 0.096 | 3.9983 | 4.0243 | 1.3483
L | 203 | L | 204 | 883.644 | 883.657 | 879.6197 | 879.5817 | 19 | 0.24 | 88.98 | 21.8576 | 25 | 2.332 | 0.8 | 27.6663 | 4,50 x 2,50 | 0.2 | 3.17 | 35.18 | 0.099895 | 0.78642 | OK | OK | 35.18 | -0.068421 | 4.0243 | 4.0753 | 1.3743
L | 204 | CPV | 206 | 883.657 | 883.689 | 879.5817 | 879.5477 | 17 | 0.14 | 89.12 | 21.9575 | 25 | 2.3264 | 0.8 | 27.6435 | 4,50 x 2,50 | 0.2 | 3.17 | 35.18 | 0.08938 | 0.78577 | OK | OK | 35.18 | -0.18824 | 4.0753 | 4.1413 | 1.4253
CL | 205 | CPV | 206 | 884 | 883.689 | 881.5 | 881.224 | 23 | 3.41 | 3.41 | 15 | 5 | 1.9647 | 0.8 | 0.89326 | 0.8 | 1.2 | 2.4976 | 1.2554 | 0.15348 | 0.71152 | OK | OK | 1.2554 | 1.3522 | 2.5 | 2.465
CPV | 206 | L | 207 | 883.689 | 883.699 | 879.5477 | 879.5405 | 3 | 0 | 92.53 | 22.0469 | 25 | 2.3214 | 0.8 | 28.6398 | 4,50 x 2,50 | 0.24 | 3.66 | 41.13 | 0.013661 | 0.69632 | OK | OK | 41.13 | -0.33333 | 4.1413 | 4.1585 | 1.4913
L | 207 | L | 208 | 883.699 | 883.793 | 879.5405 | 879.4805 | 25 | 0.27 | 92.8 | 22.0605 | 25 | 2.3206 | 0.8 | 28.714 | 4,50 x 2,50 | 0.24 | 3.66 | 41.13 | 0.11384 | 0.69813 | OK | OK | 41.13 | -0.376 | 4.1585 | 4.3125 | 1.5085
L | 208 | L | 209 | 883.793 | 883.919 | 879.4805 | 879.4205 | 25 | 0.32 | 93.12 | 22.1744 | 25 | 2.3143 | 0.8 | 28.7347 | 4,50 x 2,50 | 0.24 | 3.66 | 41.13 | 0.11384 | 0.69863 | OK | OK | 41.13 | -0.504 | 4.3125 | 4.4985 | 1.6625
L | 209 | CPV | 210 | 883.919 | 884.034 | 879.4205 | 879.3605 | 25 | 0.35 | 93.47 | 22.2882 | 25 | 2.3081 | 0.8 | 28.7645 | 4,50 x 2,50 | 0.24 | 3.66 | 41.13 | 0.11384 | 0.69936 | OK | OK | 41.13 | -0.46 | 4.4985 | 4.6735 | 1.8485
CPV | 210 | L | 211 | 884.034 | 884.093 | 879.3605 | 879.3005 | 25 | 0.39 | 93.86 | 22.4021 | 25 | 2.3018 | 0.8 | 28.8064 | 4,50 x 2,50 | 0.24 | 3.66 | 41.13 | 0.11384 | 0.70037 | OK | OK | 41.13 | -0.236 | 4.6735 | 4.7925 | 2.0235
L | 211 | L | 212 | 884.093 | 884.061 | 879.3005 | 879.2045 | 40 | 0.29 | 94.15 | 22.5159 | 25 | 2.2956 | 0.8 | 28.8175 | 4,50 x 2,50 | 0.24 | 3.66 | 41.13 | 0.18215 | 0.70064 | OK | OK | 41.13 | 0.08 | 4.7925 | 4.8565 | 2.1425
L | 212 | CPV | 213 | 884.061 | 883.964 | 879.2045 | 879.1445 | 25 | 0.37 | 94.52 | 22.698 | 25 | 2.2857 | 0.8 | 28.8063 | 4,50 x 2,50 | 0.24 | 3.66 | 41.13 | 0.11384 | 0.70037 | OK | OK | 41.13 | 0.388 | 4.8565 | 4.8195 | 2.2065
CPV | 213 | L | 214 | 883.964 | 883.846 | 879.1445 | 879.0845 | 25 | 0.42 | 94.94 | 22.8119 | 25 | 2.2796 | 0.8 | 28.8567 | 4,50 x 2,50 | 0.24 | 3.66 | 41.13 | 0.11384 | 0.7016 | OK | OK | 41.13 | 0.472 | 4.8195 | 4.7615 | 2.1695
L | 214 | L | 215 | 883.846 | 883.724 | 879.0845 | 879.0221 | 26 | 0.45 | 95.39 | 22.9257 | 25 | 2.2735 | 0.8 | 28.9159 | 4,50 x 2,50 | 0.24 | 3.66 | 41.13 | 0.1184 | 0.70304 | OK | OK | 41.13 | 0.46923 | 4.7615 | 4.7019 | 2.1115
L | 215 | CPV | 216 | 883.724 | 883.602 | 879.0221 | 878.9597 | 26 | 0.46 | 95.85 | 23.0441 | 25 | 2.2672 | 0.8 | 28.9747 | 4,50 x 2,50 | 0.24 | 3.66 | 41.13 | 0.1184 | 0.70447 | OK | OK | 41.13 | 0.46923 | 4.7019 | 4.6423 | 2.0519
CPV | 216 | L | 217 | 883.602 | 883.479 | 878.9597 | 878.8973 | 26 | 0.48 | 96.33 | 23.1625 | 25 | 2.2609 | 0.8 | 29.0392 | 4,50 x 2,50 | 0.24 | 3.66 | 41.13 | 0.1184 | 0.70603 | OK | OK | 41.13 | 0.47308 | 4.6423 | 4.5817 | 1.9923
L | 217 | L | 218 | 883.479 | 883.362 | 878.8973 | 878.8373 | 25 | 0.46 | 96.79 | 23.2809 | 25 | 2.2547 | 0.8 | 29.0972 | 4,50 x 2,50 | 0.24 | 3.66 | 41.13 | 0.11384 | 0.70745 | OK | OK | 41.13 | 0.468 | 4.5817 | 4.5247 | 1.9317
L | 218 | CPV | 219 | 883.362 | 883.244 | 878.8373 | 878.7773 | 25 | 0.4 | 97.19 | 23.3948 | 25 | 2.2487 | 0.8 | 29.1401 | 4,50 x 2,50 | 0.24 | 3.66 | 41.13 | 0.11384 | 0.70849 | OK | OK | 41.13 | 0.472 | 4.5247 | 4.4667 | 1.8747
CPV | 219 | L | 220 | 883.244 | 883.127 | 878.7773 | 878.7173 | 25 | 0.41 | 97.6 | 23.5086 | 25 | 2.2427 | 0.8 | 29.1856 | 4,50 x 2,50 | 0.24 | 3.66 | 41.13 | 0.11384 | 0.70959 | OK | OK | 41.13 | 0.468 | 4.4667 | 4.4097 | 1.8167
L | 220 | L | 221 | 883.127 | 883.009 | 878.7173 | 878.6573 | 25 | 0.42 | 98.02 | 23.6225 | 25 | 2.2368 | 0.8 | 29.2339 | 4,50 x 2,50 | 0.24 | 3.66 | 41.13 | 0.11384 | 0.71077 | OK | OK | 41.13 | 0.472 | 4.4097 | 4.3517 | 1.7597
L | 221 | CPV | 222 | 883.009 | 882.892 | 878.6573 | 878.5973 | 25 | 0.41 | 98.43 | 23.7363 | 25 | 2.2309 | 0.8 | 29.2789 | 4,50 x 2,50 | 0.24 | 3.66 | 41.13 | 0.11384 | 0.71186 | OK | OK | 41.13 | 0.468 | 4.3517 | 4.2947 | 1.7017
CPV | 222 | BUEIRO |  | 882.892 | 882.836 | 878.5973 | 878.5661 | 13 | 0.29 | 98.78 | 23.8501 | 25 | 2.2251 | 0.8 | 29.3059 | 4,50 x 2,50 | 0.24 | 3.66 | 41.13 | 0.059199 | 0.71252 | OK | OK | 41.13 | 0.43077 | 4.2947 | 4.2699 | 1.6447
| 58 |  | COMPONENTE: Canaleta Exclusiva, Vias Marginais e Vias Locais
|  |  | TRECHO: Estação de Integração Santa Bernadethe - Estação Fanny - Estação Marechal Floriano | [8 empty] | LOTE: 03 | [6 empty] | Folha: | 10/18
SUBTRECHO: Rua Durval P. de Carvalho (est. 376) - Av. Mal. Floriano Peixoto (est. 500)
COLETOR 3 (ENTRE AV. WENCESLAU BRAZ E A AV. MAL. FLORIANO PEIXOTO - VIA MARGINAL ESQUERDA)
PV | 223 | CL | 224 | 882.148 | 881.974 | 880.548 | 880.372 | 22 | 0.18 | 0.18 | 10 | 5 | 2.2816 | 0.8 | 0.054758 | 0.6 | 0.8 | 1.6834 | 0.47597 | 0.21782 | 0.11505 | OK | OK | 0.47597 | 0.79091 | 1.6 | 1.602
CL | 224 | CL | 225 | 881.974 | 881.91 | 880.372 | 880.282 | 20 | 0.2 | 0.38 | 10.2178 | 5 | 2.2658 | 0.8 | 0.1148 | 0.6 | 0.45 | 1.2625 | 0.35697 | 0.26402 | 0.3216 | OK | OK | 0.35697 | 0.32 | 1.602 | 1.628
CL | 225 | CL | 226 | 881.91 | 881.883 | 880.282 | 880.192 | 20 | 0.15 | 0.53 | 10.4818 | 5 | 2.247 | 0.8 | 0.15879 | 0.6 | 0.45 | 1.2625 | 0.35697 | 0.26402 | 0.44481 | OK | OK | 0.35697 | 0.135 | 1.628 | 1.691
CL | 226 | PV | 227 | 881.883 | 881.855 | 880.192 | 880.102 | 20 | 0.08 | 0.61 | 10.7459 | 5 | 2.2284 | 0.8 | 0.18124 | 0.6 | 0.45 | 1.2625 | 0.35697 | 0.26402 | 0.50773 | OK | OK | 0.35697 | 0.14 | 1.691 | 1.753
PV | 227 | CL | 228 | 881.855 | 881.836 | 879.702 | 879.602 | 20 | 3.68 | 4.29 | 11.0099 | 5 | 2.2101 | 0.8 | 1.2642 | 1 | 0.5 | 1.8708 | 1.4693 | 0.17818 | 0.86041 | OK | OK | 1.4693 | 0.095 | 2.153 | 2.234
CL | 228 | CL | 229 | 881.836 | 881.874 | 879.602 | 879.477 | 25 | 0.27 | 4.56 | 11.188 | 5 | 2.198 | 0.8 | 1.3364 | 1 | 0.5 | 1.8708 | 1.4693 | 0.22272 | 0.90952 | OK | OK | 1.4693 | -0.152 | 2.234 | 2.397
CL | 229 | CL | 230 | 881.874 | 881.973 | 879.477 | 879.339 | 23 | 0.19 | 4.75 | 11.4108 | 5 | 2.1829 | 0.8 | 1.3825 | 1 | 0.6 | 2.0493 | 1.6095 | 0.18705 | 0.85895 | OK | OK | 1.6095 | -0.43043 | 2.397 | 2.634
CL | 230 | PV | 231 | 881.973 | 882.103 | 879.339 | 879.201 | 23 | 0.12 | 4.87 | 11.5978 | 5 | 2.1704 | 0.8 | 1.4093 | 1 | 0.6 | 2.0493 | 1.6095 | 0.18705 | 0.87562 | OK | OK | 1.6095 | -0.56522 | 2.634 | 2.902
PV | 231 | PV | 235 | 882.103 | 882.148 | 879.201 | 879.135 | 11 | 0.07 | 4.94 | 11.7849 | 5 | 2.1581 | 0.8 | 1.4215 | 1 | 0.6 | 2.0493 | 1.6095 | 0.08946 | 0.88315 | OK | OK | 1.6095 | -0.40909 | 2.902 | 3.013
PVQ | 289 | CL | 232 | 882.517 | 882.398 | 879.843 | 879.7818 | 17 | 11.75 | 11.75 | 15.5424 | 5 | 1.9352 | 0.8 | 3.0318 | 1.5 | 0.36 | 2.0801 | 3.6758 | 0.13621 | 0.82479 | OK | OK | 3.6758 | 0.7 | 2.674 | 2.6162
CL | 232 | PV | 233 | 882.398 | 882.15 | 879.7818 | 879.4758 | 85 | 0.92 | 12.67 | 15.6782 | 5 | 1.9279 | 0.8 | 3.2569 | 1.5 | 0.36 | 2.0801 | 3.6758 | 0.68106 | 0.88604 | OK | OK | 3.6758 | 0.29176 | 2.6162 | 2.6742
PV | 233 | PVQ | 233A | 882.15 | 882.018 | 879.4758 | 879.3426 | 37 | 0.08 | 12.75 | 16.3592 | 5 | 1.8923 | 0.8 | 3.217 | 1.5 | 0.36 | 2.0801 | 3.6758 | 0.29646 | 0.87517 | OK | OK | 3.6758 | 0.35676 | 2.6742 | 2.6754
PVQ | 233A | PV | 235 | 882.018 | 882.148 | 878.8426 | 878.6346 | 28 | 0.08 | 12.83 | 16.6557 | 5 | 1.8772 | 0.8 | 3.2113 | 1.5 | 0.74286 | 2.988 | 5.2803 | 0.15618 | 0.60817 | OK | OK | 5.2803 | -0.46429 | 3.1754 | 3.5134
CL | 234 | PV | 235 | 882.218 | 882.148 | 880.718 | 879.735 | 16 | 0.1 | 0.1 | 10 | 5 | 2.2816 | 0.8 | 0.030421 | 0.4 | 6.1437 | 3.5601 | 0.44737 | 0.074904 | 0.068 | OK | OK | 0.44737 | 0.4375 | 1.5 | 2.413
PV | 235 | PV | 236 | 882.148 | 882.255 | 878.6346 | 878.3646 | 27 | 0 | 17.87 | 16.8119 | 5 | 1.8693 | 0.8 | 4.454 | 1.5 | 1 | 3.4668 | 6.1264 | 0.1298 | 0.72702 | OK | OK | 6.1264 | -0.3963 | 3.5134 | 3.8904
PV | 236 | PV | 240 | 882.255 | 881.897 | 878.3646 | 878.2346 | 13 | 0.11 | 17.98 | 16.9417 | 5 | 1.8628 | 0.8 | 4.4659 | 1.5 | 1 | 3.4668 | 6.1264 | 0.062497 | 0.72895 | OK | OK | 6.1264 | 2.7538 | 3.8904 | 3.6624
COLETOR 4 (VIA MARGINAL DIREITA - ENTRE A LIGAÇÃO BR - ANNE FRANK E A AV. MAL. FLORIANO PEIXOTO)
PV | 237 | CL | 238 | 882.2 | 882.177 | 880.5 | 880 | 20 | 0.15 | 0.15 | 10 | 5 | 2.2816 | 0.8 | 0.045632 | 0.4 | 2.5 | 2.271 | 0.28538 | 0.14678 | 0.1599 | OK | OK | 0.28538 | 0.115 | 1.7 | 2.177
CL | 238 | CL | 239 | 882.177 | 882.163 | 880 | 879.55 | 18 | 0.19 | 0.34 | 10.1468 | 5 | 2.2709 | 0.8 | 0.10295 | 0.4 | 2.5 | 2.271 | 0.28538 | 0.1321 | 0.36074 | OK | OK | 0.28538 | 0.077778 | 2.177 | 2.613
CL | 239 | PV | 240 | 882.163 | 882.163 | 879.55 | 879.335 | 3 | 0.16 | 0.5 | 10.2789 | 5 | 2.2614 | 0.8 | 0.15076 | 0.4 | 7.1667 | 3.8451 | 0.48318 | 0.013004 | 0.31202 | OK | OK | 0.48318 | 0 | 2.613 | 2.828
PV | 240 | PV | 247 | 882.163 | 882.253 | 878.2346 | 878.1146 | 12 | 0 | 18.48 | 17.0042 | 5 | 1.8597 | 0.8 | 4.5824 | 1.5 | 1 | 3.4668 | 6.1264 | 0.05769 | 0.74797 | OK | OK | 6.1264 | -0.75 | 3.9284 | 4.1384
| 59 |  | COMPONENTE: Canaleta Exclusiva, Vias Marginais e Vias Locais
|  |  | TRECHO: Estação de Integração Santa Bernadethe - Estação Fanny - Estação Marechal Floriano | [8 empty] | LOTE: 03 | [6 empty] | Folha: | 11/18
SUBTRECHO: Rua Durval P. de Carvalho (est. 376) - Av. Mal. Floriano Peixoto (est. 500)
COLETOR 5 (ENTRE AV. WENCESLAU BRAZ E A AV. MAL. FLORIANO PEIXOTO - VIA MARGINAL DIREITA)
PV | 241 | CL | 242 | 882.657 | 882.539 | 881.257 | 881.007 | 25 | 0.11 | 0.11 | 10 | 5 | 2.2816 | 0.8 | 0.033463 | 0.4 | 1 | 1.4363 | 0.18049 | 0.2901 | 0.1854 | OK | OK | 0.18049 | 0.472 | 1.4 | 1.532
CL | 242 | CL | 243 | 882.539 | 882.422 | 881.007 | 880.757 | 25 | 0.09 | 0.2 | 10.2901 | 5 | 2.2606 | 0.8 | 0.060284 | 0.4 | 1 | 1.4363 | 0.18049 | 0.2901 | 0.334 | OK | OK | 0.18049 | 0.468 | 1.532 | 1.665
CL | 243 | PV | 244 | 882.422 | 882.312 | 880.757 | 880.467 | 29 | 0.14 | 0.34 | 10.5802 | 5 | 2.24 | 0.8 | 0.10155 | 0.4 | 1 | 1.4363 | 0.18049 | 0.33651 | 0.56262 | OK | OK | 0.18049 | 0.37931 | 1.665 | 1.845
PV | 244 | CL | 245 | 882.312 | 882.224 | 880.467 | 880.227 | 24 | 0.16 | 0.5 | 10.9167 | 5 | 2.2166 | 0.8 | 0.14777 | 0.4 | 1 | 1.4363 | 0.18049 | 0.27849 | 0.81872 | OK | OK | 0.18049 | 0.36667 | 1.845 | 1.997
CL | 245 | PV | 246 | 882.224 | 882.175 | 880.227 | 879.779 | 28 | 0.17 | 0.67 | 11.1952 | 5 | 2.1975 | 0.8 | 0.19631 | 0.4 | 1.6 | 1.8168 | 0.2283 | 0.25686 | 0.85986 | OK | OK | 0.2283 | 0.175 | 1.997 | 2.396
PV | 246 | PV | 247 | 882.175 | 882.253 | 879.779 | 879.215 | 25 | 0.14 | 0.81 | 11.4521 | 5 | 2.1802 | 0.8 | 0.23546 | 0.4 | 2.256 | 2.1573 | 0.2711 | 0.19314 | 0.86854 | OK | OK | 0.2711 | -0.312 | 2.396 | 3.038
PV | 247 | CL | 248 | 882.253 | 882.415 | 878.1146 | 877.7751 | 43 | 0 | 19.29 | 17.0618 | 5 | 1.8569 | 0.8 | 4.7759 | 1.5 | 0.78942 | 3.0803 | 5.4433 | 0.23266 | 0.87739 | OK | OK | 5.4433 | -0.37674 | 4.1384 | 4.6399
CL | 248 | CL | 249 | 882.415 | 882.4 | 877.7751 | 877.6094 | 21 | 0.19 | 19.48 | 17.2945 | 5 | 1.8454 | 0.8 | 4.7931 | 1.5 | 0.78942 | 3.0803 | 5.4433 | 0.11363 | 0.88056 | OK | OK | 5.4433 | 0.071429 | 4.6399 | 4.7906
CL | 249 | PV | 250 | 882.4 | 882.1 | 877.6094 | 877.412 | 25 | 0.13 | 19.61 | 17.4081 | 5 | 1.8398 | 0.8 | 4.8106 | 1.5 | 0.78942 | 3.0803 | 5.4433 | 0.13527 | 0.88377 | OK | OK | 5.4433 | 1.2 | 4.7906 | 4.688
PV | 250 | BUEIRO |  | 882.1 | 881.96 | 877.412 | 877.3568 | 7 | 0.13 | 19.74 | 17.5434 | 5 | 1.8333 | 0.8 | 4.8252 | 1.5 | 0.78942 | 3.0803 | 5.4433 | 0.037876 | 0.88645 | OK | OK | 5.4433 | 2 | 4.688 | 4.6032
COLETOR 6 (AV. MAL. FLORIANO PEIXOTO - LADO DIREITO - ENTRE O DIVISOR DA ESTACA 208+15,00 E O RIO VILA GUAÍRA)
CLE | 251 | PV | 252 | 882.518 | 882.543 | 880.018 | 879.928 | 18 | 0.11 | 0.11 | 10 | 5 | 2.2816 | 0.8 | 0.033463 | 0.6 | 0.5 | 1.3308 | 0.37628 | 0.22542 | 0.088931 | OK | OK | 0.37628 | -0.13889 | 2.5 | 2.615
PV | 252 | CLE | 253 | 882.543 | 882.42 | 879.928 | 879.838 | 18 | 0.04 | 0.15 | 10.2254 | 5 | 2.2653 | 0.8 | 0.045306 | 0.6 | 0.5 | 1.3308 | 0.37628 | 0.22542 | 0.1204 | OK | OK | 0.37628 | 0.68333 | 2.615 | 2.582
CLE | 253 | CLE | 254 | 882.42 | 882.353 | 879.838 | 879.743 | 19 | 0.1 | 0.25 | 10.4508 | 5 | 2.2492 | 0.8 | 0.074972 | 0.6 | 0.5 | 1.3308 | 0.37628 | 0.23795 | 0.19924 | OK | OK | 0.37628 | 0.35263 | 2.582 | 2.61
CLE | 254 | CLE | 255 | 882.353 | 882.326 | 879.743 | 879.668 | 15 | 0.09 | 0.34 | 10.6888 | 5 | 2.2324 | 0.8 | 0.1012 | 0.6 | 0.5 | 1.3308 | 0.37628 | 0.18785 | 0.26895 | OK | OK | 0.37628 | 0.18 | 2.61 | 2.658
CLE | 255 | PV | 256 | 882.326 | 882.299 | 879.668 | 879.593 | 15 | 0.05 | 0.39 | 10.8766 | 5 | 2.2193 | 0.8 | 0.11541 | 0.6 | 0.5 | 1.3308 | 0.37628 | 0.18785 | 0.3067 | OK | OK | 0.37628 | 0.18 | 2.658 | 2.706
PV | 256 | BUEIRO |  | 882.299 | 882.274 | 879.593 | 879.518 | 15 | 0.04 | 0.43 | 11.0645 | 5 | 2.2064 | 0.8 | 0.1265 | 0.6 | 0.5 | 1.3308 | 0.37628 | 0.18785 | 0.33618 | OK | OK | 0.37628 | 0.16667 | 2.706 | 2.756
COLETOR 7 (AV. MAL FLORIANO PEIXOTO - LADO DIREITO - ENTRE A VIA MARGINAL DIREITA E O RIO VILA GUAÍRA)
CLE | 257 | CLE | 258 | 882.173 | 882.202 | 880.673 | 880.593 | 16 | 0.06 | 0.06 | 10 | 5 | 2.2816 | 0.8 | 0.018253 | 0.6 | 0.5 | 1.3308 | 0.37628 | 0.20038 | 0.048508 | OK | OK | 0.37628 | -0.18125 | 1.5 | 1.609
CLE | 258 | PVQ | 259 | 882.202 | 882.229 | 880.593 | 880.518 | 15 | 0.05 | 0.11 | 10.2004 | 5 | 2.2671 | 0.8 | 0.03325 | 0.6 | 0.5 | 1.3308 | 0.37628 | 0.18785 | 0.088365 | OK | OK | 0.37628 | -0.18 | 1.609 | 1.711
PVQ | 259 | CLE | 260 | 882.229 | 882.2 | 879.518 | 879.185 | 9 | 0.03 | 0.14 | 10.3882 | 5 | 2.2536 | 0.8 | 0.042068 | 0.6 | 3.7 | 3.6203 | 1.0236 | 0.041434 | 0.041098 | OK | OK | 1.0236 | 0.32222 | 2.711 | 3.015
CLE | 260 | BUEIRO |  | 882.2 | 882.261 | 879.185 | 879.18 | 1 | 0.03 | 0.03 | 10 | 5 | 2.2816 | 0.8 | 0.0091264 | 0.6 | 0.5 | 1.3308 | 0.37628 | 0.012523 | 0.024254 | OK | OK | 0.37628 | -6.1 | 3.015 | 3.081
| 60 |  | COMPONENTE: Canaleta Exclusiva, Vias Marginais e Vias Locais
|  |  | TRECHO: Estação de Integração Santa Bernadethe - Estação Fanny - Estação Marechal Floriano | [8 empty] | LOTE: 03 | [6 empty] | Folha: | 12/18
SUBTRECHO: Rua Durval P. de Carvalho (est. 376) - Av. Mal. Floriano Peixoto (est. 500)
COLETOR 8 (AV. MAL. FLORIANO PEIXOTO - LADO ESQUERDO - ENTRE A RUA ARTUR HAUER E O RIO VILA GUAÍRA)
BL | 261 | PV | 262 | 882.921 | 882.55 | 881.421 | 881.0498 | 32 | 0.61 | 0.61 | 10 | 5 | 2.2816 | 0.8 | 0.18557 | 0.6 | 1.16 | 2.0271 | 0.57314 | 0.26311 | 0.32378 | OK | OK | 0.57314 | 1.1594 | 1.5 | 1.5002
PV | 262 | CL | 263 | 882.55 | 882.373 | 880.8498 | 880.6734 | 14 | 0.14 | 0.75 | 10.2631 | 5 | 2.2626 | 0.8 | 0.22626 | 0.6 | 1.26 | 2.1126 | 0.59733 | 0.11045 | 0.37878 | OK | OK | 0.59733 | 1.2643 | 1.7002 | 1.6996
CL | 263 | CL | 264 | 882.373 | 882.3 | 880.6734 | 880.5484 | 25 | 0.07 | 0.82 | 10.3736 | 5 | 2.2547 | 0.8 | 0.24651 | 0.6 | 0.5 | 1.3308 | 0.37628 | 0.31309 | 0.65512 | OK | OK | 0.37628 | 0.292 | 1.6996 | 1.7516
CL | 264 | PV | 265 | 882.3 | 882.32 | 880.5484 | 880.4234 | 25 | 0.12 | 0.94 | 10.6866 | 5 | 2.2326 | 0.8 | 0.27981 | 0.6 | 0.5 | 1.3308 | 0.37628 | 0.31309 | 0.74362 | OK | OK | 0.37628 | -0.08 | 1.7516 | 1.8966
PV | 265 | CL | 266 | 882.32 | 882.15 | 880.4234 | 880.3034 | 24 | 0.08 | 1.02 | 10.9997 | 5 | 2.2108 | 0.8 | 0.30068 | 0.6 | 0.5 | 1.3308 | 0.37628 | 0.30056 | 0.79906 | OK | OK | 0.37628 | 0.70833 | 1.8966 | 1.8466
CL | 266 | BUEIRO |  | 882.15 | 882.07 | 880.3034 | 880.2534 | 5 | 0.05 | 1.07 | 11.3003 | 5 | 2.1904 | 0.8 | 0.31249 | 0.6 | 1 | 1.8821 | 0.53215 | 0.044277 | 0.58723 | OK | OK | 0.53215 | 1.6 | 1.8466 | 1.8166
COLETOR 9 (RUA ANNE FRANK - ENTRE A RUA ARTUR HAUER E O RIO VILA GUAÍRA)
CLE | 267 | CLE |  | 881.456 | 881.252 | 880.156 | 879.956 | 20 | 0.12 | 0.12 | 10 | 5 | 2.2816 | 0.8 | 0.036506 | 0.4 | 1 | 1.4363 | 0.18049 | 0.23208 | 0.20226 | OK | OK | 0.18049 | 1.02 | 1.3 | 1.296
PV | 268 | CL | 269 | 881.425 | 881.234 | 880.125 | 879.825 | 30 | 0.17 | 0.17 | 10 | 5 | 2.2816 | 0.8 | 0.051716 | 0.4 | 1 | 1.4363 | 0.18049 | 0.34812 | 0.28653 | OK | OK | 0.18049 | 0.63667 | 1.3 | 1.409
CL | 269 | PV | 271 | 881.234 | 881.142 | 879.825 | 879.25 | 25 | 0.6 | 0.77 | 10.3481 | 5 | 2.2565 | 0.8 | 0.23167 | 0.4 | 2.3 | 2.1783 | 0.27373 | 0.19128 | 0.84634 | OK | OK | 0.27373 | 0.368 | 1.409 | 1.892
CC | 270 | PV | 271 | 880.8 | 881.142 | 879.37 | 879.05 | 16 | 1.08 | 1.08 | 10 | 5 | 2.2816 | 0.8 | 0.32855 | 0.6 | 2 | 2.6617 | 0.75257 | 0.10019 | 0.43657 | OK | OK | 0.75257 | -2.1375 | 1.43 | 2.092
PV | 271 | CL | 272 | 881.142 | 881.25 | 879.05 | 878.675 | 25 | 0.24 | 1.79 | 10.5394 | 5 | 2.2429 | 0.8 | 0.53531 | 0.6 | 1.5 | 2.3051 | 0.65174 | 0.18076 | 0.82135 | OK | OK | 0.65174 | -0.432 | 2.092 | 2.575
CL | 272 | PV | 274 | 881.25 | 881.372 | 878.675 | 878.25 | 25 | 0.26 | 2.05 | 10.7202 | 5 | 2.2302 | 0.8 | 0.60959 | 0.6 | 1.7 | 2.4539 | 0.69383 | 0.1698 | 0.87858 | OK | OK | 0.69383 | -0.488 | 2.575 | 3.122
PV | 273 | PV | 274 | 881.37 | 881.372 | 878.37 | 878.05 | 16 | 1.21 | 1.21 | 10 | 5 | 2.2816 | 0.8 | 0.3681 | 0.8 | 2 | 3.2244 | 1.6207 | 0.082703 | 0.22712 | OK | OK | 1.6207 | -0.0125 | 3 | 3.322
PV | 274 | BOCA |  | 881.372 | 880.6 | 878.05 | 877.88 | 17 | 0 | 2.05 | 10.89 | 5 | 2.2184 | 0.8 | 0.60637 | 0.8 | 1 | 2.28 | 1.146 | 0.12427 | 0.5291 | OK | OK | 1.146 | 4.5412 | 3.322 | 2.72
COLETOR 10 (AV. MAL. FLORIANO PEIXOTO E RUA ANNE FRANK - ENTRE A RUA PROF. LEONILDA FERREIRA DA COSTA E O RIO VILA GUAÍRA)
CL | 275 | CL | 276 | 887.619 | 887.043 | 884.053 | 883.413 | 32 | 28.69 | 28.69 | 14.84 | 5 | 1.9735 | 0.8 | 7.5493 | 1.5 | 2 | 4.9028 | 8.664 | 0.10878 | 0.87134 | OK | OK | 8.664 | 1.8 | 3.566 | 3.63
CL | 276 | CL | 277 | 887.043 | 885.613 | 883.413 | 882.813 | 30 | 0.19 | 28.88 | 14.9488 | 5 | 1.9675 | 0.8 | 7.5761 | 1.5 | 2 | 4.9028 | 8.664 | 0.10198 | 0.87443 | OK | OK | 8.664 | 4.7667 | 3.63 | 2.8
CL | 277 | PVE | 287 | 885.613 | 883.608 | 882.813 | 881.873 | 47 | 0.15 | 29.03 | 15.0508 | 5 | 1.9619 | 0.8 | 7.5937 | 1.5 | 2 | 4.9028 | 8.664 | 0.15977 | 0.87646 | OK | OK | 8.664 | 4.266 | 2.8 | 1.735
| 61 |  | COMPONENTE: Canaleta Exclusiva, Vias Marginais e Vias Locais
|  |  | TRECHO: Estação de Integração Santa Bernadethe - Estação Fanny - Estação Marechal Floriano | [8 empty] | LOTE: 03 | [6 empty] | Folha: | 13/18
SUBTRECHO: Rua Durval P. de Carvalho (est. 376) - Av. Mal. Floriano Peixoto (est. 500)
PV | 278 | CL | 279 | 890.059 | 888.708 | 888.759 | 887.359 | 28 | 0.18 | 0.18 | 10 | 5 | 2.2816 | 0.8 | 0.054758 | 0.4 | 5 | 3.2117 | 0.40359 | 0.1453 | 0.13568 | OK | OK | 0.40359 | 4.825 | 1.3 | 1.349
CL | 279 | PV | 280 | 888.708 | 886.716 | 887.359 | 885.359 | 40 | 0.15 | 0.33 | 10.1453 | 5 | 2.2711 | 0.8 | 0.099926 | 0.4 | 5 | 3.2117 | 0.40359 | 0.20758 | 0.24759 | OK | OK | 0.40359 | 4.98 | 1.349 | 1.357
PV | 280 | CL | 281 | 886.716 | 885.123 | 885.359 | 883.3887 | 32 | 0.18 | 0.51 | 10.3529 | 5 | 2.2561 | 0.8 | 0.15342 | 0.4 | 6.1571 | 3.564 | 0.44786 | 0.14965 | 0.34256 | OK | OK | 0.44786 | 4.9781 | 1.357 | 1.7343
CL | 281 | PV | 285 | 885.123 | 883.977 | 883.3887 | 881.48 | 31 | 0.12 | 0.63 | 10.5025 | 5 | 2.2455 | 0.8 | 0.18862 | 0.4 | 6.1571 | 3.564 | 0.44786 | 0.14497 | 0.42116 | OK | OK | 0.44786 | 3.6968 | 1.7343 | 2.497
PV | 282 | CL | 283 | 883.1 | 883.285 | 881.6 | 881.48 | 24 | 0.84 | 0.84 | 10 | 5 | 2.2816 | 0.8 | 0.25554 | 0.6 | 0.5 | 1.3308 | 0.37628 | 0.30056 | 0.67911 | OK | OK | 0.37628 | -0.77083 | 1.5 | 1.805
CL | 283 | CL | 284 | 883.285 | 883.378 | 881.48 | 881.355 | 25 | 0.08 | 0.92 | 10.3006 | 5 | 2.2599 | 0.8 | 0.27721 | 0.6 | 0.5 | 1.3308 | 0.37628 | 0.31309 | 0.73671 | OK | OK | 0.37628 | -0.372 | 1.805 | 2.023
CL | 284 | PV | 285 | 883.378 | 883.977 | 881.355 | 881.28 | 15 | 0.02 | 0.94 | 10.6137 | 5 | 2.2377 | 0.8 | 0.28046 | 0.6 | 0.5 | 1.3308 | 0.37628 | 0.18785 | 0.74533 | OK | OK | 0.37628 | -3.9933 | 2.023 | 2.697
PV | 285 | CC | 309 | 883.977 | 883.097 | 881.28 | 880.692 | 49 | 0.07 | 1.64 | 10.8015 | 5 | 2.2245 | 0.8 | 0.48643 | 0.6 | 1.2 | 2.0617 | 0.58294 | 0.39611 | 0.83445 | OK | OK | 0.58294 | 1.7959 | 2.697 | 2.405
BL |  | PVE | 287 | 883.653 | 883.608 | 882.583 | 882.273 | 31 | 0.04 | 0.04 | 10 | 5 | 2.2816 | 0.8 | 0.012169 | 0.6 | 1 | 1.8821 | 0.53215 | 0.27452 | 0.022867 | OK | OK | 0.53215 | 0.14516 | 1.07 | 1.335
PVE | 287 | CL | 288 | 883.608 | 882.823 | 881.373 | 880.489 | 52 | 1.29 | 30.36 | 15.2105 | 5 | 1.9531 | 0.8 | 7.9062 | 1.5 | 1.7 | 4.5202 | 7.9878 | 0.19173 | 0.98978 | OK | OK | 7.9878 | 1.5096 | 2.235 | 2.334
CL | 288 | PVQ | 289 | 882.823 | 882.517 | 880.489 | 879.843 | 38 | 0.18 | 30.54 | 15.4023 | 5 | 1.9427 | 0.8 | 7.9107 | 1.5 | 1.7 | 4.5202 | 7.9878 | 0.14011 | 0.99035 | OK | OK | 7.9878 | 0.80526 | 2.334 | 2.674
PVQ | 289 | PV | 293 | 882.517 | 882.696 | 879.343 | 878.708 | 37 | 0.3 | 19.09 | 15.5424 | 5 | 1.9352 | 0.8 | 4.9257 | 1.5 | 1.7162 | 4.5417 | 8.0258 | 0.13578 | 0.61373 | OK | OK | 8.0258 | -0.48378 | 3.174 | 3.988
PV | 290 | CL | 291 | 883.045 | 882.854 | 881.545 | 881.11 | 29 | 0.09 | 0.09 | 10 | 5 | 2.2816 | 0.8 | 0.027379 | 0.4 | 1.5 | 1.7591 | 0.22105 | 0.27476 | 0.12386 | OK | OK | 0.22105 | 0.65862 | 1.5 | 1.744
CL | 291 | PVQ | 292 | 882.854 | 882.736 | 881.11 | 880.705 | 27 | 0.1 | 0.19 | 10.2748 | 5 | 2.2617 | 0.8 | 0.057297 | 0.4 | 1.5 | 1.7591 | 0.22105 | 0.25581 | 0.2592 | OK | OK | 0.22105 | 0.43704 | 1.744 | 2.031
PVQ | 292 | PV | 293 | 882.736 | 882.696 | 880.205 | 879.808 | 9 | 0.05 | 0.24 | 10.5306 | 5 | 2.2435 | 0.8 | 0.071793 | 0.4 | 4.4111 | 3.0166 | 0.37908 | 0.049725 | 0.18939 | OK | OK | 0.37908 | 0.44444 | 2.531 | 2.888
PV | 293 | CL | 294 | 882.696 | 882.648 | 878.208 | 878.183 | 10 | 0 | 19.33 | 15.6782 | 5 | 1.9279 | 0.8 | 4.9689 | 2 | 0.25 | 2.0999 | 6.597 | 0.07937 | 0.75321 | OK | OK | 6.597 | 0.48 | 4.488 | 4.465
CL | 294 | PV | 295 | 882.648 | 882.542 | 878.183 | 878.128 | 22 | 0.11 | 19.44 | 15.7575 | 5 | 1.9237 | 0.8 | 4.9863 | 2 | 0.25 | 2.0999 | 6.597 | 0.17461 | 0.75584 | OK | OK | 6.597 | 0.48182 | 4.465 | 4.414
PV | 295 | CL | 296 | 882.542 | 882.432 | 878.128 | 878.063 | 26 | 0.08 | 19.52 | 15.9321 | 5 | 1.9145 | 0.8 | 4.9828 | 2 | 0.25 | 2.0999 | 6.597 | 0.20636 | 0.75532 | OK | OK | 6.597 | 0.42308 | 4.414 | 4.369
CL | 296 | CL | 297 | 882.432 | 882.322 | 878.063 | 877.998 | 26 | 0.1 | 19.62 | 16.1385 | 5 | 1.9037 | 0.8 | 4.9802 | 2 | 0.25 | 2.0999 | 6.597 | 0.20636 | 0.75492 | OK | OK | 6.597 | 0.42308 | 4.369 | 4.324
CL | 297 | PV | 298 | 882.322 | 882.3 | 877.998 | 877.9855 | 5 | 0.09 | 19.71 | 16.3449 | 5 | 1.8931 | 0.8 | 4.975 | 2 | 0.25 | 2.0999 | 6.597 | 0.039685 | 0.75413 | OK | OK | 6.597 | 0.44 | 4.324 | 4.3145
PV | 298 | CL | 300 | 882.3 | 882.207 | 877.9855 | 877.898 | 35 | 0.1 | 19.81 | 16.3845 | 5 | 1.891 | 0.8 | 4.9948 | 2 | 0.25 | 2.0999 | 6.597 | 0.27779 | 0.75714 | OK | OK | 6.597 | 0.26571 | 4.3145 | 4.309
CC | 299 | CL | 300 | 882.206 | 882.207 | 879.638 | 879.498 | 2 | 0.08 | 0.08 | 10 | 5 | 2.2816 | 0.8 | 0.024337 | 0.4 | 7 | 3.8001 | 0.47753 | 0.0087717 | 0.050964 | OK | OK | 0.47753 | -0.05 | 2.568 | 2.709
CL | 300 | PV | 301 | 882.207 | 882.207 | 877.898 | 877.868 | 12 | 0 | 19.89 | 16.6623 | 5 | 1.8769 | 0.8 | 4.9775 | 2 | 0.25 | 2.0999 | 6.597 | 0.095244 | 0.75451 | OK | OK | 6.597 | 0 | 4.309 | 4.339
| 62 |  | COMPONENTE: Canaleta Exclusiva, Vias Marginais e Vias Locais
|  |  | TRECHO: Estação de Integração Santa Bernadethe - Estação Fanny - Estação Marechal Floriano | [8 empty] | LOTE: 03 | [6 empty] | Folha: | 14/18
SUBTRECHO: Rua Durval P. de Carvalho (est. 376) - Av. Mal. Floriano Peixoto (est. 500)
PV | 301 | CL | 302 | 882.207 | 882.234 | 877.868 | 877.828 | 16 | 0.1 | 19.99 | 16.7576 | 5 | 1.8721 | 0.8 | 4.9897 | 2 | 0.25 | 2.0999 | 6.597 | 0.12699 | 0.75636 | OK | OK | 6.597 | -0.16875 | 4.339 | 4.406
CL | 302 | PV | 304 | 882.234 | 882.086 | 877.828 | 877.778 | 20 | 0.11 | 20.1 | 16.8846 | 5 | 1.8657 | 0.8 | 5.0001 | 2 | 0.25 | 2.0999 | 6.597 | 0.15874 | 0.75793 | OK | OK | 6.597 | 0.74 | 4.406 | 4.308
CC | 303 | PV | 304 | 880.4 | 882.086 | 879.5 | 879.3 | 20 | 0.26 | 0.26 | 10 | 5 | 2.2816 | 0.8 | 0.079095 | 0.4 | 1 | 1.4363 | 0.18049 | 0.23208 | 0.43822 | OK | OK | 0.18049 | -8.43 | 0.9 | 2.786
PV | 304 | PV | 306 | 882.086 | 881.756 | 877.778 | 877.7257 | 24 | 0.05 | 20.41 | 17.0433 | 5 | 1.8578 | 0.8 | 5.0556 | 2 | 0.218 | 1.9609 | 6.1603 | 0.20399 | 0.82068 | OK | OK | 6.1603 | 1.375 | 4.308 | 4.0303
CC | 307 | CL | 359 | 879.9 | 881.512 | 879 | 878.82 | 18 | 0.1 | 0.1 | 10 | 5 | 2.2816 | 0.8 | 0.030421 | 0.4 | 1 | 1.4363 | 0.18049 | 0.20887 | 0.16855 | OK | OK | 0.18049 | -8.9556 | 0.9 | 2.692
CC | 305 | PV | 306 | 880 | 881.756 | 879.1 | 879.05 | 5 | 0.1 | 0.1 | 10 | 5 | 2.2816 | 0.8 | 0.030421 | 0.4 | 1 | 1.4363 | 0.18049 | 0.05802 | 0.16855 | OK | OK | 0.18049 | -35.12 | 0.9 | 2.706
PV | 306 | PV | 358 | 881.756 | 881.77 | 877.7257 | 877.669 | 26 | 0.06 | 20.57 | 17.2473 | 5 | 1.8477 | 0.8 | 5.0677 | 2 | 0.218 | 1.9609 | 6.1603 | 0.22099 | 0.82263 | OK | OK | 6.1603 | -0.053846 | 4.0303 | 4.101
CC | 309 | PV | 310 | 883.097 | 882.798 | 880.692 | 880.572 | 10 | 0.12 | 1.76 | 11.1976 | 5 | 2.1973 | 0.8 | 0.51564 | 0.6 | 1.2 | 2.0617 | 0.58294 | 0.080839 | 0.88455 | OK | OK | 0.58294 | 2.99 | 2.405 | 2.226
PV | 307A | CL | 308 | 883.092 | 882.945 | 881.892 | 881.332 | 24 | 0.09 | 0.09 | 10 | 5 | 2.2816 | 0.8 | 0.027379 | 0.4 | 2.3333 | 2.194 | 0.2757 | 0.18232 | 0.099307 | OK | OK | 0.2757 | 0.6125 | 1.2 | 1.613
CL | 308 | PV | 310 | 882.945 | 882.798 | 881.332 | 880.772 | 24 | 0.1 | 0.19 | 10.1823 | 5 | 2.2684 | 0.8 | 0.057466 | 0.4 | 2.3333 | 2.194 | 0.2757 | 0.18232 | 0.20843 | OK | OK | 0.2757 | 0.6125 | 1.613 | 2.026
PV | 310 | CL | 311 | 882.798 | 882.68 | 880.372 | 880.247 | 25 | 0.12 | 2.07 | 11.2785 | 5 | 2.1918 | 0.8 | 0.60495 | 0.8 | 0.5 | 1.6122 | 0.81037 | 0.25845 | 0.74651 | OK | OK | 0.81037 | 0.472 | 2.426 | 2.433
CL | 311 | PV | 312 | 882.68 | 882.694 | 880.247 | 880.027 | 44 | 0.28 | 2.35 | 11.5369 | 5 | 2.1745 | 0.8 | 0.68134 | 0.8 | 0.5 | 1.6122 | 0.81037 | 0.45487 | 0.84078 | OK | OK | 0.81037 | -0.031818 | 2.433 | 2.667
PV | 312 | CL | 313 | 882.694 | 882.179 | 880.027 | 879.877 | 30 | 0.1 | 2.45 | 11.9918 | 5 | 2.1446 | 0.8 | 0.70057 | 0.8 | 0.5 | 1.6122 | 0.81037 | 0.31014 | 0.8645 | OK | OK | 0.81037 | 1.7167 | 2.667 | 2.302
CL | 313 | CL | 314 | 882.179 | 881.841 | 879.877 | 879.739 | 23 | 0.11 | 2.56 | 12.3019 | 5 | 2.1246 | 0.8 | 0.72521 | 0.8 | 0.6 | 1.7661 | 0.88772 | 0.21706 | 0.81693 | OK | OK | 0.88772 | 1.4696 | 2.302 | 2.102
CL | 314 | PV | 316 | 881.841 | 882.014 | 879.739 | 879.547 | 32 | 0.12 | 2.68 | 12.519 | 5 | 2.1109 | 0.8 | 0.75428 | 0.8 | 0.6 | 1.7661 | 0.88772 | 0.30199 | 0.84969 | OK | OK | 0.88772 | -0.54063 | 2.102 | 2.467
CC | 315 | PV | 316 | 882 | 882.014 | 880.4 | 879.947 | 6 | 0.15 | 0.15 | 10 | 5 | 2.2816 | 0.8 | 0.045632 | 0.4 | 7.55 | 3.9466 | 0.49594 | 0.025339 | 0.092011 | OK | OK | 0.49594 | -0.23333 | 1.6 | 2.067
PV | 316 | PV | 317 | 882.014 | 882.041 | 879.547 | 879.2253 | 25 | 0.08 | 2.91 | 12.821 | 5 | 2.092 | 0.8 | 0.81169 | 0.8 | 1.2867 | 2.5862 | 1.3 | 0.16111 | 0.62439 | OK | OK | 1.3 | -0.108 | 2.467 | 2.8157
PV | 317 | PV | 356 | 882.041 | 882.291 | 879.2253 | 878.968 | 20 | 0.05 | 2.96 | 12.9821 | 5 | 2.0821 | 0.8 | 0.82172 | 0.8 | 1.2867 | 2.5862 | 1.3 | 0.12889 | 0.6321 | OK | OK | 1.3 | -1.25 | 2.8157 | 3.323
| 63 |  | COMPONENTE: Canaleta Exclusiva, Vias Marginais e Vias Locais
|  |  | TRECHO: Estação de Integração Santa Bernadethe - Estação Fanny - Estação Marechal Floriano | [8 empty] | LOTE: 03 | [6 empty] | Folha: | 15/18
SUBTRECHO: Rua Durval P. de Carvalho (est. 376) - Av. Mal. Floriano Peixoto (est. 500)
PV | 321 | CL | 322 | 882.437 | 882.272 | 881.037 | 880.937 | 20 | 0.04 | 0.04 | 10 | 5 | 2.2816 | 0.8 | 0.012169 | 0.6 | 0.5 | 1.3308 | 0.37628 | 0.25047 | 0.032339 | OK | OK | 0.37628 | 0.825 | 1.4 | 1.335
CL | 322 | CL | 323 | 882.272 | 882.214 | 880.937 | 880.837 | 20 | 0.07 | 0.11 | 10.2505 | 5 | 2.2635 | 0.8 | 0.033198 | 0.6 | 0.5 | 1.3308 | 0.37628 | 0.25047 | 0.088225 | OK | OK | 0.37628 | 0.29 | 1.335 | 1.377
CL | 323 | CL | 324 | 882.214 | 882.17 | 880.837 | 880.737 | 20 | 0.2 | 0.31 | 10.5009 | 5 | 2.2456 | 0.8 | 0.092819 | 0.6 | 0.5 | 1.3308 | 0.37628 | 0.25047 | 0.24667 | OK | OK | 0.37628 | 0.22 | 1.377 | 1.433
CL | 324 | PV | 325 | 882.17 | 882.134 | 880.737 | 880.637 | 20 | 0.27 | 0.58 | 10.7514 | 5 | 2.228 | 0.8 | 0.1723 | 0.6 | 0.5 | 1.3308 | 0.37628 | 0.25047 | 0.4579 | OK | OK | 0.37628 | 0.18 | 1.433 | 1.497
PV | 325 | CL | 326 | 882.134 | 882.19 | 880.437 | 880.377 | 20 | 0.25 | 0.83 | 11.0019 | 5 | 2.2107 | 0.8 | 0.24465 | 0.8 | 0.3 | 1.2488 | 0.62771 | 0.26692 | 0.38975 | OK | OK | 0.62771 | -0.28 | 1.697 | 1.813
CL | 326 | CL | 327 | 882.19 | 882.341 | 880.377 | 880.317 | 20 | 0.24 | 1.07 | 11.2688 | 5 | 2.1925 | 0.8 | 0.3128 | 0.8 | 0.3 | 1.2488 | 0.62771 | 0.26692 | 0.49831 | OK | OK | 0.62771 | -0.755 | 1.813 | 2.024
CL | 327 | CL | 328 | 882.341 | 882.416 | 880.317 | 880.257 | 20 | 0.23 | 1.3 | 11.5357 | 5 | 2.1746 | 0.8 | 0.37693 | 0.8 | 0.3 | 1.2488 | 0.62771 | 0.26692 | 0.60048 | OK | OK | 0.62771 | -0.375 | 2.024 | 2.159
CL | 328 | PV | 329 | 882.416 | 882.379 | 880.257 | 880.197 | 20 | 0.22 | 1.52 | 11.8027 | 5 | 2.1569 | 0.8 | 0.43714 | 0.8 | 0.3 | 1.2488 | 0.62771 | 0.26692 | 0.6964 | OK | OK | 0.62771 | 0.185 | 2.159 | 2.182
PV | 329 | CL | 330 | 882.379 | 882.286 | 880.197 | 880.137 | 20 | 0.22 | 1.74 | 12.0696 | 5 | 2.1395 | 0.8 | 0.49638 | 0.8 | 0.3 | 1.2488 | 0.62771 | 0.26692 | 0.79077 | OK | OK | 0.62771 | 0.465 | 2.182 | 2.149
CL | 330 | CL | 331 | 882.286 | 882.156 | 880.137 | 880.067 | 20 | 0.21 | 1.95 | 12.3365 | 5 | 2.1224 | 0.8 | 0.55183 | 0.8 | 0.35 | 1.3489 | 0.67801 | 0.24712 | 0.8139 | OK | OK | 0.67801 | 0.65 | 2.149 | 2.089
CL | 331 | PV | 332 | 882.156 | 882.015 | 880.067 | 879.959 | 27 | 0.21 | 2.16 | 12.5836 | 5 | 2.1068 | 0.8 | 0.60676 | 0.8 | 0.4 | 1.442 | 0.72482 | 0.31207 | 0.83711 | OK | OK | 0.72482 | 0.52222 | 2.089 | 2.056
PV | 332 | PV | 333 | 882.015 | 881.955 | 879.959 | 879.864 | 19 | 0.26 | 2.42 | 12.8957 | 5 | 2.0874 | 0.8 | 0.67353 | 0.8 | 0.5 | 1.6122 | 0.81037 | 0.19642 | 0.83113 | OK | OK | 0.81037 | 0.31579 | 2.056 | 2.091
PV | 333 | CL | 334 | 881.955 | 881.912 | 879.664 | 879.62 | 20 | 0.22 | 2.64 | 13.0921 | 5 | 2.0753 | 0.8 | 0.73051 | 1 | 0.22 | 1.2409 | 0.97463 | 0.26861 | 0.74953 | OK | OK | 0.97463 | 0.215 | 2.291 | 2.292
CL | 334 | CL | 335 | 881.912 | 881.874 | 879.62 | 879.5804 | 18 | 0.22 | 2.86 | 13.3607 | 5 | 2.059 | 0.8 | 0.78518 | 1 | 0.22 | 1.2409 | 0.97463 | 0.24175 | 0.80562 | OK | OK | 0.97463 | 0.21111 | 2.292 | 2.2936
CL | 335 | CL | 336 | 881.874 | 881.838 | 879.5804 | 879.5408 | 18 | 0.17 | 3.03 | 13.6025 | 5 | 2.0446 | 0.8 | 0.82601 | 1 | 0.22 | 1.2409 | 0.97463 | 0.24175 | 0.84752 | OK | OK | 0.97463 | 0.2 | 2.2936 | 2.2972
CL | 336 | CL | 337 | 881.838 | 881.738 | 879.5408 | 879.4958 | 18 | 0.15 | 3.18 | 13.8442 | 5 | 2.0303 | 0.8 | 0.86086 | 1 | 0.25 | 1.3228 | 1.039 | 0.22678 | 0.82858 | OK | OK | 1.039 | 0.55556 | 2.2972 | 2.2422
CL | 337 | PV | 339 | 881.738 | 881.727 | 879.0958 | 879.0533 | 17 | 0.13 | 3.31 | 14.071 | 5 | 2.0171 | 0.8 | 0.89022 | 1 | 0.25 | 1.3228 | 1.039 | 0.21419 | 0.85684 | OK | OK | 1.039 | 0.064706 | 2.6422 | 2.6737
PV | 338 | PV | 339 | 881.769 | 881.727 | 880.569 | 879.653 | 25 | 0.06 | 0.06 | 10 | 5 | 2.2816 | 0.8 | 0.018253 | 0.4 | 3.664 | 2.7493 | 0.34549 | 0.15155 | 0.052832 | OK | OK | 0.34549 | 0.168 | 1.2 | 2.074
PV | 339 | PV | 353 | 881.727 | 882.339 | 879.0533 | 878.8913 | 54 | 0.23 | 3.6 | 14.2852 | 5 | 2.0048 | 0.8 | 0.9623 | 1 | 0.3 | 1.4491 | 1.1381 | 0.62108 | 0.84552 | OK | OK | 1.1381 | -1.1333 | 2.6737 | 3.4477
PV | 353 | CL | 354 | 882.339 | 882.328 | 878.6913 | 878.6613 | 10 | 0 | 5.69 | 14.9063 | 5 | 1.9698 | 0.8 | 1.4944 | 1.2 | 0.3 | 1.6364 | 1.8507 | 0.10185 | 0.8075 | OK | OK | 1.8507 | 0.11 | 3.6477 | 3.6667
CL | 354 | CL | 355 | 882.328 | 882.3 | 878.6613 | 878.5923 | 23 | 0.17 | 5.86 | 15.0081 | 5 | 1.9642 | 0.8 | 1.5347 | 1.2 | 0.3 | 1.6364 | 1.8507 | 0.23426 | 0.82925 | OK | OK | 1.8507 | 0.12174 | 3.6667 | 3.7077
CL | 355 | PV | 356 | 882.3 | 882.291 | 878.5923 | 878.5683 | 8 | 0.22 | 6.08 | 15.2424 | 5 | 1.9514 | 0.8 | 1.5819 | 1.2 | 0.3 | 1.6364 | 1.8507 | 0.08148 | 0.85476 | OK | OK | 1.8507 | 0.1125 | 3.7077 | 3.7227
| 64 |  | COMPONENTE: Canaleta Exclusiva, Vias Marginais e Vias Locais
|  |  | TRECHO: Estação de Integração Santa Bernadethe - Estação Fanny - Estação Marechal Floriano | [8 empty] | LOTE: 03 | [6 empty] | Folha: | 16/18
SUBTRECHO: Rua Durval P. de Carvalho (est. 376) - Av. Mal. Floriano Peixoto (est. 500)
PV | 340 | CL | 341 | 882.555 | 882.533 | 881.055 | 880.93 | 25 | 0.1 | 0.1 | 10 | 5 | 2.2816 | 0.8 | 0.030421 | 0.6 | 0.5 | 1.3308 | 0.37628 | 0.31309 | 0.080847 | OK | OK | 0.37628 | 0.088 | 1.5 | 1.603
CL | 341 | CL | 342 | 882.533 | 882.511 | 880.93 | 880.805 | 25 | 0.14 | 0.24 | 10.3131 | 5 | 2.259 | 0.8 | 0.072288 | 0.6 | 0.5 | 1.3308 | 0.37628 | 0.31309 | 0.19211 | OK | OK | 0.37628 | 0.088 | 1.603 | 1.706
CL | 342 | PV | 343 | 882.511 | 882.49 | 880.805 | 880.68 | 25 | 0.15 | 0.39 | 10.6262 | 5 | 2.2368 | 0.8 | 0.11631 | 0.6 | 0.5 | 1.3308 | 0.37628 | 0.31309 | 0.30911 | OK | OK | 0.37628 | 0.084 | 1.706 | 1.81
PV | 343 | CL | 344 | 882.49 | 882.468 | 880.68 | 880.555 | 25 | 0.17 | 0.56 | 10.9393 | 5 | 2.215 | 0.8 | 0.16539 | 0.6 | 0.5 | 1.3308 | 0.37628 | 0.31309 | 0.43953 | OK | OK | 0.37628 | 0.088 | 1.81 | 1.913
CL | 344 | CL | 345 | 882.468 | 882.446 | 880.555 | 880.43 | 25 | 0.17 | 0.73 | 11.2523 | 5 | 2.1936 | 0.8 | 0.21351 | 0.6 | 0.5 | 1.3308 | 0.37628 | 0.31309 | 0.56742 | OK | OK | 0.37628 | 0.088 | 1.913 | 2.016
CL | 345 | CL | 346 | 882.446 | 882.425 | 880.43 | 880.305 | 25 | 0.17 | 0.9 | 11.5654 | 5 | 2.1726 | 0.8 | 0.26071 | 0.6 | 0.5 | 1.3308 | 0.37628 | 0.31309 | 0.69286 | OK | OK | 0.37628 | 0.084 | 2.016 | 2.12
CL | 346 | PV | 347 | 882.425 | 882.403 | 880.305 | 880.18 | 25 | 0.17 | 1.07 | 11.8785 | 5 | 2.152 | 0.8 | 0.30701 | 0.6 | 0.5 | 1.3308 | 0.37628 | 0.31309 | 0.81591 | OK | OK | 0.37628 | 0.088 | 2.12 | 2.223
PV | 347 | CL | 348 | 882.403 | 882.381 | 880.18 | 880.005 | 25 | 0.17 | 1.24 | 12.1916 | 5 | 2.1317 | 0.8 | 0.35244 | 0.6 | 0.7 | 1.5747 | 0.44523 | 0.26461 | 0.7916 | OK | OK | 0.44523 | 0.088 | 2.223 | 2.376
CL | 348 | CL | 349 | 882.381 | 882.362 | 880.005 | 879.805 | 25 | 0.17 | 1.41 | 12.4562 | 5 | 2.1148 | 0.8 | 0.39759 | 0.6 | 0.8 | 1.6834 | 0.47597 | 0.24752 | 0.83533 | OK | OK | 0.47597 | 0.076 | 2.376 | 2.557
CL | 349 | PV | 350 | 882.362 | 882.362 | 879.805 | 879.555 | 25 | 0.17 | 1.58 | 12.7037 | 5 | 2.0993 | 0.8 | 0.44225 | 0.6 | 1 | 1.8821 | 0.53215 | 0.22139 | 0.83107 | OK | OK | 0.53215 | 0 | 2.557 | 2.807
PV | 350 | CL | 351 | 882.362 | 882.362 | 879.355 | 879.2535 | 25 | 0.17 | 1.75 | 12.9251 | 5 | 2.0856 | 0.8 | 0.48663 | 0.8 | 0.40615 | 1.453 | 0.73038 | 0.28676 | 0.66627 | OK | OK | 0.73038 | 0 | 3.007 | 3.1085
CL | 351 | CL | 352 | 882.362 | 882.356 | 879.2535 | 879.1519 | 25 | 0.17 | 1.92 | 13.2119 | 5 | 2.068 | 0.8 | 0.52942 | 0.8 | 0.40615 | 1.453 | 0.73038 | 0.28676 | 0.72485 | OK | OK | 0.73038 | 0.024 | 3.1085 | 3.2041
CL | 352 | PV | 353 | 882.356 | 882.339 | 879.1519 | 879.091 | 15 | 0.17 | 2.09 | 13.4986 | 5 | 2.0508 | 0.8 | 0.57148 | 0.8 | 0.40615 | 1.453 | 0.73038 | 0.17205 | 0.78245 | OK | OK | 0.73038 | 0.11333 | 3.2041 | 3.248
PV | 356 | CL | 357 | 882.291 | 882.216 | 878.2683 | 878.2013 | 33 | 0 | 9.04 | 15.3239 | 5 | 1.947 | 0.8 | 2.3467 | 1.5 | 0.2029 | 1.5616 | 2.7596 | 0.3522 | 0.85039 | OK | OK | 2.7596 | 0.22727 | 4.0227 | 4.0147
CL | 357 | PV | 358 | 882.216 | 881.77 | 878.2013 | 878.1689 | 16 | 0.1 | 9.14 | 15.6761 | 5 | 1.928 | 0.8 | 2.3496 | 1.5 | 0.2029 | 1.5616 | 2.7596 | 0.17076 | 0.85145 | OK | OK | 2.7596 | 2.7875 | 4.0147 | 3.6011
PV | 358 | CL | 359 | 881.77 | 881.512 | 877.6689 | 877.6249 | 11 | 0.2 | 29.91 | 17.4683 | 5 | 1.8369 | 0.8 | 7.3256 | 2 | 0.4 | 2.6562 | 8.3446 | 0.069022 | 0.87789 | OK | OK | 8.3446 | 2.3455 | 4.1011 | 3.8871
CL | 359 | CL | 360 | 881.512 | 881.067 | 877.6249 | 877.5209 | 26 | 0.1 | 30.01 | 17.5373 | 5 | 1.8336 | 0.8 | 7.3367 | 2 | 0.4 | 2.6562 | 8.3446 | 0.16314 | 0.87922 | OK | OK | 8.3446 | 1.7115 | 3.8871 | 3.5461
CL | 360 | PV | 361 | 881.067 | 880.908 | 877.5209 | 877.4169 | 26 | 0.18 | 30.19 | 17.7005 | 5 | 1.8257 | 0.8 | 7.349 | 2 | 0.4 | 2.6562 | 8.3446 | 0.16314 | 0.8807 | OK | OK | 8.3446 | 0.61154 | 3.5461 | 3.4911
PV | 361 | CL | 362 | 880.908 | 881.013 | 877.4169 | 877.3089 | 24 | 0.39 | 30.58 | 17.8636 | 5 | 1.8179 | 0.8 | 7.4121 | 2 | 0.45 | 2.8173 | 8.8508 | 0.14198 | 0.83746 | OK | OK | 8.8508 | -0.4375 | 3.4911 | 3.7041
CL | 362 | CL | 363 | 881.013 | 881.17 | 877.3089 | 877.1964 | 25 | 0.28 | 30.86 | 18.0056 | 5 | 1.8111 | 0.8 | 7.4523 | 2 | 0.45 | 2.8173 | 8.8508 | 0.1479 | 0.84199 | OK | OK | 8.8508 | -0.628 | 3.7041 | 3.9736
CL | 363 | CL | 364 | 881.17 | 881.322 | 877.1964 | 877.0839 | 25 | 0.25 | 31.11 | 18.1535 | 5 | 1.8042 | 0.8 | 7.4837 | 2 | 0.45 | 2.8173 | 8.8508 | 0.1479 | 0.84554 | OK | OK | 8.8508 | -0.608 | 3.9736 | 4.2381
CL | 364 | PV | 365 | 881.322 | 881.368 | 877.0839 | 877.0254 | 13 | 0.15 | 31.26 | 18.3014 | 5 | 1.7972 | 0.8 | 7.4909 | 2 | 0.45 | 2.8173 | 8.8508 | 0.076906 | 0.84636 | OK | OK | 8.8508 | -0.35385 | 4.2381 | 4.3426
PV | 365 | CANAL |  | 881.368 | 880.6 | 877.0254 | 876.9579 | 15 | 0 | 31.26 | 18.3783 | 5 | 1.7937 | 0.8 | 7.476 | 2 | 0.45 | 2.8173 | 8.8508 | 0.088738 | 0.84467 | OK | OK | 8.8508 | 5.12 | 4.3426 | 3.6421
| 65 |  | COMPONENTE: Canaleta Exclusiva, Vias Marginais e Vias Locais
|  |  | TRECHO: Estação de Integração Santa Bernadethe - Estação Fanny - Estação Marechal Floriano | [8 empty] | LOTE: 03 | [6 empty] | Folha: | 17/18
SUBTRECHO: Rua Durval P. de Carvalho (est. 376) - Av. Mal. Floriano Peixoto (est. 500)
COLETOR 11 (AV. MAL. FLORIANO PEIXOTO - ENTRE A RUA ORESTES CAMILLI E A RUA WILSON FEIJÓ)
PV | 367 | CL | 368 | 882.437 | 882.479 | 881.037 | 880.9013 | 21 | 0.06 | 0.06 | 10 | 5 | 2.2816 | 0.8 | 0.018253 | 0.6 | 0.64598 | 1.5127 | 0.4277 | 0.23138 | 0.042677 | OK | OK | 0.4277 | -0.2 | 1.4 | 1.5777
CL | 368 | CL | 369 | 882.479 | 882.523 | 880.9013 | 880.7657 | 21 | 0.11 | 0.17 | 10.2314 | 5 | 2.2648 | 0.8 | 0.051337 | 0.6 | 0.64598 | 1.5127 | 0.4277 | 0.23138 | 0.12003 | OK | OK | 0.4277 | -0.20952 | 1.5777 | 1.7573
CL | 369 | CL | 370 | 882.523 | 882.562 | 880.7657 | 880.6365 | 20 | 0.15 | 0.32 | 10.4628 | 5 | 2.2483 | 0.8 | 0.095929 | 0.6 | 0.64598 | 1.5127 | 0.4277 | 0.22036 | 0.22429 | OK | OK | 0.4277 | -0.195 | 1.7573 | 1.9255
CL | 370 | PV | 372 | 882.562 | 882.561 | 880.6365 | 880.6171 | 3 | 0.11 | 0.43 | 10.6831 | 5 | 2.2328 | 0.8 | 0.12801 | 0.6 | 0.64598 | 1.5127 | 0.4277 | 0.033054 | 0.29931 | OK | OK | 0.4277 | 0.033333 | 1.9255 | 1.9439
CL | 371 | PV | 372 | 882.5 | 882.561 | 880.357 | 880.017 | 17 | 9.77 | 9.77 | 11.47 | 5 | 2.179 | 0.8 | 2.8385 | 1.2 | 2 | 4.2251 | 4.7785 | 0.067059 | 0.59401 | OK | OK | 4.7785 | -0.35882 | 2.143 | 2.544
PV | 372 | PVQ | 378 | 882.561 | 882.608 | 880.017 | 879.317 | 35 | 0 | 10.2 | 11.5371 | 5 | 2.1745 | 0.8 | 2.9573 | 1.2 | 2 | 4.2251 | 4.7785 | 0.13806 | 0.61888 | OK | OK | 4.7785 | -0.13429 | 2.544 | 3.291
PV | 373 | CL | 374 | 882.664 | 882.642 | 881.064 | 880.773 | 25 | 0.09 | 0.09 | 10 | 5 | 2.2816 | 0.8 | 0.027379 | 0.4 | 1.164 | 1.5496 | 0.19473 | 0.26889 | 0.1406 | OK | OK | 0.19473 | 0.088 | 1.6 | 1.869
CL | 374 | CL | 375 | 882.642 | 882.62 | 880.773 | 880.4452 | 25 | 0.1 | 0.19 | 10.2689 | 5 | 2.2622 | 0.8 | 0.057308 | 0.4 | 1.3111 | 1.6446 | 0.20667 | 0.25335 | 0.27729 | OK | OK | 0.20667 | 0.088 | 1.869 | 2.1748
CL | 375 | PVQ | 378 | 882.62 | 882.608 | 880.4452 | 880.1172 | 14 | 0.1 | 0.29 | 10.5222 | 5 | 2.2441 | 0.8 | 0.086773 | 0.4 | 2.3429 | 2.1985 | 0.27627 | 0.10614 | 0.31409 | OK | OK | 0.27627 | 0.085714 | 2.1748 | 2.4908
PV | 376 | CL | 377 | 882.337 | 882.598 | 880.737 | 880.3064 | 25 | 0.1 | 0.1 | 10 | 5 | 2.2816 | 0.8 | 0.030421 | 0.4 | 1.7222 | 1.8849 | 0.23686 | 0.22105 | 0.12843 | OK | OK | 0.23686 | -1.044 | 1.6 | 2.2916
CL | 377 | PVQ | 378 | 882.598 | 882.608 | 880.3064 | 880.117 | 11 | 0.1 | 0.2 | 10.2211 | 5 | 2.2656 | 0.8 | 0.060416 | 0.4 | 1.7222 | 1.8849 | 0.23686 | 0.097264 | 0.25507 | OK | OK | 0.23686 | -0.090909 | 2.2916 | 2.491
PVQ | 378 | CQ | 379 | 882.608 | 881.102 | 878.317 | 878.157 | 8 | 0 | 10.69 | 11.6751 | 5 | 2.1653 | 0.8 | 3.0863 | 1.2 | 2 | 4.2251 | 4.7785 | 0.031557 | 0.64587 | OK | OK | 4.7785 | 18.825 | 4.291 | 2.945
CQ | 379 | BOCA |  | 881.102 | 879.8 | 877.657 | 877.514 | 13 | 0 | 10.69 | 11.7067 | 5 | 2.1632 | 0.8 | 3.0833 | 1.2 | 1.1 | 3.1334 | 3.5438 | 0.069147 | 0.87006 | OK | OK | 3.5438 | 10.0154 | 3.445 | 2.286
| 66 |  | COMPONENTE: Canaleta Exclusiva, Vias Marginais e Vias Locais
|  |  | TRECHO: Estação de Integração Santa Bernadethe - Estação Fanny - Estação Marechal Floriano | [8 empty] | LOTE: 03 | [6 empty] | Folha: | 18/18
SUBTRECHO: Rua Durval P. de Carvalho (est. 376) - Av. Mal. Floriano Peixoto (est. 500)

## QUANTITATIVO
PLANILHA DE CÁLCULO PARA QUANTITATIVO DE GALERIAS DE ÁGUAS PLUVIAIS
[9 empty] | VALETA |  |  |  |  | CAIXA DE CAPTAÇÃO COM |  | CAIXA DE CAPTAÇÃO |  | LIGAÇÃO ENTRE |  | ESCORAMENTO
POÇO A MONTANTE |  |  |  | PROFUNDIDADE |  |  | COMPRIMENTO |  | LARGURA | BERÇO DE | BERÇO DE PEDRA | VOLUME DE | VOLUME DE | GRELHA E ABERTURA NO MEIO FIO |  | COM ABERTURA NO MEIO FIO |  | CAIXAS DE CAPTAÇÃO |  | DE | [17 empty] | POÇO DE VISITA | [5 empty] | CAIXA DE LIGAÇÃO | [8 empty] | CAIXA DE QUEDA | [8 empty] | POÇO DE QUEDA | [8 empty] | CAIXA DE QUEDA | [8 empty] | POÇO DE QUEDA
|  |  |  | MONTANTE | JUSANTE | MÉDIA | PASSEIO | PISTA |  | BRITA | AMARROADA | ESCAVAÇÃO | REATERRO | SIMPLES | DUPLA | SIMPLES | DUPLA | DE ø 0,40 m |  | VALAS | ÁREA TUBO |  | EXTENSÃO DE TUBULAÇÃO (m) | [13 empty] | DEGRAU | SEM DEGRAU (un) | [5 empty] | SEM DEGRAU (un) | [8 empty] | COM DEGRAU DE ATÉ 0,50m (un) | [8 empty] | COM DEGRAU DE ATÉ 0,50m (un) | [8 empty] | COM DEGRAU DE ATÉ 1,00m (un) | [8 empty] | COM DEGRAU DE ATÉ 1,00m (un)
PV-CL-CQ |  | PROF.(m) | ø (m) | (m) | (m) | (m) | (m) | (m) | (m) | (m3) | (m3) | (m3) | (m3) | (un) | (un) | (un) | (un) | SIMPLES | ARMADO | (m2) | (m3/m) | ø 0,40 - simples | ø 0,40 - armado | ø 0,60 - simples | ø 0,60 - armado | ø 0,80 - CA1 | ø 0,80 - CA2 | ø 1,00 - CA1 | ø 1,00 - CA2 | ø 1,20 - CA1 | ø 1,20 - CA2 | ø 1,50 - CA1 | ø 1,50 - CA2 | ø 1,80 - CA2 | ø 2,00 - CA2 | ø 2,20 - CA2 | (m) | ATÉ ø 0,60 | ATÉ ø 0,80 | ATÉ ø 1,50 | ATÉ ø 1,80 | ATÉ ø 2,00 | ATÉ ø 2,20 | ø 0,40 | ø 0,60 | ø 0,80 | ø1,00 | ø 1,20 | ø 1,50 | ø 1,80 | ø 2,00 | ø 2,20 | ø 0,40 | ø 0,60 | ø 0,80 | ø1,00 | ø 1,20 | ø 1,50 | ø 1,80 | ø 2,00 | ø 2,20 | ø 0,40 | ø 0,60 | ø 0,80 | ø1,00 | ø 1,20 | ø 1,50 | ø 1,80 | ø 2,00 | ø 2,20 | ø 0,40 | ø 0,60 | ø 0,80 | ø1,00 | ø 1,20 | ø 1,50 | ø 1,80 | ø 2,00 | ø 2,20 | ø 0,40 | ø 0,60 | ø 0,80 | ø1,00 | ø 1,20 | ø 1,50 | ø 1,80 | ø 2,00 | ø 2,20
COLETOR 1 (ENTRE A RUA DURVAL P. DE CARVALHO E O RIO VILA GUAÍRA) | [10 empty] | 0 | 0 | 0 | [6 empty] | 0 |  | 0 | 0 | 0 | 0 | 0 | 0 | 0 | 0 | 0 | 0 | 0 | 0 | 0 | 0 | 0 |  | 0 | 0 | 0 | 0 | 0 | 0 | 0 | 0 | 0 | 0 | 0 | 0 | 0 | 0 | 0 | 0 | 0 | 0 | 0 | 0 | 0 | 0 | 0 | 0 | 0 | 0 | 0 | 0 | 0 | 0 | 0 | 0 | 0 | 0 | 0 | 0 | 0 | 0 | 0 | 0 | 0 | 0 | 0 | 0 | 0 | 0 | 0 | 0 | 0 | 0 | 0
CC | 1 | 1.834 | 1 | 1.834 | 1.833 | 1.8335 | 40 |  | 1.9 | 4.664 | 19.8 | 145.466 | 96.012 | 1 |  |  |  | 6 |  | 146.68 | 1.208 | 6 | 0 | 0 | 0 | 0 | 0 | 40 | 0 | 0 | 0 | 0 | 0 | 0 | 0 | 0 | 1.834 | 0 | 0 | 0 | 0 | 0 | 0 | 0 | 0 | 0 | 0 | 0 | 0 | 0 | 0 | 0 | 0 | 0 | 0 | 0 | 0 | 0 | 0 | 0 | 0 | 0 | 0 | 0 | 0 | 0 | 0 | 0 | 0 | 0 | 0 | 0 | 0 | 0 | 0 | 0 | 0 | 0 | 0 | 0 | 0 | 0 | 0 | 0 | 0 | 0 | 0 | 0
CL | 2 | 1.833 | 1 | 1.833 | 1.832 | 1.8325 | 40 |  | 1.9 | 4.664 | 19.8 | 145.39 | 95.936 | 1 |  |  |  | 6 |  | 146.6 | 1.208 | 6 | 0 | 0 | 0 | 0 | 0 | 40 | 0 | 0 | 0 | 0 | 0 | 0 | 0 | 0 | 0 | 0 | 0 | 0 | 0 | 0 | 0 | 0 | 0 | 0 | 1 | 0 | 0 | 0 | 0 | 0 | 0 | 0 | 0 | 0 | 0 | 0 | 0 | 0 | 0 | 0 | 0 | 0 | 0 | 0 | 0 | 0 | 0 | 0 | 0 | 0 | 0 | 0 | 0 | 0 | 0 | 0 | 0 | 0 | 0 | 0 | 0 | 0 | 0 | 0 | 0 | 0
PV | 3 | 1.832 | 1 | 1.832 | 1.834 | 1.833 | 40 |  | 1.9 | 4.664 | 19.8 | 145.428 | 95.974 | 1 |  |  |  | 6 |  | 146.64 | 1.208 | 6 | 0 | 0 | 0 | 0 | 0 | 40 | 0 | 0 | 0 | 0 | 0 | 0 | 0 | 0 | 0 | 0 | 0 | 1 | 0 | 0 | 0 | 0 | 0 | 0 | 0 | 0 | 0 | 0 | 0 | 0 | 0 | 0 | 0 | 0 | 0 | 0 | 0 | 0 | 0 | 0 | 0 | 0 | 0 | 0 | 0 | 0 | 0 | 0 | 0 | 0 | 0 | 0 | 0 | 0 | 0 | 0 | 0 | 0 | 0 | 0 | 0 | 0 | 0 | 0 | 0 | 0
CL | 4 | 1.834 | 1 | 1.834 | 1.832 | 1.833 | 40 |  | 1.9 | 4.664 | 19.8 | 145.428 | 95.974 | 1 |  |  |  | 6 |  | 146.64 | 1.208 | 6 | 0 | 0 | 0 | 0 | 0 | 40 | 0 | 0 | 0 | 0 | 0 | 0 | 0 | 0 | 0 | 0 | 0 | 0 | 0 | 0 | 0 | 0 | 0 | 0 | 1 | 0 | 0 | 0 | 0 | 0 | 0 | 0 | 0 | 0 | 0 | 0 | 0 | 0 | 0 | 0 | 0 | 0 | 0 | 0 | 0 | 0 | 0 | 0 | 0 | 0 | 0 | 0 | 0 | 0 | 0 | 0 | 0 | 0 | 0 | 0 | 0 | 0 | 0 | 0 | 0 | 0
CL | 5 | 1.832 | 1 | 1.832 | 1.809 | 1.8205 | 40 |  | 1.9 | 4.664 | 19.8 | 144.478 | 95.024 | 1 |  |  |  | 6 |  | 145.64 | 1.208 | 6 | 0 | 0 | 0 | 0 | 0 | 40 | 0 | 0 | 0 | 0 | 0 | 0 | 0 | 0 | 0 | 0 | 0 | 0 | 0 | 0 | 0 | 0 | 0 | 0 | 1 | 0 | 0 | 0 | 0 | 0 | 0 | 0 | 0 | 0 | 0 | 0 | 0 | 0 | 0 | 0 | 0 | 0 | 0 | 0 | 0 | 0 | 0 | 0 | 0 | 0 | 0 | 0 | 0 | 0 | 0 | 0 | 0 | 0 | 0 | 0 | 0 | 0 | 0 | 0 | 0 | 0
PV | 6 | 1.809 | 1 | 1.809 | 1.816 | 1.8125 | 35 |  | 1.9 | 4.114 | 17.325 | 126.6513 | 83.2373 | 1 |  |  |  | 6 |  | 126.875 | 1.208 | 6 | 0 | 0 | 0 | 0 | 0 | 35 | 0 | 0 | 0 | 0 | 0 | 0 | 0 | 0 | 0 | 0 | 0 | 1 | 0 | 0 | 0 | 0 | 0 | 0 | 0 | 0 | 0 | 0 | 0 | 0 | 0 | 0 | 0 | 0 | 0 | 0 | 0 | 0 | 0 | 0 | 0 | 0 | 0 | 0 | 0 | 0 | 0 | 0 | 0 | 0 | 0 | 0 | 0 | 0 | 0 | 0 | 0 | 0 | 0 | 0 | 0 | 0 | 0 | 0 | 0 | 0
CC | 7 | 1.816 | 1 | 1.816 | 1.819 | 1.8175 | 35 |  | 1.9 | 4.114 | 17.325 | 126.9838 | 83.5698 | 1 |  |  |  | 6 |  | 127.225 | 1.208 | 6 | 0 | 0 | 0 | 0 | 0 | 35 | 0 | 0 | 0 | 0 | 0 | 0 | 0 | 0 | 0 | 0 | 0 | 0 | 0 | 0 | 0 | 0 | 0 | 0 | 0 | 0 | 0 | 0 | 0 | 0 | 0 | 0 | 0 | 0 | 0 | 0 | 0 | 0 | 0 | 0 | 0 | 0 | 0 | 0 | 0 | 0 | 0 | 0 | 0 | 0 | 0 | 0 | 0 | 0 | 0 | 0 | 0 | 0 | 0 | 0 | 0 | 0 | 0 | 0 | 0 | 0
CL | 8 | 1.819 | 1 | 1.819 | 1.822 | 1.8205 | 35 |  | 1.9 | 4.114 | 17.325 | 127.1833 | 83.7693 | 1 |  |  |  | 6 |  | 127.435 | 1.208 | 6 | 0 | 0 | 0 | 0 | 0 | 35 | 0 | 0 | 0 | 0 | 0 | 0 | 0 | 0 | 0 | 0 | 0 | 0 | 0 | 0 | 0 | 0 | 0 | 0 | 1 | 0 | 0 | 0 | 0 | 0 | 0 | 0 | 0 | 0 | 0 | 0 | 0 | 0 | 0 | 0 | 0 | 0 | 0 | 0 | 0 | 0 | 0 | 0 | 0 | 0 | 0 | 0 | 0 | 0 | 0 | 0 | 0 | 0 | 0 | 0 | 0 | 0 | 0 | 0 | 0 | 0
PV | 9 | 1.822 | 1 | 1.822 | 1.824 | 1.823 | 35 |  | 1.9 | 4.114 | 17.325 | 127.3495 | 83.9355 | 1 |  |  |  | 6 |  | 127.61 | 1.208 | 6 | 0 | 0 | 0 | 0 | 0 | 35 | 0 | 0 | 0 | 0 | 0 | 0 | 0 | 0 | 0 | 0 | 0 | 1 | 0 | 0 | 0 | 0 | 0 | 0 | 0 | 0 | 0 | 0 | 0 | 0 | 0 | 0 | 0 | 0 | 0 | 0 | 0 | 0 | 0 | 0 | 0 | 0 | 0 | 0 | 0 | 0 | 0 | 0 | 0 | 0 | 0 | 0 | 0 | 0 | 0 | 0 | 0 | 0 | 0 | 0 | 0 | 0 | 0 | 0 | 0 | 0
CL | 10 | 1.824 | 1 | 1.824 | 1.827 | 1.8255 | 35 |  | 1.9 | 4.114 | 17.325 | 127.5157 | 84.1017 | 1 |  |  |  | 6 |  | 127.785 | 1.208 | 6 | 0 | 0 | 0 | 0 | 0 | 35 | 0 | 0 | 0 | 0 | 0 | 0 | 0 | 0 | 0 | 0 | 0 | 0 | 0 | 0 | 0 | 0 | 0 | 0 | 1 | 0 | 0 | 0 | 0 | 0 | 0 | 0 | 0 | 0 | 0 | 0 | 0 | 0 | 0 | 0 | 0 | 0 | 0 | 0 | 0 | 0 | 0 | 0 | 0 | 0 | 0 | 0 | 0 | 0 | 0 | 0 | 0 | 0 | 0 | 0 | 0 | 0 | 0 | 0 | 0 | 0
CL | 11 | 1.827 | 1 | 1.827 | 1.819 | 1.823 | 35 |  | 1.9 | 4.114 | 17.325 | 127.3495 | 83.9355 | 1 |  |  |  | 6 |  | 127.61 | 1.208 | 6 | 0 | 0 | 0 | 0 | 0 | 35 | 0 | 0 | 0 | 0 | 0 | 0 | 0 | 0 | 0 | 0 | 0 | 0 | 0 | 0 | 0 | 0 | 0 | 0 | 1 | 0 | 0 | 0 | 0 | 0 | 0 | 0 | 0 | 0 | 0 | 0 | 0 | 0 | 0 | 0 | 0 | 0 | 0 | 0 | 0 | 0 | 0 | 0 | 0 | 0 | 0 | 0 | 0 | 0 | 0 | 0 | 0 | 0 | 0 | 0 | 0 | 0 | 0 | 0 | 0 | 0
PV | 12 | 1.819 | 1 | 1.819 | 1.82 | 1.8195 | 40 |  | 1.9 | 4.62 | 19.8 | 143.382 | 94.117 | 1 |  |  |  | 5 |  | 145.56 | 1.208 | 5 | 0 | 0 | 0 | 0 | 0 | 40 | 0 | 0 | 0 | 0 | 0 | 0 | 0 | 0 | 0 | 0 | 0 | 1 | 0 | 0 | 0 | 0 | 0 | 0 | 0 | 0 | 0 | 0 | 0 | 0 | 0 | 0 | 0 | 0 | 0 | 0 | 0 | 0 | 0 | 0 | 0 | 0 | 0 | 0 | 0 | 0 | 0 | 0 | 0 | 0 | 0 | 0 | 0 | 0 | 0 | 0 | 0 | 0 | 0 | 0 | 0 | 0 | 0 | 0 | 0 | 0
CL | 13 | 1.82 | 1 | 1.82 | 1.821 | 1.8205 | 40 |  | 1.9 | 4.62 | 19.8 | 143.458 | 94.193 | 1 |  |  |  | 5 |  | 145.64 | 1.208 | 5 | 0 | 0 | 0 | 0 | 0 | 40 | 0 | 0 | 0 | 0 | 0 | 0 | 0 | 0 | 0 | 0 | 0 | 0 | 0 | 0 | 0 | 0 | 0 | 0 | 1 | 0 | 0 | 0 | 0 | 0 | 0 | 0 | 0 | 0 | 0 | 0 | 0 | 0 | 0 | 0 | 0 | 0 | 0 | 0 | 0 | 0 | 0 | 0 | 0 | 0 | 0 | 0 | 0 | 0 | 0 | 0 | 0 | 0 | 0 | 0 | 0 | 0 | 0 | 0 | 0 | 0
CC | 14 | 1.821 | 1 | 1.821 | 1.848 | 1.8345 | 40 |  | 1.9 | 4.62 | 19.8 | 144.522 | 95.257 | 1 |  |  |  | 5 |  | 146.76 | 1.208 | 5 | 0 | 0 | 0 | 0 | 0 | 40 | 0 | 0 | 0 | 0 | 0 | 0 | 0 | 0 | 0 | 0 | 0 | 0 | 0 | 0 | 0 | 0 | 0 | 0 | 0 | 0 | 0 | 0 | 0 | 0 | 0 | 0 | 0 | 0 | 0 | 0 | 0 | 0 | 0 | 0 | 0 | 0 | 0 | 0 | 0 | 0 | 0 | 0 | 0 | 0 | 0 | 0 | 0 | 0 | 0 | 0 | 0 | 0 | 0 | 0 | 0 | 0 | 0 | 0 | 0 | 0
PV | 15 | 2.048 | 1.2 | 2.048 | 2.043 | 2.0455 | 30 |  | 2.1 | 4.18 | 19.8 | 133.9665 | 84.1515 | 1 |  |  |  | 5 |  | 122.73 | 1.629 | 5 | 0 | 0 | 0 | 0 | 0 | 0 | 0 | 30 | 0 | 0 | 0 | 0 | 0 | 0 | 0 | 0 | 0 | 1 | 0 | 0 | 0 | 0 | 0 | 0 | 0 | 0 | 0 | 0 | 0 | 0 | 0 | 0 | 0 | 0 | 0 | 0 | 0 | 0 | 0 | 0 | 0 | 0 | 0 | 0 | 0 | 0 | 0 | 0 | 0 | 0 | 0 | 0 | 0 | 0 | 0 | 0 | 0 | 0 | 0 | 0 | 0 | 0 | 0 | 0 | 0 | 0
CL | 16 | 2.043 | 1.2 | 2.043 | 2.084 | 2.0635 | 30 |  | 2.1 | 4.224 | 19.8 | 136.1205 | 86.1165 | 1 |  |  |  | 6 |  | 123.81 | 1.629 | 6 | 0 | 0 | 0 | 0 | 0 | 0 | 0 | 30 | 0 | 0 | 0 | 0 | 0 | 0 | 0 | 0 | 0 | 0 | 0 | 0 | 0 | 0 | 0 | 0 | 0 | 1 | 0 | 0 | 0 | 0 | 0 | 0 | 0 | 0 | 0 | 0 | 0 | 0 | 0 | 0 | 0 | 0 | 0 | 0 | 0 | 0 | 0 | 0 | 0 | 0 | 0 | 0 | 0 | 0 | 0 | 0 | 0 | 0 | 0 | 0 | 0 | 0 | 0 | 0 | 0 | 0
CL | 17 | 2.084 | 1.2 | 2.084 | 2.181 | 2.1325 | 25 |  | 2.1 | 3.564 | 16.5 | 118.0763 | 76.2173 | 1 |  |  |  | 6 |  | 106.625 | 1.629 | 6 | 0 | 0 | 0 | 0 | 0 | 0 | 0 | 25 | 0 | 0 | 0 | 0 | 0 | 0 | 0 | 0 | 0 | 0 | 0 | 0 | 0 | 0 | 0 | 0 | 0 | 1 | 0 | 0 | 0 | 0 | 0 | 0 | 0 | 0 | 0 | 0 | 0 | 0 | 0 | 0 | 0 | 0 | 0 | 0 | 0 | 0 | 0 | 0 | 0 | 0 | 0 | 0 | 0 | 0 | 0 | 0 | 0 | 0 | 0 | 0 | 0 | 0 | 0 | 0 | 0 | 0
PV | 18 | 2.181 | 1.2 | 2.181 | 2.32 | 2.2505 | 25 |  | 2.1 | 3.564 | 16.5 | 124.2713 | 82.4123 | 1 |  |  |  | 6 |  | 112.525 | 1.629 | 6 | 0 | 0 | 0 | 0 | 0 | 0 | 0 | 25 | 0 | 0 | 0 | 0 | 0 | 0 | 0 | 0 | 0 | 1 | 0 | 0 | 0 | 0 | 0 | 0 | 0 | 0 | 0 | 0 | 0 | 0 | 0 | 0 | 0 | 0 | 0 | 0 | 0 | 0 | 0 | 0 | 0 | 0 | 0 | 0 | 0 | 0 | 0 | 0 | 0 | 0 | 0 | 0 | 0 | 0 | 0 | 0 | 0 | 0 | 0 | 0 | 0 | 0 | 0 | 0 | 0 | 0
CC | 19 | 2.32 | 1.2 | 2.32 | 2.473 | 2.3965 | 25 |  | 2.1 | 3.564 | 16.5 | 131.9363 | 90.0773 | 1 |  |  |  | 6 |  | 119.825 | 1.629 | 6 | 0 | 0 | 0 | 0 | 0 | 0 | 0 | 25 | 0 | 0 | 0 | 0 | 0 | 0 | 0 | 0 | 0 | 0 | 0 | 0 | 0 | 0 | 0 | 0 | 0 | 0 | 0 | 0 | 0 | 0 | 0 | 0 | 0 | 0 | 0 | 0 | 0 | 0 | 0 | 0 | 0 | 0 | 0 | 0 | 0 | 0 | 0 | 0 | 0 | 0 | 0 | 0 | 0 | 0 | 0 | 0 | 0 | 0 | 0 | 0 | 0 | 0 | 0 | 0 | 0 | 0
CL | 20 | 1.882 | 0.4 | 1.882 | 1.673 | 1.7775 | 5 | 15 | 0.85 | 1.232 | 0 | 38.3775 | 33.0855 | 2 |  |  |  | 1 | 7 | 71.1 | 0.189 | 6 | 22 | 0 | 0 | 0 | 0 | 0 | 0 | 0 | 0 | 0 | 0 | 0 | 0 | 0 |  | 0 | 0 | 0 | 0 | 0 | 0 | 1 | 0 | 0 | 0 | 0 | 0 | 0 | 0 | 0 | 0 | 0 | 0 | 0 | 0 | 0 | 0 | 0 | 0 | 0 | 0 | 0 | 0 | 0 | 0 | 0 | 0 | 0 | 0 | 0 | 0 | 0 | 0 | 0 | 0 | 0 | 0 | 0 | 0 | 0 | 0 | 0 | 0 | 0 | 0 | 0
PV | 21 | 2.473 | 1.2 | 2.473 | 2.599 | 2.536 | 25 |  | 2.1 | 3.564 | 16.5 | 139.26 | 97.401 | 1 |  |  |  | 6 |  | 126.8 | 1.629 | 6 | 0 | 0 | 0 | 0 | 0 | 0 | 0 | 25 | 0 | 0 | 0 | 0 | 0 | 0 | 0.8 | 0 | 0 | 0 | 0 | 0 | 0 | 0 | 0 | 0 | 0 | 0 | 0 | 0 | 0 | 0 | 0 | 0 | 0 | 0 | 0 | 0 | 0 | 0 | 0 | 0 | 0 | 0 | 0 | 0 | 0 | 0 | 0 | 0 | 0 | 0 | 0 | 0 | 0 | 0 | 0 | 0 | 0 | 0 | 0 | 0 | 0 | 0 | 0 | 0 | 0 | 0
CL | 22 | 2.599 | 1.2 | 2.599 | 2.549 | 2.574 | 35 |  | 2.1 | 4.884 | 23.1 | 195.309 | 137.16 | 1 |  |  |  | 6 |  | 180.18 | 1.629 | 6 | 0 | 0 | 0 | 0 | 0 | 0 | 0 | 35 | 0 | 0 | 0 | 0 | 0 | 0 | 0 | 0 | 0 | 0 | 0 | 0 | 0 | 0 | 0 | 0 | 0 | 1 | 0 | 0 | 0 | 0 | 0 | 0 | 0 | 0 | 0 | 0 | 0 | 0 | 0 | 0 | 0 | 0 | 0 | 0 | 0 | 0 | 0 | 0 | 0 | 0 | 0 | 0 | 0 | 0 | 0 | 0 | 0 | 0 | 0 | 0 | 0 | 0 | 0 | 0 | 0 | 0
PV | 23 | 2.549 | 1.2 | 2.549 | 2.332 | 2.4405 | 35 |  | 2.1 | 4.884 | 23.1 | 185.4968 | 127.3478 | 1 |  |  |  | 6 |  | 170.835 | 1.629 | 6 | 0 | 0 | 0 | 0 | 0 | 0 | 0 | 35 | 0 | 0 | 0 | 0 | 0 | 0 | 0 | 0 | 0 | 1 | 0 | 0 | 0 | 0 | 0 | 0 | 0 | 0 | 0 | 0 | 0 | 0 | 0 | 0 | 0 | 0 | 0 | 0 | 0 | 0 | 0 | 0 | 0 | 0 | 0 | 0 | 0 | 0 | 0 | 0 | 0 | 0 | 0 | 0 | 0 | 0 | 0 | 0 | 0 | 0 | 0 | 0 | 0 | 0 | 0 | 0 | 0 | 0
CL | 24 | 2.332 | 1.2 | 2.332 | 2.317 | 2.3245 | 40 |  | 2.1 | 5.544 | 26.4 | 201.378 | 135.084 | 1 |  |  |  | 6 |  | 185.96 | 1.629 | 6 | 0 | 0 | 0 | 0 | 0 | 0 | 0 | 40 | 0 | 0 | 0 | 0 | 0 | 0 | 0 | 0 | 0 | 0 | 0 | 0 | 0 | 0 | 0 | 0 | 0 | 1 | 0 | 0 | 0 | 0 | 0 | 0 | 0 | 0 | 0 | 0 | 0 | 0 | 0 | 0 | 0 | 0 | 0 | 0 | 0 | 0 | 0 | 0 | 0 | 0 | 0 | 0 | 0 | 0 | 0 | 0 | 0 | 0 | 0 | 0 | 0 | 0 | 0 | 0 | 0 | 0
| 67 | COMPONENTE: Canaleta Exclusiva, Vias Marginais e Vias Locais | [31 empty] | 0 | 0 | 0 |  |  |  |  | 0 | 0 | 0 | [6 empty] | 0 | 0 | 0 | [6 empty] | 0 | 0 | 0 | [6 empty] | 0 | 0 | 0 | [6 empty] | 0 | 0 | 0 | [6 empty] | 0 | 0 | 0
|  | TRECHO: Estação de Integração Santa Bernadethe - Estação Fanny - Estação Marechal Floriano | [7 empty] | LOTE: 03 | [8 empty] | Folha: | 01/18 | [13 empty] | 0 | 0 | 0 |  |  |  |  | 0 | 0 | 0 | [6 empty] | 0 | 0 | 0 | [6 empty] | 0 | 0 | 0 | [6 empty] | 0 | 0 | 0 | [6 empty] | 0 | 0 | 0 | [6 empty] | 0 | 0 | 0
|  | SUBTRECHO: Rua Durval P. de Carvalho (est. 376) - Av. Mal. Floriano Peixoto (est. 500) | [31 empty] | 0 | 0 | 0 |  |  |  |  | 0 | 0 | 0 | [6 empty] | 0 | 0 | 0 | [6 empty] | 0 | 0 | 0 | [6 empty] | 0 | 0 | 0 | [6 empty] | 0 | 0 | 0 | [6 empty] | 0 | 0 | 0
0 | 0 | 0 | 0 | 0 | 0 | 0 | 0 |  | 0 | 0 | 0 | 0 | 0 | [6 empty] | 0 | 0 | 0 | 0 | 0 | 0 | 0 | 0 | 0 | 0 | 0 | 0 | 0 | 0 | 0 | 0 | 0 | 0 | 0 | 0 | 0 | 0 | 0 | 0 | 0 | 0 | 0 | 0 | 0 | 0 | 0 | 0 | 0 | 0 | 0 | 0 | 0 | 0 | 0 | 0 | 0 | 0 | 0 | 0 | 0 | 0 | 0 | 0 | 0 | 0 | 0 | 0 | 0 | 0 | 0 | 0 | 0 | 0 | 0 | 0 | 0 | 0 | 0 | 0 | 0 | 0 | 0 | 0 | 0
CL | 25 | 1.832 | 0.8 | 1.832 | 1.917 | 1.8745 | 12 | 8 | 1.5 | 2.2 | 7.04 | 66.435 | 48.845 | 2 |  |  |  | 1 | 9 | 74.98 | 0.785 | 1 | 9 | 0 | 0 | 12 | 8 | 0 | 0 | 0 | 0 | 0 | 0 | 0 | 0 | 0 |  | 0 | 0 | 0 | 0 | 0 | 0 | 0 | 0 | 1 | 0 | 0 | 0 | 0 | 0 | 0 | 0 | 0 | 0 | 0 | 0 | 0 | 0 | 0 | 0 | 0 | 0 | 0 | 0 | 0 | 0 | 0 | 0 | 0 | 0 | 0 | 0 | 0 | 0 | 0 | 0 | 0 | 0 | 0 | 0 | 0 | 0 | 0 | 0 | 0 | 0 | 0
PV | 26 | 2.317 | 1.2 | 2.317 | 2.324 | 2.3205 | 24 | 1 | 2.1 | 3.3 | 16.5 | 121.8263 | 81.1013 | 1 | [5 empty] | 116.025 | 1.629 | 0 | 0 | 0 | 0 | 0 | 0 | 0 | 0 | 24 | 1 | 0 | 0 | 0 | 0 | 0 | 0 | 0 | 0 | 1 | 0 | 0 | 0 | 0 | 0 | 0 | 0 | 0 | 0 | 0 | 0 | 0 | 0 | 0 | 0 | 0 | 0 | 0 | 0 | 0 | 0 | 0 | 0 | 0 | 0 | 0 | 0 | 0 | 0 | 0 | 0 | 0 | 0 | 0 | 0 | 0 | 0 | 0 | 0 | 0 | 0 | 0 | 0 | 0 | 0 | 0 | 0 | 0
0 | 0 | 0 | 0 | 0 | 0 | 0 | 0 |  | 0 | 0 | 0 | 0 | 0 | [6 empty] | 0 | 0 | 0 | 0 | 0 | 0 | 0 | 0 | 0 | 0 | 0 | 0 | 0 | 0 | 0 | 0 | 0 | 0 | 0 | 0 | 0 | 0 | 0 | 0 | 0 | 0 | 0 | 0 | 0 | 0 | 0 | 0 | 0 | 0 | 0 | 0 | 0 | 0 | 0 | 0 | 0 | 0 | 0 | 0 | 0 | 0 | 0 | 0 | 0 | 0 | 0 | 0 | 0 | 0 | 0 | 0 | 0 | 0 | 0 | 0 | 0 | 0 | 0 | 0 | 0 | 0 | 0 | 0 | 0
CL | 27 | 1.2 | 0.4 | 1.2 | 1.2012 | 1.2006 | 36 |  | 0.85 | 1.628 | 0 | 37.7584 | 30.7654 | 1 |  |  |  | 1 |  | 0 | 0.189 | 37 | 0 | 0 | 0 | 0 | 0 | 0 | 0 | 0 | 0 | 0 | 0 | 0 | 0 | 0 | 0 | 0 | 0 | 0 | 0 | 0 | 0 | 1 | 0 | 0 | 0 | 0 | 0 | 0 | 0 | 0 | 0 | 0 | 0 | 0 | 0 | 0 | 0 | 0 | 0 | 0 | 0 | 0 | 0 | 0 | 0 | 0 | 0 | 0 | 0 | 0 | 0 | 0 | 0 | 0 | 0 | 0 | 0 | 0 | 0 | 0 | 0 | 0 | 0 | 0 | 0 | 0
CL | 28 | 1.2012 | 0.4 | 1.2012 | 1.2007 | 1.201 | 35 |  | 0.85 | 1.584 | 0 | 36.7483 | 29.9443 | 1 |  |  |  | 1 |  | 0 | 0.189 | 36 | 0 | 0 | 0 | 0 | 0 | 0 | 0 | 0 | 0 | 0 | 0 | 0 | 0 | 0 | 0 | 0 | 0 | 0 | 0 | 0 | 0 | 1 | 0 | 0 | 0 | 0 | 0 | 0 | 0 | 0 | 0 | 0 | 0 | 0 | 0 | 0 | 0 | 0 | 0 | 0 | 0 | 0 | 0 | 0 | 0 | 0 | 0 | 0 | 0 | 0 | 0 | 0 | 0 | 0 | 0 | 0 | 0 | 0 | 0 | 0 | 0 | 0 | 0 | 0 | 0 | 0
PV | 29 | 1.2007 | 0.4 | 1.2007 | 1.2007 | 1.2007 | 40 |  | 0.85 | 1.804 | 0 | 41.8438 | 34.0948 | 1 |  |  |  | 1 |  | 0 | 0.189 | 41 | 0 | 0 | 0 | 0 | 0 | 0 | 0 | 0 | 0 | 0 | 0 | 0 | 0 | 0 | 0 | 1 | 0 | 0 | 0 | 0 | 0 | 0 | 0 | 0 | 0 | 0 | 0 | 0 | 0 | 0 | 0 | 0 | 0 | 0 | 0 | 0 | 0 | 0 | 0 | 0 | 0 | 0 | 0 | 0 | 0 | 0 | 0 | 0 | 0 | 0 | 0 | 0 | 0 | 0 | 0 | 0 | 0 | 0 | 0 | 0 | 0 | 0 | 0 | 0 | 0 | 0
CL | 30 | 1.2007 | 0.4 | 1.2007 | 1.2017 | 1.2012 | 40 |  | 0.85 | 1.804 | 0 | 41.8608 | 34.1118 | 1 |  |  |  | 1 |  | 0 | 0.189 | 41 | 0 | 0 | 0 | 0 | 0 | 0 | 0 | 0 | 0 | 0 | 0 | 0 | 0 | 0 | 0 | 0 | 0 | 0 | 0 | 0 | 0 | 1 | 0 | 0 | 0 | 0 | 0 | 0 | 0 | 0 | 0 | 0 | 0 | 0 | 0 | 0 | 0 | 0 | 0 | 0 | 0 | 0 | 0 | 0 | 0 | 0 | 0 | 0 | 0 | 0 | 0 | 0 | 0 | 0 | 0 | 0 | 0 | 0 | 0 | 0 | 0 | 0 | 0 | 0 | 0 | 0
CL | 31 | 1.2017 | 0.4 | 1.2017 | 1.2002 | 1.201 | 35 |  | 0.85 | 1.584 | 0 | 36.7483 | 29.9443 | 1 |  |  |  | 1 |  | 0 | 0.189 | 36 | 0 | 0 | 0 | 0 | 0 | 0 | 0 | 0 | 0 | 0 | 0 | 0 | 0 | 0 | 0 | 0 | 0 | 0 | 0 | 0 | 0 | 1 | 0 | 0 | 0 | 0 | 0 | 0 | 0 | 0 | 0 | 0 | 0 | 0 | 0 | 0 | 0 | 0 | 0 | 0 | 0 | 0 | 0 | 0 | 0 | 0 | 0 | 0 | 0 | 0 | 0 | 0 | 0 | 0 | 0 | 0 | 0 | 0 | 0 | 0 | 0 | 0 | 0 | 0 | 0 | 0
PV | 32 | 1.2002 | 0.4 | 1.2002 | 1.2017 | 1.201 | 35 |  | 0.85 | 1.584 | 0 | 36.7483 | 29.9443 | 1 |  |  |  | 1 |  | 0 | 0.189 | 36 | 0 | 0 | 0 | 0 | 0 | 0 | 0 | 0 | 0 | 0 | 0 | 0 | 0 | 0 | 0 | 1 | 0 | 0 | 0 | 0 | 0 | 0 | 0 | 0 | 0 | 0 | 0 | 0 | 0 | 0 | 0 | 0 | 0 | 0 | 0 | 0 | 0 | 0 | 0 | 0 | 0 | 0 | 0 | 0 | 0 | 0 | 0 | 0 | 0 | 0 | 0 | 0 | 0 | 0 | 0 | 0 | 0 | 0 | 0 | 0 | 0 | 0 | 0 | 0 | 0 | 0
CL | 33 | 1.2017 | 0.4 | 1.2017 | 1.2018 | 1.2018 | 39 |  | 0.85 | 1.76 | 0 | 40.858 | 33.298 | 1 |  |  |  | 1 |  | 0 | 0.189 | 40 | 0 | 0 | 0 | 0 | 0 | 0 | 0 | 0 | 0 | 0 | 0 | 0 | 0 | 0 | 0 | 0 | 0 | 0 | 0 | 0 | 0 | 1 | 0 | 0 | 0 | 0 | 0 | 0 | 0 | 0 | 0 | 0 | 0 | 0 | 0 | 0 | 0 | 0 | 0 | 0 | 0 | 0 | 0 | 0 | 0 | 0 | 0 | 0 | 0 | 0 | 0 | 0 | 0 | 0 | 0 | 0 | 0 | 0 | 0 | 0 | 0 | 0 | 0 | 0 | 0 | 0
CL | 34 | 1.2018 | 0.4 | 1.2018 | 1.202 | 1.2019 | 38 |  | 0.85 | 1.716 | 0 | 39.8414 | 32.4704 | 1 |  |  |  | 1 |  | 0 | 0.189 | 39 | 0 | 0 | 0 | 0 | 0 | 0 | 0 | 0 | 0 | 0 | 0 | 0 | 0 | 0 | 0 | 0 | 0 | 0 | 0 | 0 | 0 | 1 | 0 | 0 | 0 | 0 | 0 | 0 | 0 | 0 | 0 | 0 | 0 | 0 | 0 | 0 | 0 | 0 | 0 | 0 | 0 | 0 | 0 | 0 | 0 | 0 | 0 | 0 | 0 | 0 | 0 | 0 | 0 | 0 | 0 | 0 | 0 | 0 | 0 | 0 | 0 | 0 | 0 | 0 | 0 | 0
PV | 35 | 1.202 | 0.4 | 1.202 | 1.2022 | 1.2021 | 38 |  | 0.85 | 1.716 | 0 | 39.8478 | 32.4768 | 1 |  |  |  | 1 |  | 0 | 0.189 | 39 | 0 | 0 | 0 | 0 | 0 | 0 | 0 | 0 | 0 | 0 | 0 | 0 | 0 | 0 | 0 | 1 | 0 | 0 | 0 | 0 | 0 | 0 | 0 | 0 | 0 | 0 | 0 | 0 | 0 | 0 | 0 | 0 | 0 | 0 | 0 | 0 | 0 | 0 | 0 | 0 | 0 | 0 | 0 | 0 | 0 | 0 | 0 | 0 | 0 | 0 | 0 | 0 | 0 | 0 | 0 | 0 | 0 | 0 | 0 | 0 | 0 | 0 | 0 | 0 | 0 | 0
CL | 36 | 1.2022 | 0.4 | 1.2022 | 1.2022 | 1.2022 | 40 |  | 0.85 | 1.804 | 0 | 41.8948 | 34.1458 | 1 |  |  |  | 1 |  | 0 | 0.189 | 41 | 0 | 0 | 0 | 0 | 0 | 0 | 0 | 0 | 0 | 0 | 0 | 0 | 0 | 0 | 0 | 0 | 0 | 0 | 0 | 0 | 0 | 1 | 0 | 0 | 0 | 0 | 0 | 0 | 0 | 0 | 0 | 0 | 0 | 0 | 0 | 0 | 0 | 0 | 0 | 0 | 0 | 0 | 0 | 0 | 0 | 0 | 0 | 0 | 0 | 0 | 0 | 0 | 0 | 0 | 0 | 0 | 0 | 0 | 0 | 0 | 0 | 0 | 0 | 0 | 0 | 0
CL | 37 | 1.2022 | 0.4 | 1.2022 | 1.2862 | 1.2442 | 40 |  | 0.85 | 1.804 | 0 | 43.3228 | 35.5738 | 1 |  |  |  | 1 |  | 0 | 0.189 | 41 | 0 | 0 | 0 | 0 | 0 | 0 | 0 | 0 | 0 | 0 | 0 | 0 | 0 | 0 | 0 | 0 | 0 | 0 | 0 | 0 | 0 | 1 | 0 | 0 | 0 | 0 | 0 | 0 | 0 | 0 | 0 | 0 | 0 | 0 | 0 | 0 | 0 | 0 | 0 | 0 | 0 | 0 | 0 | 0 | 0 | 0 | 0 | 0 | 0 | 0 | 0 | 0 | 0 | 0 | 0 | 0 | 0 | 0 | 0 | 0 | 0 | 0 | 0 | 0 | 0 | 0
PV | 38 | 1.4862 | 0.6 | 1.4862 | 1.4582 | 1.4722 | 31 |  | 1.25 | 2.09 | 0 | 58.0678 | 44.1768 | 1 |  |  |  | 1 |  | 0 | 0.442 | 1 | 0 | 31 | 0 | 0 | 0 | 0 | 0 | 0 | 0 | 0 | 0 | 0 | 0 | 0 | 0 | 1 | 0 | 0 | 0 | 0 | 0 | 0 | 0 | 0 | 0 | 0 | 0 | 0 | 0 | 0 | 0 | 0 | 0 | 0 | 0 | 0 | 0 | 0 | 0 | 0 | 0 | 0 | 0 | 0 | 0 | 0 | 0 | 0 | 0 | 0 | 0 | 0 | 0 | 0 | 0 | 0 | 0 | 0 | 0 | 0 | 0 | 0 | 0 | 0 | 0 | 0
CL | 39 | 1.4582 | 0.6 | 1.4582 | 1.4382 | 1.4482 | 34 |  | 1.25 | 2.288 | 0 | 62.5685 | 47.3515 | 1 |  |  |  | 1 |  | 0 | 0.442 | 1 | 0 | 34 | 0 | 0 | 0 | 0 | 0 | 0 | 0 | 0 | 0 | 0 | 0 | 0 | 0 | 0 | 0 | 0 | 0 | 0 | 0 | 0 | 1 | 0 | 0 | 0 | 0 | 0 | 0 | 0 | 0 | 0 | 0 | 0 | 0 | 0 | 0 | 0 | 0 | 0 | 0 | 0 | 0 | 0 | 0 | 0 | 0 | 0 | 0 | 0 | 0 | 0 | 0 | 0 | 0 | 0 | 0 | 0 | 0 | 0 | 0 | 0 | 0 | 0 | 0 | 0
CL | 40 | 1.4382 | 0.6 | 1.4382 | 1.4042 | 1.4212 | 40 |  | 1.25 | 2.684 | 0 | 72.08 | 54.211 | 1 |  |  |  | 1 |  | 0 | 0.442 | 1 | 0 | 40 | 0 | 0 | 0 | 0 | 0 | 0 | 0 | 0 | 0 | 0 | 0 | 0 | 0 | 0 | 0 | 0 | 0 | 0 | 0 | 0 | 1 | 0 | 0 | 0 | 0 | 0 | 0 | 0 | 0 | 0 | 0 | 0 | 0 | 0 | 0 | 0 | 0 | 0 | 0 | 0 | 0 | 0 | 0 | 0 | 0 | 0 | 0 | 0 | 0 | 0 | 0 | 0 | 0 | 0 | 0 | 0 | 0 | 0 | 0 | 0 | 0 | 0 | 0 | 0
PV | 41 | 1.4042 | 0.6 | 1.4042 | 1.4022 | 1.4032 | 35 |  | 1.25 | 2.354 | 0 | 62.41 | 46.751 | 1 |  |  |  | 1 |  | 0 | 0.442 | 1 | 0 | 35 | 0 | 0 | 0 | 0 | 0 | 0 | 0 | 0 | 0 | 0 | 0 | 0 | 0 | 1 | 0 | 0 | 0 | 0 | 0 | 0 | 0 | 0 | 0 | 0 | 0 | 0 | 0 | 0 | 0 | 0 | 0 | 0 | 0 | 0 | 0 | 0 | 0 | 0 | 0 | 0 | 0 | 0 | 0 | 0 | 0 | 0 | 0 | 0 | 0 | 0 | 0 | 0 | 0 | 0 | 0 | 0 | 0 | 0 | 0 | 0 | 0 | 0 | 0 | 0
CL | 42 | 1.4022 | 0.6 | 1.4022 | 1.4022 | 1.4022 | 35 |  | 1.25 | 2.354 | 0 | 62.3663 | 46.7073 | 1 |  |  |  | 1 |  | 0 | 0.442 | 1 | 0 | 35 | 0 | 0 | 0 | 0 | 0 | 0 | 0 | 0 | 0 | 0 | 0 | 0 | 0 | 0 | 0 | 0 | 0 | 0 | 0 | 0 | 1 | 0 | 0 | 0 | 0 | 0 | 0 | 0 | 0 | 0 | 0 | 0 | 0 | 0 | 0 | 0 | 0 | 0 | 0 | 0 | 0 | 0 | 0 | 0 | 0 | 0 | 0 | 0 | 0 | 0 | 0 | 0 | 0 | 0 | 0 | 0 | 0 | 0 | 0 | 0 | 0 | 0 | 0 | 0
PV | 43 | 1.4022 | 0.6 | 1.4022 | 1.4032 | 1.4027 | 35 |  | 1.25 | 2.354 | 0 | 62.3881 | 46.7291 | 1 |  |  |  | 1 |  | 0 | 0.442 | 1 | 0 | 35 | 0 | 0 | 0 | 0 | 0 | 0 | 0 | 0 | 0 | 0 | 0 | 0 | 0 | 1 | 0 | 0 | 0 | 0 | 0 | 0 | 0 | 0 | 0 | 0 | 0 | 0 | 0 | 0 | 0 | 0 | 0 | 0 | 0 | 0 | 0 | 0 | 0 | 0 | 0 | 0 | 0 | 0 | 0 | 0 | 0 | 0 | 0 | 0 | 0 | 0 | 0 | 0 | 0 | 0 | 0 | 0 | 0 | 0 | 0 | 0 | 0 | 0 | 0 | 0
CL | 44 | 1.4032 | 0.6 | 1.4032 | 1.4037 | 1.4035 | 35 |  | 1.25 | 2.354 | 0 | 62.4209 | 46.7619 | 1 |  |  |  | 1 |  | 0 | 0.442 | 1 | 0 | 35 | 0 | 0 | 0 | 0 | 0 | 0 | 0 | 0 | 0 | 0 | 0 | 0 | 0 | 0 | 0 | 0 | 0 | 0 | 0 | 0 | 1 | 0 | 0 | 0 | 0 | 0 | 0 | 0 | 0 | 0 | 0 | 0 | 0 | 0 | 0 | 0 | 0 | 0 | 0 | 0 | 0 | 0 | 0 | 0 | 0 | 0 | 0 | 0 | 0 | 0 | 0 | 0 | 0 | 0 | 0 | 0 | 0 | 0 | 0 | 0 | 0 | 0 | 0 | 0
CL | 45 | 1.4037 | 0.6 | 1.4037 | 1.4032 | 1.4035 | 35 |  | 1.25 | 2.354 | 0 | 62.4209 | 46.7619 | 1 |  |  |  | 1 |  | 0 | 0.442 | 1 | 0 | 35 | 0 | 0 | 0 | 0 | 0 | 0 | 0 | 0 | 0 | 0 | 0 | 0 | 0 | 0 | 0 | 0 | 0 | 0 | 0 | 0 | 1 | 0 | 0 | 0 | 0 | 0 | 0 | 0 | 0 | 0 | 0 | 0 | 0 | 0 | 0 | 0 | 0 | 0 | 0 | 0 | 0 | 0 | 0 | 0 | 0 | 0 | 0 | 0 | 0 | 0 | 0 | 0 | 0 | 0 | 0 | 0 | 0 | 0 | 0 | 0 | 0 | 0 | 0 | 0
PV | 46 | 1.4032 | 0.6 | 1.4032 | 1.4042 | 1.4037 | 35 |  | 1.25 | 2.354 | 0 | 62.4319 | 46.7729 | 1 |  |  |  | 1 |  | 0 | 0.442 | 1 | 0 | 35 | 0 | 0 | 0 | 0 | 0 | 0 | 0 | 0 | 0 | 0 | 0 | 0 | 0 | 1 | 0 | 0 | 0 | 0 | 0 | 0 | 0 | 0 | 0 | 0 | 0 | 0 | 0 | 0 | 0 | 0 | 0 | 0 | 0 | 0 | 0 | 0 | 0 | 0 | 0 | 0 | 0 | 0 | 0 | 0 | 0 | 0 | 0 | 0 | 0 | 0 | 0 | 0 | 0 | 0 | 0 | 0 | 0 | 0 | 0 | 0 | 0 | 0 | 0 | 0
CL | 47 | 1.4042 | 0.6 | 1.4042 | 1.4048 | 1.4045 | 29 |  | 1.25 | 1.958 | 0 | 51.9331 | 38.9261 | 1 |  |  |  | 1 |  | 0 | 0.442 | 1 | 0 | 29 | 0 | 0 | 0 | 0 | 0 | 0 | 0 | 0 | 0 | 0 | 0 | 0 | 0 | 0 | 0 | 0 | 0 | 0 | 0 | 0 | 1 | 0 | 0 | 0 | 0 | 0 | 0 | 0 | 0 | 0 | 0 | 0 | 0 | 0 | 0 | 0 | 0 | 0 | 0 | 0 | 0 | 0 | 0 | 0 | 0 | 0 | 0 | 0 | 0 | 0 | 0 | 0 | 0 | 0 | 0 | 0 | 0 | 0 | 0 | 0 | 0 | 0 | 0 | 0
CL | 48 | 1.4048 | 0.6 | 1.4048 | 1.4033 | 1.404 | 31 |  | 1.25 | 2.09 | 0 | 55.4269 | 41.5359 | 1 |  |  |  | 1 |  | 0 | 0.442 | 1 | 0 | 31 | 0 | 0 | 0 | 0 | 0 | 0 | 0 | 0 | 0 | 0 | 0 | 0 | 0 | 0 | 0 | 0 | 0 | 0 | 0 | 0 | 1 | 0 | 0 | 0 | 0 | 0 | 0 | 0 | 0 | 0 | 0 | 0 | 0 | 0 | 0 | 0 | 0 | 0 | 0 | 0 | 0 | 0 | 0 | 0 | 0 | 0 | 0 | 0 | 0 | 0 | 0 | 0 | 0 | 0 | 0 | 0 | 0 | 0 | 0 | 0 | 0 | 0 | 0 | 0
| 68 | COMPONENTE: Canaleta Exclusiva, Vias Marginais e Vias Locais | [31 empty] | 0 | 0 | 0 |  |  |  |  | 0 | 0 | 0 | [6 empty] | 0 | 0 | 0 | [6 empty] | 0 | 0 | 0 | [6 empty] | 0 | 0 | 0 | [6 empty] | 0 | 0 | 0 | [6 empty] | 0 | 0 | 0
|  | TRECHO: Estação de Integração Santa Bernadethe - Estação Fanny - Estação Marechal Floriano | [7 empty] | LOTE: 03 | [8 empty] | Folha: | 02/18 | [13 empty] | 0 | 0 | 0 |  |  |  |  | 0 | 0 | 0 | [6 empty] | 0 | 0 | 0 | [6 empty] | 0 | 0 | 0 | [6 empty] | 0 | 0 | 0 | [6 empty] | 0 | 0 | 0 | [6 empty] | 0 | 0 | 0
|  | SUBTRECHO: Rua Durval P. de Carvalho (est. 376) - Av. Mal. Floriano Peixoto (est. 500) | [31 empty] | 0 | 0 | 0 |  |  |  |  | 0 | 0 | 0 | [6 empty] | 0 | 0 | 0 | [6 empty] | 0 | 0 | 0 | [6 empty] | 0 | 0 | 0 | [6 empty] | 0 | 0 | 0 | [6 empty] | 0 | 0 | 0
PV | 49 | 1.4033 | 0.6 | 1.4033 | 1.7243 | 1.5638 | 24 |  | 1.25 | 1.628 | 0 | 47.934 | 37.137 | 1 |  |  |  | 1 |  | 75.0624 | 0.442 | 1 | 0 | 24 | 0 | 0 | 0 | 0 | 0 | 0 | 0 | 0 | 0 | 0 | 0 | 0 | 1.4033 | 0 | 0 | 0 | 0 | 0 | 0 | 0 | 0 | 0 | 0 | 0 | 0 | 0 | 0 | 0 | 0 | 0 | 0 | 0 | 0 | 0 | 0 | 0 | 0 | 0 | 0 | 0 | 0 | 0 | 0 | 0 | 0 | 0 | 0 | 0 | 0 | 0 | 0 | 0 | 0 | 0 | 0 | 0 | 0 | 0 | 0 | 0 | 0 | 0 | 0 | 0
PV | 50 | 2.324 | 1.2 | 2.324 | 2.44 | 2.382 | 21 |  | 2.1 | 2.948 | 13.86 | 109.1262 | 74.1612 | 1 |  |  |  | 4 |  | 100.044 | 1.629 | 4 | 0 | 0 | 0 | 0 | 0 | 0 | 0 | 21 | 0 | 0 | 0 | 0 | 0 | 0 | 0.5997 | 0 | 0 | 0 | 0 | 0 | 0 | 0 | 0 | 0 | 0 | 0 | 0 | 0 | 0 | 0 | 0 | 0 | 0 | 0 | 0 | 0 | 0 | 0 | 0 | 0 | 0 | 0 | 0 | 0 | 0 | 0 | 0 | 0 | 0 | 0 | 0 | 0 | 0 | 0 | 0 | 0 | 0 | 0 | 0 | 0 | 0 | 0 | 0 | 0 | 0 | 0
CL | 51 | 2.44 | 1.2 | 2.44 | 2.535 | 2.4875 | 15 |  | 2.1 | 2.992 | 9.9 | 101.8163 | 73.0343 | 3 |  |  |  | 13 | 10 | 74.625 | 1.629 | 13 | 10 | 0 | 0 | 0 | 0 | 0 | 0 | 15 | 0 | 0 | 0 | 0 | 0 | 0 | 0 | 0 | 0 | 0 | 0 | 0 | 0 | 0 | 0 | 0 | 0 | 1 | 0 | 0 | 0 | 0 | 0 | 0 | 0 | 0 | 0 | 0 | 0 | 0 | 0 | 0 | 0 | 0 | 0 | 0 | 0 | 0 | 0 | 0 | 0 | 0 | 0 | 0 | 0 | 0 | 0 | 0 | 0 | 0 | 0 | 0 | 0 | 0 | 0 | 0 | 0 | 0
0 | 0 | 0 | 0 | 0 | 0 | 0 | 0 |  | 0 | 0 | 0 | 0 | 0 | [6 empty] | 0 |  | 0 | 0 | 0 | 0 | 0 | 0 | 0 | 0 | 0 | 0 | 0 | 0 | 0 | 0 | 0 | 0 | 0 | 0 | 0 | 0 | 0 | 0 | 0 | 0 | 0 | 0 | 0 | 0 | 0 | 0 | 0 | 0 | 0 | 0 | 0 | 0 | 0 | 0 | 0 | 0 | 0 | 0 | 0 | 0 | 0 | 0 | 0 | 0 | 0 | 0 | 0 | 0 | 0 | 0 | 0 | 0 | 0 | 0 | 0 | 0 | 0 | 0 | 0 | 0 | 0 | 0 | 0
CC | 52 | 2.001 | 0.4 | 2.001 | 1.735 | 1.868 | 3 |  | 0.85 | 0.132 | 0 | 4.7634 | 4.1964 | [6 empty] | 11.208 | 0.189 | 3 | 0 | 0 | 0 | 0 | 0 | 0 | 0 | 0 | 0 | 0 | 0 | 0 | 0 | 0 | 2.001 | 0 | 0 | 0 | 0 | 0 | 0 | 0 | 0 | 0 | 0 | 0 | 0 | 0 | 0 | 0 | 0 | 0 | 0 | 0 | 0 | 0 | 0 | 0 | 0 | 0 | 0 | 0 | 0 | 0 | 0 | 0 | 0 | 0 | 0 | 0 | 0 | 0 | 0 | 0 | 0 | 0 | 0 | 0 | 0 | 0 | 0 | 0 | 0 | 0 | 0 | 0
PV | 53 | 2.535 | 1.2 | 2.535 | 2.588 | 2.5615 | 11 |  | 2.1 | 1.452 | 7.26 | 59.1707 | 41.2517 | [6 empty] | 56.353 | 1.629 | 0 | 0 | 0 | 0 | 0 | 0 | 0 | 0 | 11 | 0 | 0 | 0 | 0 | 0 | 0 | 0 | 0 | 0 | 1 | 0 | 0 | 0 | 0 | 0 | 0 | 0 | 0 | 0 | 0 | 0 | 0 | 0 | 0 | 0 | 0 | 0 | 0 | 0 | 0 | 0 | 0 | 0 | 0 | 0 | 0 | 0 | 0 | 0 | 0 | 0 | 0 | 0 | 0 | 0 | 0 | 0 | 0 | 0 | 0 | 0 | 0 | 0 | 0 | 0 | 0 | 0 | 0
CL | 54 | 2.588 | 1.2 | 2.588 | 2.656 | 2.622 | 5 | 18 | 2.1 | 3.564 | 15.18 | 138.8826 | 99.1476 | 2 |  |  |  | 1 | 11 | 120.612 | 1.629 | 1 | 11 | 0 | 0 | 0 | 0 | 0 | 0 | 5 | 18 | 0 | 0 | 0 | 0 | 0 | 0 | 0 | 0 | 0 | 0 | 0 | 0 | 0 | 0 | 0 | 0 | 1 | 0 | 0 | 0 | 0 | 0 | 0 | 0 | 0 | 0 | 0 | 0 | 0 | 0 | 0 | 0 | 0 | 0 | 0 | 0 | 0 | 0 | 0 | 0 | 0 | 0 | 0 | 0 | 0 | 0 | 0 | 0 | 0 | 0 | 0 | 0 | 0 | 0 | 0 | 0 | 0
PV | 55 | 2.656 | 1.2 | 2.656 | 2.8932 | 2.7746 | 19 |  | 2.1 | 2.552 | 12.54 | 111.7267 | 80.5867 | 0 |  |  |  | 1 |  | 105.435 | 1.629 | 1 | 0 | 0 | 0 | 0 | 0 | 0 | 0 | 19 | 0 | 0 | 0 | 0 | 0 | 0 | 0 | 0 | 0 | 1 | 0 | 0 | 0 | 0 | 0 | 0 | 0 | 0 | 0 | 0 | 0 | 0 | 0 | 0 | 0 | 0 | 0 | 0 | 0 | 0 | 0 | 0 | 0 | 0 | 0 | 0 | 0 | 0 | 0 | 0 | 0 | 0 | 0 | 0 | 0 | 0 | 0 | 0 | 0 | 0 | 0 | 0 | 0 | 0 | 0 | 0 | 0 | 0
CL | 56 | 2.8932 | 1.2 | 2.8932 | 3.1682 | 3.0307 | 23 |  | 2.1 | 3.652 | 15.18 | 160.6642 | 120.5512 | 2 |  |  |  | 1 | 13 | 139.4135 | 1.629 | 1 | 13 | 0 | 0 | 0 | 0 | 0 | 0 | 23 | 0 | 0 | 0 | 0 | 0 | 0 | 0 | 0 | 0 | 0 | 0 | 0 | 0 | 0 | 0 | 0 | 0 | 1 | 0 | 0 | 0 | 0 | 0 | 0 | 0 | 0 | 0 | 0 | 0 | 0 | 0 | 0 | 0 | 0 | 0 | 0 | 0 | 0 | 0 | 0 | 0 | 0 | 0 | 0 | 0 | 0 | 0 | 0 | 0 | 0 | 0 | 0 | 0 | 0 | 0 | 0 | 0 | 0
CL | 57 | 3.1682 | 1.2 | 3.1682 | 3.146 | 3.1571 | -6 | 12 | 2.1 | 0.836 | 3.96 | 40.7998 | 30.8368 |  |  |  |  | 1 |  | 37.8855 | 1.629 | 1 | 0 | 0 | 0 | 0 | 0 | 0 | 0 | -6 | 12 | 0 | 0 | 0 | 0 | 0 | 0 | 0 | 0 | 0 | 0 | 0 | 0 | 0 | 0 | 0 | 0 | 1 | 0 | 0 | 0 | 0 | 0 | 0 | 0 | 0 | 0 | 0 | 0 | 0 | 0 | 0 | 0 | 0 | 0 | 0 | 0 | 0 | 0 | 0 | 0 | 0 | 0 | 0 | 0 | 0 | 0 | 0 | 0 | 0 | 0 | 0 | 0 | 0 | 0 | 0 | 0 | 0
0 | 0 | 0 | 0 | 0 | 0 | 0 | 0 |  | 0 | 0 | 0 | 0 | 0 | [6 empty] | 0 |  | 0 | 0 | 0 | 0 | 0 | 0 | 0 | 0 | 0 | 0 | 0 | 0 | 0 | 0 | 0 | 0 | 0 | 0 | 0 | 0 | 0 | 0 | 0 | 0 | 0 | 0 | 0 | 0 | 0 | 0 | 0 | 0 | 0 | 0 | 0 | 0 | 0 | 0 | 0 | 0 | 0 | 0 | 0 | 0 | 0 | 0 | 0 | 0 | 0 | 0 | 0 | 0 | 0 | 0 | 0 | 0 | 0 | 0 | 0 | 0 | 0 | 0 | 0 | 0 | 0 | 0 | 0
CL | 58 | 1.826 | 0.6 | 1.826 | 1.564 | 1.695 | 3 | 18 | 1.25 | 1.782 | 0 | 53.6737 | 42.6907 | 2 |  |  |  | 1 | 8 | 71.19 | 0.442 | 1 | 8 | 3 | 18 | 0 | 0 | 0 | 0 | 0 | 0 | 0 | 0 | 0 | 0 | 0 | 1.826 | 0 | 0 | 0 | 0 | 0 | 0 | 0 | 0 | 0 | 0 | 0 | 0 | 0 | 0 | 0 | 0 | 0 | 0 | 0 | 0 | 0 | 0 | 0 | 0 | 0 | 0 | 0 | 0 | 0 | 0 | 0 | 0 | 0 | 0 | 0 | 0 | 0 | 0 | 0 | 0 | 0 | 0 | 0 | 0 | 0 | 0 | 0 | 0 | 0 | 0 | 0
0 | 0 | 0 | 0 | 0 | 0 | 0 | 0 |  | 0 | 0 | 0 | 0 | 0 | [6 empty] | 0 |  | 0 | 0 | 0 | 0 | 0 | 0 | 0 | 0 | 0 | 0 | 0 | 0 | 0 | 0 | 0 | 0 | 0 | 0 | 0 | 0 | 0 | 0 | 0 | 0 | 0 | 0 | 0 | 0 | 0 | 0 | 0 | 0 | 0 | 0 | 0 | 0 | 0 | 0 | 0 | 0 | 0 | 0 | 0 | 0 | 0 | 0 | 0 | 0 | 0 | 0 | 0 | 0 | 0 | 0 | 0 | 0 | 0 | 0 | 0 | 0 | 0 | 0 | 0 | 0 | 0 | 0 | 0
CL | 59 | 1.666 | 0.6 | 1.666 | 1.564 | 1.615 | -9 | 15 | 1.25 | 0.88 | 0 | 23.3325 | 18.6015 | 2 |  |  |  | 1 | 10 | 19.38 | 0.442 | 1 | 10 | -9 | 15 | 0 | 0 | 0 | 0 | 0 | 0 | 0 | 0 | 0 | 0 | 0 |  | 0 | 0 | 0 | 0 | 0 | 0 | 0 | 1 | 0 | 0 | 0 | 0 | 0 | 0 | 0 | 0 | 0 | 0 | 0 | 0 | 0 | 0 | 0 | 0 | 0 | 0 | 0 | 0 | 0 | 0 | 0 | 0 | 0 | 0 | 0 | 0 | 0 | 0 | 0 | 0 | 0 | 0 | 0 | 0 | 0 | 0 | 0 | 0 | 0 | 0 | 0
PV | 60 | 1.764 | 0.8 | 1.764 | 1.858 | 1.811 | 19 |  | 1.5 | 1.672 | 6.688 | 51.6135 | 36.6985 | [6 empty] | 68.818 | 0.785 | 0 | 0 | 0 | 0 | 19 | 0 | 0 | 0 | 0 | 0 | 0 | 0 | 0 | 0 | 0 | 0 | 0 | 1 | 0 | 0 | 0 | 0 | 0 | 0 | 0 | 0 | 0 | 0 | 0 | 0 | 0 | 0 | 0 | 0 | 0 | 0 | 0 | 0 | 0 | 0 | 0 | 0 | 0 | 0 | 0 | 0 | 0 | 0 | 0 | 0 | 0 | 0 | 0 | 0 | 0 | 0 | 0 | 0 | 0 | 0 | 0 | 0 | 0 | 0 | 0 | 0 | 0
CL | 61 | 1.858 | 0.8 | 1.858 | 2.108 | 1.983 | 25 |  | 1.5 | 2.684 | 8.8 | 85.5825 | 63.8785 | 2 |  |  |  | 1 | 10 | 99.15 | 0.785 | 1 | 10 | 0 | 0 | 25 | 0 | 0 | 0 | 0 | 0 | 0 | 0 | 0 | 0 | 0 | 0 | 0 | 0 | 0 | 0 | 0 | 0 | 0 | 0 | 1 | 0 | 0 | 0 | 0 | 0 | 0 | 0 | 0 | 0 | 0 | 0 | 0 | 0 | 0 | 0 | 0 | 0 | 0 | 0 | 0 | 0 | 0 | 0 | 0 | 0 | 0 | 0 | 0 | 0 | 0 | 0 | 0 | 0 | 0 | 0 | 0 | 0 | 0 | 0 | 0 | 0 | 0
CL | 62 | 2.108 | 0.8 | 2.108 | 2.331 | 2.2195 | 25 |  | 1.5 | 2.684 | 8.8 | 94.4512 | 72.7472 | 2 |  |  |  | 1 | 10 | 110.975 | 0.785 | 1 | 10 | 0 | 0 | 25 | 0 | 0 | 0 | 0 | 0 | 0 | 0 | 0 | 0 | 0 | 0 | 0 | 0 | 0 | 0 | 0 | 0 | 0 | 0 | 1 | 0 | 0 | 0 | 0 | 0 | 0 | 0 | 0 | 0 | 0 | 0 | 0 | 0 | 0 | 0 | 0 | 0 | 0 | 0 | 0 | 0 | 0 | 0 | 0 | 0 | 0 | 0 | 0 | 0 | 0 | 0 | 0 | 0 | 0 | 0 | 0 | 0 | 0 | 0 | 0 | 0 | 0
CL | 63 | 2.331 | 0.8 | 2.331 | 2.441 | 2.386 | 25 |  | 1.5 | 2.684 | 8.8 | 100.695 | 78.991 | 2 |  |  |  | 1 | 10 | 119.3 | 0.785 | 1 | 10 | 0 | 0 | 25 | 0 | 0 | 0 | 0 | 0 | 0 | 0 | 0 | 0 | 0 | 0 | 0 | 0 | 0 | 0 | 0 | 0 | 0 | 0 | 1 | 0 | 0 | 0 | 0 | 0 | 0 | 0 | 0 | 0 | 0 | 0 | 0 | 0 | 0 | 0 | 0 | 0 | 0 | 0 | 0 | 0 | 0 | 0 | 0 | 0 | 0 | 0 | 0 | 0 | 0 | 0 | 0 | 0 | 0 | 0 | 0 | 0 | 0 | 0 | 0 | 0 | 0
CL | 64 | 2.441 | 0.8 | 2.441 | 2.746 | 2.5935 | 15 |  | 1.5 | 1.804 | 5.28 | 69.5737 | 55.7197 |  | 2 |  |  | 1 | 10 | 77.805 | 0.785 | 1 | 10 | 0 | 0 | 15 | 0 | 0 | 0 | 0 | 0 | 0 | 0 | 0 | 0 | 0 | 0 | 0 | 0 | 0 | 0 | 0 | 0 | 0 | 0 | 1 | 0 | 0 | 0 | 0 | 0 | 0 | 0 | 0 | 0 | 0 | 0 | 0 | 0 | 0 | 0 | 0 | 0 | 0 | 0 | 0 | 0 | 0 | 0 | 0 | 0 | 0 | 0 | 0 | 0 | 0 | 0 | 0 | 0 | 0 | 0 | 0 | 0 | 0 | 0 | 0 | 0 | 0
PV | 65 | 3.446 | 1.5 | 3.446 | 3.316 | 3.381 | 42 |  | 2.4 | 6.93 | 38.136 | 340.8048 | 238.6188 | [6 empty] | 284.004 | 2.433 | 0 | 0 | 0 | 0 | 0 | 0 | 0 | 0 | 0 | 0 | 42 | 0 | 0 | 0 | 0 | 0.7 | 0 | 0 | 0 | 0 | 0 | 0 | 0 | 0 | 0 | 0 | 0 | 0 | 0 | 0 | 0 | 0 | 0 | 0 | 0 | 0 | 0 | 0 | 0 | 0 | 0 | 0 | 0 | 0 | 0 | 0 | 0 | 0 | 0 | 0 | 0 | 0 | 0 | 0 | 0 | 0 | 0 | 0 | 0 | 0 | 0 | 0 | 0 | 0 | 0 | 0 | 0
0 | 0 | 0 | 0 | 0 | 0 | 0 | 0 |  | 0 | 0 | 0 | 0 | 0 | [6 empty] | 0 |  | 0 | 0 | 0 | 0 | 0 | 0 | 0 | 0 | 0 | 0 | 0 | 0 | 0 | 0 | 0 | 0 | 0 | 0 | 0 | 0 | 0 | 0 | 0 | 0 | 0 | 0 | 0 | 0 | 0 | 0 | 0 | 0 | 0 | 0 | 0 | 0 | 0 | 0 | 0 | 0 | 0 | 0 | 0 | 0 | 0 | 0 | 0 | 0 | 0 | 0 | 0 | 0 | 0 | 0 | 0 | 0 | 0 | 0 | 0 | 0 | 0 | 0 | 0 | 0 | 0 | 0 | 0
CC | 66 | 1.6 | 0.4 | 1.6 | 1.8654 | 1.7327 | 30 | 10 | 0.85 | 1.76 | 0 | 58.9124 | 51.3524 | 2 | [5 empty] | 138.6174 | 0.189 | 30 | 10 | 0 | 0 | 0 | 0 | 0 | 0 | 0 | 0 | 0 | 0 | 0 | 0 | 0 | 1.6 | 0 | 0 | 0 | 0 | 0 | 0 | 0 | 0 | 0 | 0 | 0 | 0 | 0 | 0 | 0 | 0 | 0 | 0 | 0 | 0 | 0 | 0 | 0 | 0 | 0 | 0 | 0 | 0 | 0 | 0 | 0 | 0 | 0 | 0 | 0 | 0 | 0 | 0 | 0 | 0 | 0 | 0 | 0 | 0 | 0 | 0 | 0 | 0 | 0 | 0 | 0
CC | 67 | 1.8654 | 0.4 | 1.8654 | 2.2158 | 2.0406 | 3 | 11 | 0.85 | 0.616 | 0 | 24.2836 | 21.6376 | [6 empty] | 57.1378 | 0.189 | 3 | 11 | 0 | 0 | 0 | 0 | 0 | 0 | 0 | 0 | 0 | 0 | 0 | 0 | 0 | 0 | 0 | 0 | 0 | 0 | 0 | 0 | 0 | 0 | 0 | 0 | 0 | 0 | 0 | 0 | 0 | 0 | 0 | 0 | 0 | 0 | 0 | 0 | 0 | 0 | 0 | 0 | 0 | 0 | 0 | 0 | 0 | 0 | 0 | 0 | 0 | 0 | 0 | 0 | 0 | 0 | 0 | 0 | 0 | 0 | 0 | 0 | 0 | 0 | 0 | 0 | 0
CL | 68 | 3.316 | 1.5 | 3.316 | 3.117 | 3.2165 | 36 |  | 2.4 | 5.984 | 32.688 | 278.9256 | 191.1486 | 1 |  |  |  | 1 |  | 231.588 | 2.433 | 1 | 0 | 0 | 0 | 0 | 0 | 0 | 0 | 0 | 0 | 36 | 0 | 0 | 0 | 0 |  | 0 | 0 | 0 | 0 | 0 | 0 | 0 | 0 | 0 | 0 | 0 | 1 | 0 | 0 | 0 | 0 | 0 | 0 | 0 | 0 | 0 | 0 | 0 | 0 | 0 | 0 | 0 | 0 | 0 | 0 | 0 | 0 | 0 | 0 | 0 | 0 | 0 | 0 | 0 | 0 | 0 | 0 | 0 | 0 | 0 | 0 | 0 | 0 | 0 | 0 | 0
CL | 69 | 3.117 | 1.5 | 3.117 | 2.925 | 3.021 | 35 |  | 2.4 | 5.819 | 31.78 | 254.784 | 169.44 | 1 |  |  |  | 1 |  | 211.47 | 2.433 | 1 | 0 | 0 | 0 | 0 | 0 | 0 | 0 | 0 | 0 | 35 | 0 | 0 | 0 | 0 | 0 | 0 | 0 | 0 | 0 | 0 | 0 | 0 | 0 | 0 | 0 | 0 | 1 | 0 | 0 | 0 | 0 | 0 | 0 | 0 | 0 | 0 | 0 | 0 | 0 | 0 | 0 | 0 | 0 | 0 | 0 | 0 | 0 | 0 | 0 | 0 | 0 | 0 | 0 | 0 | 0 | 0 | 0 | 0 | 0 | 0 | 0 | 0 | 0 | 0 | 0 | 0
PV | 70 | 2.925 | 1.5 | 2.925 | 2.873 | 2.899 | 4 | 23 | 2.4 | 4.499 | 24.516 | 188.8752 | 122.9952 | 1 |  |  |  | 1 |  | 156.546 | 2.433 | 1 | 0 | 0 | 0 | 0 | 0 | 0 | 0 | 0 | 0 | 4 | 23 | 0 | 0 | 0 | 0 | 0 | 0 | 1 | 0 | 0 | 0 | 0 | 0 | 0 | 0 | 0 | 0 | 0 | 0 | 0 | 0 | 0 | 0 | 0 | 0 | 0 | 0 | 0 | 0 | 0 | 0 | 0 | 0 | 0 | 0 | 0 | 0 | 0 | 0 | 0 | 0 | 0 | 0 | 0 | 0 | 0 | 0 | 0 | 0 | 0 | 0 | 0 | 0 | 0 | 0 | 0
| 69 | COMPONENTE: Canaleta Exclusiva, Vias Marginais e Vias Locais | [31 empty] | 0 | 0 | 0 |  |  |  |  | 0 | 0 | 0 | [6 empty] | 0 | 0 | 0 | [6 empty] | 0 | 0 | 0 | [6 empty] | 0 | 0 | 0 | [6 empty] | 0 | 0 | 0 | [6 empty] | 0 | 0 | 0
|  | TRECHO: Estação de Integração Santa Bernadethe - Estação Fanny - Estação Marechal Floriano | [7 empty] | LOTE: 03 | [8 empty] | Folha: | 03/18 | [13 empty] | 0 | 0 | 0 |  |  |  |  | 0 | 0 | 0 | [6 empty] | 0 | 0 | 0 | [6 empty] | 0 | 0 | 0 | [6 empty] | 0 | 0 | 0 | [6 empty] | 0 | 0 | 0 | [6 empty] | 0 | 0 | 0
|  | SUBTRECHO: Rua Durval P. de Carvalho (est. 376) - Av. Mal. Floriano Peixoto (est. 500) | [31 empty] | 0 | 0 | 0 |  |  |  |  | 0 | 0 | 0 | [6 empty] | 0 | 0 | 0 | [6 empty] | 0 | 0 | 0 | [6 empty] | 0 | 0 | 0 | [6 empty] | 0 | 0 | 0 | [6 empty] | 0 | 0 | 0
BL | 71 | 1.3 | 0.4 | 1.3 | 1.3005 | 1.3002 | 0 | 35 | 0.85 | 2.112 | 0 | 51.9424 | 42.8704 |  |  | 3 |  | 5 | 8 | 0 | 0.189 | 5 | 43 | 0 | 0 | 0 | 0 | 0 | 0 | 0 | 0 | 0 | 0 | 0 | 0 | 0 | 1.3 | 0 | 0 | 0 | 0 | 0 | 0 | 0 | 0 | 0 | 0 | 0 | 0 | 0 | 0 | 0 | 0 | 0 | 0 | 0 | 0 | 0 | 0 | 0 | 0 | 0 | 0 | 0 | 0 | 0 | 0 | 0 | 0 | 0 | 0 | 0 | 0 | 0 | 0 | 0 | 0 | 0 | 0 | 0 | 0 | 0 | 0 | 0 | 0 | 0 | 0 | 0
BL | 72 | 1.3005 | 0.4 | 1.3005 | 1.3925 | 1.3465 | 0 | 30 | 0.85 | 1.892 | 0 | 47.5957 | 39.4687 |  |  | 3 |  | 5 | 8 | 0 | 0.189 | 5 | 38 | 0 | 0 | 0 | 0 | 0 | 0 | 0 | 0 | 0 | 0 | 0 | 0 | 0 | 0 | 0 | 0 | 0 | 0 | 0 | 0 | 0 | 0 | 0 | 0 | 0 | 0 | 0 | 0 | 0 | 0 | 0 | 0 | 0 | 0 | 0 | 0 | 0 | 0 | 0 | 0 | 0 | 0 | 0 | 0 | 0 | 0 | 0 | 0 | 0 | 0 | 0 | 0 | 0 | 0 | 0 | 0 | 0 | 0 | 0 | 0 | 0 | 0 | 0 | 0 | 0
BL | 73 | 1.3925 | 0.4 | 1.3925 | 1.7735 | 1.583 | 17 |  | 0.85 | 1.32 | 0 | 36.1343 | 30.4643 |  |  | 3 |  | 5 | 8 | 53.822 | 0.189 | 22 | 8 | 0 | 0 | 0 | 0 | 0 | 0 | 0 | 0 | 0 | 0 | 0 | 0 | 0 | 0 | 0 | 0 | 0 | 0 | 0 | 0 | 0 | 0 | 0 | 0 | 0 | 0 | 0 | 0 | 0 | 0 | 0 | 0 | 0 | 0 | 0 | 0 | 0 | 0 | 0 | 0 | 0 | 0 | 0 | 0 | 0 | 0 | 0 | 0 | 0 | 0 | 0 | 0 | 0 | 0 | 0 | 0 | 0 | 0 | 0 | 0 | 0 | 0 | 0 | 0 | 0
CC | 74 | 2.873 | 1.5 | 2.873 | 2.813 | 2.843 | 11 |  | 2.4 | 1.859 | 9.988 | 76.0752 | 49.1232 | 1 |  |  |  | 1 |  | 62.546 | 2.433 | 1 | 0 | 0 | 0 | 0 | 0 | 0 | 0 | 0 | 0 | 11 | 0 | 0 | 0 | 0 | 1.0995 | 0 | 0 | 0 | 0 | 0 | 0 | 0 | 0 | 0 | 0 | 0 | 0 | 0 | 0 | 0 | 0 | 0 | 0 | 0 | 0 | 0 | 0 | 0 | 0 | 0 | 0 | 0 | 0 | 0 | 0 | 0 | 0 | 0 | 0 | 0 | 0 | 0 | 0 | 0 | 0 | 0 | 0 | 0 | 0 | 0 | 0 | 0 | 0 | 0 | 0 | 0
PV | 85 | 2.813 | 1.5 | 2.813 | 3.478 | 3.1455 | 3 | 34 | 2.4 | 6.941 | 33.596 | 298.7004 | 205.0884 |  |  | 3 |  | 7 | 12 | 232.767 | 2.433 | 7 | 12 | 0 | 0 | 0 | 0 | 0 | 0 | 0 | 0 | 3 | 34 | 0 | 0 | 0 | 0 | 0 | 0 | 1 | 0 | 0 | 0 | 0 | 0 | 0 | 0 | 0 | 0 | 0 | 0 | 0 | 0 | 0 | 0 | 0 | 0 | 0 | 0 | 0 | 0 | 0 | 0 | 0 | 0 | 0 | 0 | 0 | 0 | 0 | 0 | 0 | 0 | 0 | 0 | 0 | 0 | 0 | 0 | 0 | 0 | 0 | 0 | 0 | 0 | 0 | 0 | 0
0 | 0 | 0 | 0 | 0 | 0 | 0 | 0 |  | 0 | 0 | 0 | 0 | 0 | [6 empty] | 0 |  | 0 | 0 | 0 | 0 | 0 | 0 | 0 | 0 | 0 | 0 | 0 | 0 | 0 | 0 | 0 | 0 | 0 | 0 | 0 | 0 | 0 | 0 | 0 | 0 | 0 | 0 | 0 | 0 | 0 | 0 | 0 | 0 | 0 | 0 | 0 | 0 | 0 | 0 | 0 | 0 | 0 | 0 | 0 | 0 | 0 | 0 | 0 | 0 | 0 | 0 | 0 | 0 | 0 | 0 | 0 | 0 | 0 | 0 | 0 | 0 | 0 | 0 | 0 | 0 | 0 | 0 | 0
PV | 75 | 1.5 | 0.6 | 1.5 | 1.519 | 1.5095 | 31 |  | 1.25 | 2.53 | 0 | 69.7131 | 53.9321 | 2 |  |  |  | 1 | 10 | 93.589 | 0.442 | 1 | 10 | 31 | 0 | 0 | 0 | 0 | 0 | 0 | 0 | 0 | 0 | 0 | 0 | 0 | 0 | 1 | 0 | 0 | 0 | 0 | 0 | 0 | 0 | 0 | 0 | 0 | 0 | 0 | 0 | 0 | 0 | 0 | 0 | 0 | 0 | 0 | 0 | 0 | 0 | 0 | 0 | 0 | 0 | 0 | 0 | 0 | 0 | 0 | 0 | 0 | 0 | 0 | 0 | 0 | 0 | 0 | 0 | 0 | 0 | 0 | 0 | 0 | 0 | 0 | 0 | 0
CL | 76 | 1.519 | 0.6 | 1.519 | 1.517 | 1.518 | 30 |  | 1.25 | 2.464 | 0 | 68.145 | 52.806 | 2 |  |  |  | 1 | 10 | 91.08 | 0.442 | 1 | 10 | 30 | 0 | 0 | 0 | 0 | 0 | 0 | 0 | 0 | 0 | 0 | 0 | 0 | 0 | 0 | 0 | 0 | 0 | 0 | 0 | 0 | 1 | 0 | 0 | 0 | 0 | 0 | 0 | 0 | 0 | 0 | 0 | 0 | 0 | 0 | 0 | 0 | 0 | 0 | 0 | 0 | 0 | 0 | 0 | 0 | 0 | 0 | 0 | 0 | 0 | 0 | 0 | 0 | 0 | 0 | 0 | 0 | 0 | 0 | 0 | 0 | 0 | 0 | 0 | 0
CL | 77 | 1.517 | 0.6 | 1.517 | 1.515 | 1.516 | 30 |  | 1.25 | 2.464 | 0 | 68.07 | 52.731 | 2 |  |  |  | 1 | 10 | 90.96 | 0.442 | 1 | 10 | 30 | 0 | 0 | 0 | 0 | 0 | 0 | 0 | 0 | 0 | 0 | 0 | 0 | 0 | 0 | 0 | 0 | 0 | 0 | 0 | 0 | 1 | 0 | 0 | 0 | 0 | 0 | 0 | 0 | 0 | 0 | 0 | 0 | 0 | 0 | 0 | 0 | 0 | 0 | 0 | 0 | 0 | 0 | 0 | 0 | 0 | 0 | 0 | 0 | 0 | 0 | 0 | 0 | 0 | 0 | 0 | 0 | 0 | 0 | 0 | 0 | 0 | 0 | 0 | 0
CL | 78 | 1.515 | 0.6 | 1.515 | 1.515 | 1.515 | 5 |  | 1.25 | 0.814 | 0 | 20.6887 | 16.3997 | 2 |  |  |  | 1 | 10 | 15.15 | 0.442 | 1 | 10 | 5 | 0 | 0 | 0 | 0 | 0 | 0 | 0 | 0 | 0 | 0 | 0 | 0 | 0 | 0 | 0 | 0 | 0 | 0 | 0 | 0 | 1 | 0 | 0 | 0 | 0 | 0 | 0 | 0 | 0 | 0 | 0 | 0 | 0 | 0 | 0 | 0 | 0 | 0 | 0 | 0 | 0 | 0 | 0 | 0 | 0 | 0 | 0 | 0 | 0 | 0 | 0 | 0 | 0 | 0 | 0 | 0 | 0 | 0 | 0 | 0 | 0 | 0 | 0 | 0
PV | 79 | 1.515 | 0.6 | 1.515 | 1.598 | 1.5565 | 17 |  | 1.25 | 1.122 | 0 | 33.0756 | 25.5616 | [6 empty] | 52.921 | 0.442 | 0 | 0 | 17 | 0 | 0 | 0 | 0 | 0 | 0 | 0 | 0 | 0 | 0 | 0 | 0 | 0 | 1 | 0 | 0 | 0 | 0 | 0 | 0 | 0 | 0 | 0 | 0 | 0 | 0 | 0 | 0 | 0 | 0 | 0 | 0 | 0 | 0 | 0 | 0 | 0 | 0 | 0 | 0 | 0 | 0 | 0 | 0 | 0 | 0 | 0 | 0 | 0 | 0 | 0 | 0 | 0 | 0 | 0 | 0 | 0 | 0 | 0 | 0 | 0 | 0 | 0 | 0
0 | 0 | 0 | 0 | 0 | 0 | 0 | 0 |  | 0 | 0 | 0 | 0 | 0 | [6 empty] | 0 |  | 0 | 0 | 0 | 0 | 0 | 0 | 0 | 0 | 0 | 0 | 0 | 0 | 0 | 0 | 0 | 0 | 0 | 0 | 0 | 0 | 0 | 0 | 0 | 0 | 0 | 0 | 0 | 0 | 0 | 0 | 0 | 0 | 0 | 0 | 0 | 0 | 0 | 0 | 0 | 0 | 0 | 0 | 0 | 0 | 0 | 0 | 0 | 0 | 0 | 0 | 0 | 0 | 0 | 0 | 0 | 0 | 0 | 0 | 0 | 0 | 0 | 0 | 0 | 0 | 0 | 0 | 0
CL | 80 | 1.558 | 0.6 | 1.558 | 1.598 | 1.578 | 7 |  | 1.25 | 0.946 | 0 | 25.0275 | 19.8545 | 2 |  |  |  | 1 | 10 | 22.092 | 0.442 | 1 | 10 | 7 | 0 | 0 | 0 | 0 | 0 | 0 | 0 | 0 | 0 | 0 | 0 | 0 |  | 0 | 0 | 0 | 0 | 0 | 0 | 0 | 1 | 0 | 0 | 0 | 0 | 0 | 0 | 0 | 0 | 0 | 0 | 0 | 0 | 0 | 0 | 0 | 0 | 0 | 0 | 0 | 0 | 0 | 0 | 0 | 0 | 0 | 0 | 0 | 0 | 0 | 0 | 0 | 0 | 0 | 0 | 0 | 0 | 0 | 0 | 0 | 0 | 0 | 0 | 0
PV | 81 | 1.798 | 0.8 | 1.798 | 1.86 | 1.829 | 21 | 17 | 1.5 | 3.344 | 13.376 | 104.253 | 74.423 | [6 empty] | 139.004 | 0.785 | 0 | 0 | 0 | 0 | 21 | 17 | 0 | 0 | 0 | 0 | 0 | 0 | 0 | 0 | 0 | 0 | 0 | 1 | 0 | 0 | 0 | 0 | 0 | 0 | 0 | 0 | 0 | 0 | 0 | 0 | 0 | 0 | 0 | 0 | 0 | 0 | 0 | 0 | 0 | 0 | 0 | 0 | 0 | 0 | 0 | 0 | 0 | 0 | 0 | 0 | 0 | 0 | 0 | 0 | 0 | 0 | 0 | 0 | 0 | 0 | 0 | 0 | 0 | 0 | 0 | 0 | 0
CL | 81A | 1.86 | 0.8 | 1.86 | 1.888 | 1.874 | 20 |  | 1.5 | 1.76 | 7.04 | 56.22 | 40.52 | [6 empty] | 74.96 | 0.785 | 0 | 0 | 0 | 0 | 20 | 0 | 0 | 0 | 0 | 0 | 0 | 0 | 0 | 0 | 0 | 0 | 0 | 0 | 0 | 0 | 0 | 0 | 0 | 0 | 1 | 0 | 0 | 0 | 0 | 0 | 0 | 0 | 0 | 0 | 0 | 0 | 0 | 0 | 0 | 0 | 0 | 0 | 0 | 0 | 0 | 0 | 0 | 0 | 0 | 0 | 0 | 0 | 0 | 0 | 0 | 0 | 0 | 0 | 0 | 0 | 0 | 0 | 0 | 0 | 0 | 0 | 0
PV | 82 | 1.888 | 0.8 | 1.888 | 1.891 | 1.8895 | 20 |  | 1.5 | 2.244 | 7.04 | 67.905 | 50.126 | 2 |  |  |  | 1 | 10 | 75.58 | 0.785 | 1 | 10 | 0 | 0 | 20 | 0 | 0 | 0 | 0 | 0 | 0 | 0 | 0 | 0 | 0 | 0 | 0 | 1 | 0 | 0 | 0 | 0 | 0 | 0 | 0 | 0 | 0 | 0 | 0 | 0 | 0 | 0 | 0 | 0 | 0 | 0 | 0 | 0 | 0 | 0 | 0 | 0 | 0 | 0 | 0 | 0 | 0 | 0 | 0 | 0 | 0 | 0 | 0 | 0 | 0 | 0 | 0 | 0 | 0 | 0 | 0 | 0 | 0 | 0 | 0 | 0 | 0
CL | 82A | 1.891 | 0.8 | 1.891 | 1.818 | 1.8545 | 32 |  | 1.5 | 2.86 | 11.264 | 90.036 | 64.727 |  |  |  |  | 1 |  | 118.688 | 0.785 | 1 | 0 | 0 | 0 | 32 | 0 | 0 | 0 | 0 | 0 | 0 | 0 | 0 | 0 | 0 | 0 | 0 | 0 | 0 | 0 | 0 | 0 | 0 | 0 | 1 | 0 | 0 | 0 | 0 | 0 | 0 | 0 | 0 | 0 | 0 | 0 | 0 | 0 | 0 | 0 | 0 | 0 | 0 | 0 | 0 | 0 | 0 | 0 | 0 | 0 | 0 | 0 | 0 | 0 | 0 | 0 | 0 | 0 | 0 | 0 | 0 | 0 | 0 | 0 | 0 | 0 | 0
CL | 83 | 1.818 | 0.8 | 1.818 | 1.808 | 1.813 | 12 |  | 1.5 | 1.54 | 4.224 | 43.854 | 32.355 | 2 |  |  |  | 1 | 10 | 43.512 | 0.785 | 1 | 10 | 0 | 0 | 12 | 0 | 0 | 0 | 0 | 0 | 0 | 0 | 0 | 0 | 0 | 0 | 0 | 0 | 0 | 0 | 0 | 0 | 0 | 0 | 1 | 0 | 0 | 0 | 0 | 0 | 0 | 0 | 0 | 0 | 0 | 0 | 0 | 0 | 0 | 0 | 0 | 0 | 0 | 0 | 0 | 0 | 0 | 0 | 0 | 0 | 0 | 0 | 0 | 0 | 0 | 0 | 0 | 0 | 0 | 0 | 0 | 0 | 0 | 0 | 0 | 0 | 0
PV | 84 | 1.808 | 0.8 | 1.808 | 2.113 | 1.9605 | 4 | 21 | 1.5 | 2.596 | 8.8 | 82.6987 | 61.3727 | 1 |  |  |  | 1 | 8 | 98.025 | 0.785 | 1 | 8 | 0 | 0 | 4 | 21 | 0 | 0 | 0 | 0 | 0 | 0 | 0 | 0 | 0 | 0 | 0 | 1 | 0 | 0 | 0 | 0 | 0 | 0 | 0 | 0 | 0 | 0 | 0 | 0 | 0 | 0 | 0 | 0 | 0 | 0 | 0 | 0 | 0 | 0 | 0 | 0 | 0 | 0 | 0 | 0 | 0 | 0 | 0 | 0 | 0 | 0 | 0 | 0 | 0 | 0 | 0 | 0 | 0 | 0 | 0 | 0 | 0 | 0 | 0 | 0 | 0
0 | 0 | 0 | 0 | 0 | 0 | 0 | 0 |  | 0 | 0 | 0 | 0 | 0 | [6 empty] | 0 |  | 0 | 0 | 0 | 0 | 0 | 0 | 0 | 0 | 0 | 0 | 0 | 0 | 0 | 0 | 0 | 0 | 0 | 0 | 0 | 0 | 0 | 0 | 0 | 0 | 0 | 0 | 0 | 0 | 0 | 0 | 0 | 0 | 0 | 0 | 0 | 0 | 0 | 0 | 0 | 0 | 0 | 0 | 0 | 0 | 0 | 0 | 0 | 0 | 0 | 0 | 0 | 0 | 0 | 0 | 0 | 0 | 0 | 0 | 0 | 0 | 0 | 0 | 0 | 0 | 0 | 0 | 0
COLETOR 2 (ENTRE A RUA ANTONIO BARRIQUELO O BUEIRO DA AV. WENCESLAU BRAZ - VIA MARGINAL ESQUERDA) | [19 empty] | 0 |  | 0 | 0 | 0 | 0 | 0 | 0 | 0 | 0 | 0 | 0 | 0 | 0 | 0 | 0 | 0 | 0 | 0 | 0 | 0 | 0 | 0 | 0 | 0 | 0 | 0 | 0 | 0 | 0 | 0 | 0 | 0 | 0 | 0 | 0 | 0 | 0 | 0 | 0 | 0 | 0 | 0 | 0 | 0 | 0 | 0 | 0 | 0 | 0 | 0 | 0 | 0 | 0 | 0 | 0 | 0 | 0 | 0 | 0 | 0 | 0 | 0 | 0 | 0 | 0 | 0 | 0 | 0
PV | 86 | 1.4 | 0.6 | 1.4 | 1.384 | 1.392 | 26 |  | 1.25 | 2.42 | 0 | 61.56 | 47.044 | 2 |  |  |  | 1 | 15 | 0 | 0.442 | 1 | 15 | 26 | 0 | 0 | 0 | 0 | 0 | 0 | 0 | 0 | 0 | 0 | 0 | 0 | 0 | 1 | 0 | 0 | 0 | 0 | 0 | 0 | 0 | 0 | 0 | 0 | 0 | 0 | 0 | 0 | 0 | 0 | 0 | 0 | 0 | 0 | 0 | 0 | 0 | 0 | 0 | 0 | 0 | 0 | 0 | 0 | 0 | 0 | 0 | 0 | 0 | 0 | 0 | 0 | 0 | 0 | 0 | 0 | 0 | 0 | 0 | 0 | 0 | 0 | 0 | 0
CL | 87 | 1.384 | 0.6 | 1.384 | 1.412 | 1.398 | 25 |  | 1.25 | 2.266 | 0 | 57.9675 | 44.2715 | 2 |  |  |  | 1 | 13 | 0 | 0.442 | 1 | 13 | 25 | 0 | 0 | 0 | 0 | 0 | 0 | 0 | 0 | 0 | 0 | 0 | 0 | 0 | 0 | 0 | 0 | 0 | 0 | 0 | 0 | 1 | 0 | 0 | 0 | 0 | 0 | 0 | 0 | 0 | 0 | 0 | 0 | 0 | 0 | 0 | 0 | 0 | 0 | 0 | 0 | 0 | 0 | 0 | 0 | 0 | 0 | 0 | 0 | 0 | 0 | 0 | 0 | 0 | 0 | 0 | 0 | 0 | 0 | 0 | 0 | 0 | 0 | 0 | 0
PV | 88 | 1.412 | 0.6 | 1.412 | 1.45 | 1.431 | 27 |  | 1.25 | 2.398 | 0 | 62.5762 | 47.9962 | 2 |  |  |  | 1 | 13 | 0 | 0.442 | 1 | 13 | 27 | 0 | 0 | 0 | 0 | 0 | 0 | 0 | 0 | 0 | 0 | 0 | 0 | 0 | 1 | 0 | 0 | 0 | 0 | 0 | 0 | 0 | 0 | 0 | 0 | 0 | 0 | 0 | 0 | 0 | 0 | 0 | 0 | 0 | 0 | 0 | 0 | 0 | 0 | 0 | 0 | 0 | 0 | 0 | 0 | 0 | 0 | 0 | 0 | 0 | 0 | 0 | 0 | 0 | 0 | 0 | 0 | 0 | 0 | 0 | 0 | 0 | 0 | 0 | 0
CL | 89 | 1.45 | 0.6 | 1.45 | 1.474 | 1.462 | 23 |  | 1.25 | 2.134 | 0 | 56.3125 | 43.5005 | 2 |  |  |  | 1 | 13 | 0 | 0.442 | 1 | 13 | 23 | 0 | 0 | 0 | 0 | 0 | 0 | 0 | 0 | 0 | 0 | 0 | 0 | 0 | 0 | 0 | 0 | 0 | 0 | 0 | 0 | 1 | 0 | 0 | 0 | 0 | 0 | 0 | 0 | 0 | 0 | 0 | 0 | 0 | 0 | 0 | 0 | 0 | 0 | 0 | 0 | 0 | 0 | 0 | 0 | 0 | 0 | 0 | 0 | 0 | 0 | 0 | 0 | 0 | 0 | 0 | 0 | 0 | 0 | 0 | 0 | 0 | 0 | 0 | 0
CL | 90 | 1.474 | 0.6 | 1.474 | 1.508 | 1.491 | 25 |  | 1.25 | 2.266 | 0 | 60.8737 | 47.1777 | 2 |  |  |  | 1 | 13 | 0 | 0.442 | 1 | 13 | 25 | 0 | 0 | 0 | 0 | 0 | 0 | 0 | 0 | 0 | 0 | 0 | 0 | 0 | 0 | 0 | 0 | 0 | 0 | 0 | 0 | 1 | 0 | 0 | 0 | 0 | 0 | 0 | 0 | 0 | 0 | 0 | 0 | 0 | 0 | 0 | 0 | 0 | 0 | 0 | 0 | 0 | 0 | 0 | 0 | 0 | 0 | 0 | 0 | 0 | 0 | 0 | 0 | 0 | 0 | 0 | 0 | 0 | 0 | 0 | 0 | 0 | 0 | 0 | 0
| 70 | COMPONENTE: Canaleta Exclusiva, Vias Marginais e Vias Locais | [31 empty] | 0 | 0 | 0 |  |  |  |  | 0 | 0 | 0 | [6 empty] | 0 | 0 | 0 | [6 empty] | 0 | 0 | 0 | [6 empty] | 0 | 0 | 0 | [6 empty] | 0 | 0 | 0 | [6 empty] | 0 | 0 | 0
|  | TRECHO: Estação de Integração Santa Bernadethe - Estação Fanny - Estação Marechal Floriano | [7 empty] | LOTE: 03 | [8 empty] | Folha: | 04/18 | [13 empty] | 0 | 0 | 0 |  |  |  |  | 0 | 0 | 0 | [6 empty] | 0 | 0 | 0 | [6 empty] | 0 | 0 | 0 | [6 empty] | 0 | 0 | 0 | [6 empty] | 0 | 0 | 0 | [6 empty] | 0 | 0 | 0
|  | SUBTRECHO: Rua Durval P. de Carvalho (est. 376) - Av. Mal. Floriano Peixoto (est. 500) | [31 empty] | 0 | 0 | 0 |  |  |  |  | 0 | 0 | 0 | [6 empty] | 0 | 0 | 0 | [6 empty] | 0 | 0 | 0 | [6 empty] | 0 | 0 | 0 | [6 empty] | 0 | 0 | 0 | [6 empty] | 0 | 0 | 0
0 | 0 | 0 | 0 | 0 | 0 | 0 | 0 |  | 0 | 0 | 0 | 0 | 0 | [6 empty] | 0 | 0 | 0 | 0 | 0 | 0 | 0 | 0 | 0 | 0 | 0 | 0 | 0 | 0 | 0 | 0 | 0 | 0 | 0 | 0 | 0 | 0 | 0 | 0 | 0 | 0 | 0 | 0 | 0 | 0 | 0 | 0 | 0 | 0 | 0 | 0 | 0 | 0 | 0 | 0 | 0 | 0 | 0 | 0 | 0 | 0 | 0 | 0 | 0 | 0 | 0 | 0 | 0 | 0 | 0 | 0 | 0 | 0 | 0 | 0 | 0 | 0 | 0 | 0 | 0 | 0 | 0 | 0 | 0
CL | 91 | 1.448 | 0.4 | 1.448 | 1.308 | 1.378 | 12 | 14 | 0.85 | 1.628 | 0 | 41.6738 | 34.6808 | 2 |  |  |  | 5 | 6 | 0 | 0.189 | 17 | 20 | 0 | 0 | 0 | 0 | 0 | 0 | 0 | 0 | 0 | 0 | 0 | 0 | 0 |  | 0 | 0 | 0 | 0 | 0 | 0 | 1 | 0 | 0 | 0 | 0 | 0 | 0 | 0 | 0 | 0 | 0 | 0 | 0 | 0 | 0 | 0 | 0 | 0 | 0 | 0 | 0 | 0 | 0 | 0 | 0 | 0 | 0 | 0 | 0 | 0 | 0 | 0 | 0 | 0 | 0 | 0 | 0 | 0 | 0 | 0 | 0 | 0 | 0 | 0 | 0
PV | 92 | 1.708 | 0.8 | 1.708 | 1.734 | 1.721 | 19 |  | 1.5 | 1.716 | 6.688 | 50.0685 | 34.9645 | 1 |  |  |  | 1 |  | 65.398 | 0.785 | 1 | 0 | 0 | 0 | 19 | 0 | 0 | 0 | 0 | 0 | 0 | 0 | 0 | 0 | 0 | 0 | 0 | 1 | 0 | 0 | 0 | 0 | 0 | 0 | 0 | 0 | 0 | 0 | 0 | 0 | 0 | 0 | 0 | 0 | 0 | 0 | 0 | 0 | 0 | 0 | 0 | 0 | 0 | 0 | 0 | 0 | 0 | 0 | 0 | 0 | 0 | 0 | 0 | 0 | 0 | 0 | 0 | 0 | 0 | 0 | 0 | 0 | 0 | 0 | 0 | 0 | 0
CL | 93 | 1.734 | 0.8 | 1.734 | 1.761 | 1.7475 | 20 |  | 1.5 | 2.42 | 7.04 | 67.725 | 49.19 | 2 |  |  |  | 1 | 14 | 69.9 | 0.785 | 1 | 14 | 0 | 0 | 20 | 0 | 0 | 0 | 0 | 0 | 0 | 0 | 0 | 0 | 0 | 0 | 0 | 0 | 0 | 0 | 0 | 0 | 0 | 0 | 1 | 0 | 0 | 0 | 0 | 0 | 0 | 0 | 0 | 0 | 0 | 0 | 0 | 0 | 0 | 0 | 0 | 0 | 0 | 0 | 0 | 0 | 0 | 0 | 0 | 0 | 0 | 0 | 0 | 0 | 0 | 0 | 0 | 0 | 0 | 0 | 0 | 0 | 0 | 0 | 0 | 0 | 0
CL | 94 | 1.761 | 0.8 | 1.761 | 1.796 | 1.7785 | 25 |  | 1.5 | 2.816 | 8.8 | 80.9738 | 58.7028 | 2 |  |  |  | 1 | 13 | 88.925 | 0.785 | 1 | 13 | 0 | 0 | 25 | 0 | 0 | 0 | 0 | 0 | 0 | 0 | 0 | 0 | 0 | 0 | 0 | 0 | 0 | 0 | 0 | 0 | 0 | 0 | 1 | 0 | 0 | 0 | 0 | 0 | 0 | 0 | 0 | 0 | 0 | 0 | 0 | 0 | 0 | 0 | 0 | 0 | 0 | 0 | 0 | 0 | 0 | 0 | 0 | 0 | 0 | 0 | 0 | 0 | 0 | 0 | 0 | 0 | 0 | 0 | 0 | 0 | 0 | 0 | 0 | 0 | 0
CL | 95 | 1.796 | 0.8 | 1.796 | 1.83 | 1.813 | 25 |  | 1.5 | 2.816 | 8.8 | 82.2675 | 59.9965 | 2 |  |  |  | 1 | 13 | 90.65 | 0.785 | 1 | 13 | 0 | 0 | 25 | 0 | 0 | 0 | 0 | 0 | 0 | 0 | 0 | 0 | 0 | 0 | 0 | 0 | 0 | 0 | 0 | 0 | 0 | 0 | 1 | 0 | 0 | 0 | 0 | 0 | 0 | 0 | 0 | 0 | 0 | 0 | 0 | 0 | 0 | 0 | 0 | 0 | 0 | 0 | 0 | 0 | 0 | 0 | 0 | 0 | 0 | 0 | 0 | 0 | 0 | 0 | 0 | 0 | 0 | 0 | 0 | 0 | 0 | 0 | 0 | 0 | 0
CL | 96 | 1.83 | 0.8 | 1.83 | 1.864 | 1.847 | 25 |  | 1.5 | 2.816 | 8.8 | 83.5425 | 61.2715 | 2 |  |  |  | 1 | 13 | 92.35 | 0.785 | 1 | 13 | 0 | 0 | 25 | 0 | 0 | 0 | 0 | 0 | 0 | 0 | 0 | 0 | 0 | 0 | 0 | 0 | 0 | 0 | 0 | 0 | 0 | 0 | 1 | 0 | 0 | 0 | 0 | 0 | 0 | 0 | 0 | 0 | 0 | 0 | 0 | 0 | 0 | 0 | 0 | 0 | 0 | 0 | 0 | 0 | 0 | 0 | 0 | 0 | 0 | 0 | 0 | 0 | 0 | 0 | 0 | 0 | 0 | 0 | 0 | 0 | 0 | 0 | 0 | 0 | 0
PV | 97 | 1.864 | 0.8 | 1.864 | 1.962 | 1.913 | 23 |  | 1.5 | 2.64 | 8.096 | 80.2785 | 59.5775 | 2 |  |  |  | 1 | 13 | 87.998 | 0.785 | 1 | 13 | 0 | 0 | 23 | 0 | 0 | 0 | 0 | 0 | 0 | 0 | 0 | 0 | 0 | 0 | 0 | 1 | 0 | 0 | 0 | 0 | 0 | 0 | 0 | 0 | 0 | 0 | 0 | 0 | 0 | 0 | 0 | 0 | 0 | 0 | 0 | 0 | 0 | 0 | 0 | 0 | 0 | 0 | 0 | 0 | 0 | 0 | 0 | 0 | 0 | 0 | 0 | 0 | 0 | 0 | 0 | 0 | 0 | 0 | 0 | 0 | 0 | 0 | 0 | 0 | 0
CL | 98 | 1.962 | 0.8 | 1.962 | 2.157 | 2.0595 | 25 |  | 1.5 | 2.816 | 8.8 | 91.5113 | 69.2403 |  | 2 |  |  | 1 | 13 | 102.975 | 0.785 | 1 | 13 | 0 | 0 | 25 | 0 | 0 | 0 | 0 | 0 | 0 | 0 | 0 | 0 | 0 | 0 | 0 | 0 | 0 | 0 | 0 | 0 | 0 | 0 | 1 | 0 | 0 | 0 | 0 | 0 | 0 | 0 | 0 | 0 | 0 | 0 | 0 | 0 | 0 | 0 | 0 | 0 | 0 | 0 | 0 | 0 | 0 | 0 | 0 | 0 | 0 | 0 | 0 | 0 | 0 | 0 | 0 | 0 | 0 | 0 | 0 | 0 | 0 | 0 | 0 | 0 | 0
CL | 99 | 2.157 | 0.8 | 2.157 | 2.456 | 2.3065 | 25 |  | 1.5 | 2.816 | 8.8 | 100.7738 | 78.5028 | 2 |  |  |  | 1 | 13 | 115.325 | 0.785 | 1 | 13 | 0 | 0 | 25 | 0 | 0 | 0 | 0 | 0 | 0 | 0 | 0 | 0 | 0 | 0 | 0 | 0 | 0 | 0 | 0 | 0 | 0 | 0 | 1 | 0 | 0 | 0 | 0 | 0 | 0 | 0 | 0 | 0 | 0 | 0 | 0 | 0 | 0 | 0 | 0 | 0 | 0 | 0 | 0 | 0 | 0 | 0 | 0 | 0 | 0 | 0 | 0 | 0 | 0 | 0 | 0 | 0 | 0 | 0 | 0 | 0 | 0 | 0 | 0 | 0 | 0
CL | 100 | 2.456 | 0.8 | 2.456 | 2.763 | 2.6095 | 25 |  | 1.5 | 2.816 | 8.8 | 112.1363 | 89.8653 | 2 |  |  |  | 1 | 13 | 130.475 | 0.785 | 1 | 13 | 0 | 0 | 25 | 0 | 0 | 0 | 0 | 0 | 0 | 0 | 0 | 0 | 0 | 0 | 0 | 0 | 0 | 0 | 0 | 0 | 0 | 0 | 1 | 0 | 0 | 0 | 0 | 0 | 0 | 0 | 0 | 0 | 0 | 0 | 0 | 0 | 0 | 0 | 0 | 0 | 0 | 0 | 0 | 0 | 0 | 0 | 0 | 0 | 0 | 0 | 0 | 0 | 0 | 0 | 0 | 0 | 0 | 0 | 0 | 0 | 0 | 0 | 0 | 0 | 0
PV | 101 | 2.963 | 1 | 2.963 | 3.196 | 3.0795 | 25 |  | 1.9 | 3.366 | 12.375 | 160.5563 | 127.7103 | 2 |  |  |  | 1 | 13 | 153.975 | 1.208 | 1 | 13 | 0 | 0 | 0 | 0 | 25 | 0 | 0 | 0 | 0 | 0 | 0 | 0 | 0 | 0 | 0 | 0 | 1 | 0 | 0 | 0 | 0 | 0 | 0 | 0 | 0 | 0 | 0 | 0 | 0 | 0 | 0 | 0 | 0 | 0 | 0 | 0 | 0 | 0 | 0 | 0 | 0 | 0 | 0 | 0 | 0 | 0 | 0 | 0 | 0 | 0 | 0 | 0 | 0 | 0 | 0 | 0 | 0 | 0 | 0 | 0 | 0 | 0 | 0 | 0 | 0
CL | 102 | 3.196 | 1 | 3.196 | 3.411 | 3.3035 | 25 |  | 1.9 | 3.366 | 12.375 | 171.1963 | 138.3503 | 2 |  |  |  | 1 | 13 | 165.175 | 1.208 | 1 | 13 | 0 | 0 | 0 | 0 | 25 | 0 | 0 | 0 | 0 | 0 | 0 | 0 | 0 | 0 | 0 | 0 | 0 | 0 | 0 | 0 | 0 | 0 | 0 | 1 | 0 | 0 | 0 | 0 | 0 | 0 | 0 | 0 | 0 | 0 | 0 | 0 | 0 | 0 | 0 | 0 | 0 | 0 | 0 | 0 | 0 | 0 | 0 | 0 | 0 | 0 | 0 | 0 | 0 | 0 | 0 | 0 | 0 | 0 | 0 | 0 | 0 | 0 | 0 | 0 | 0
CL | 103 | 3.411 | 1 | 3.411 | 3.534 | 3.4725 | 36 |  | 1.9 | 4.576 | 17.82 | 251.799 | 205.665 | 2 |  |  |  | 1 | 13 | 250.02 | 1.208 | 1 | 13 | 0 | 0 | 0 | 0 | 36 | 0 | 0 | 0 | 0 | 0 | 0 | 0 | 0 | 0 | 0 | 0 | 0 | 0 | 0 | 0 | 0 | 0 | 0 | 1 | 0 | 0 | 0 | 0 | 0 | 0 | 0 | 0 | 0 | 0 | 0 | 0 | 0 | 0 | 0 | 0 | 0 | 0 | 0 | 0 | 0 | 0 | 0 | 0 | 0 | 0 | 0 | 0 | 0 | 0 | 0 | 0 | 0 | 0 | 0 | 0 | 0 | 0 | 0 | 0 | 0
CL | 104 | 3.534 | 1 | 3.534 | 3.467 | 3.5005 | 29 |  | 1.9 | 3.806 | 14.355 | 207.1576 | 169.4796 | 2 |  |  |  | 1 | 13 | 203.029 | 1.208 | 1 | 13 | 0 | 0 | 0 | 0 | 29 | 0 | 0 | 0 | 0 | 0 | 0 | 0 | 0 | 0 | 0 | 0 | 0 | 0 | 0 | 0 | 0 | 0 | 0 | 1 | 0 | 0 | 0 | 0 | 0 | 0 | 0 | 0 | 0 | 0 | 0 | 0 | 0 | 0 | 0 | 0 | 0 | 0 | 0 | 0 | 0 | 0 | 0 | 0 | 0 | 0 | 0 | 0 | 0 | 0 | 0 | 0 | 0 | 0 | 0 | 0 | 0 | 0 | 0 | 0 | 0
0 | 0 | 0 | 0 | 0 | 0 | 0 | 0 |  | 0 | 0 | 0 | 0 | 0 | [6 empty] | 0 |  | 0 | 0 | 0 | 0 | 0 | 0 | 0 | 0 | 0 | 0 | 0 | 0 | 0 | 0 | 0 | 0 | 0 | 0 | 0 | 0 | 0 | 0 | 0 | 0 | 0 | 0 | 0 | 0 | 0 | 0 | 0 | 0 | 0 | 0 | 0 | 0 | 0 | 0 | 0 | 0 | 0 | 0 | 0 | 0 | 0 | 0 | 0 | 0 | 0 | 0 | 0 | 0 | 0 | 0 | 0 | 0 | 0 | 0 | 0 | 0 | 0 | 0 | 0 | 0 | 0 | 0 | 0
BL | 105 | 1.2 | 0.4 | 1.2 | 1.458 | 1.329 | 25 |  | 0.85 | 1.1 | 0 | 28.2413 | 23.5163 |  |  | 1 |  |  |  | 0 | 0.189 | 25 | 0 | 0 | 0 | 0 | 0 | 0 | 0 | 0 | 0 | 0 | 0 | 0 | 0 | 0 | 1.2 | 0 | 0 | 0 | 0 | 0 | 0 | 0 | 0 | 0 | 0 | 0 | 0 | 0 | 0 | 0 | 0 | 0 | 0 | 0 | 0 | 0 | 0 | 0 | 0 | 0 | 0 | 0 | 0 | 0 | 0 | 0 | 0 | 0 | 0 | 0 | 0 | 0 | 0 | 0 | 0 | 0 | 0 | 0 | 0 | 0 | 0 | 0 | 0 | 0 | 0 | 0
BL | 106 | 1.458 | 0.4 | 1.458 | 1.717 | 1.5875 | 25 |  | 0.85 | 1.1 | 0 | 33.7344 | 29.0094 |  |  | 1 |  |  |  | 79.375 | 0.189 | 25 | 0 | 0 | 0 | 0 | 0 | 0 | 0 | 0 | 0 | 0 | 0 | 0 | 0 | 0 | 0 | 0 | 0 | 0 | 0 | 0 | 0 | 0 | 0 | 0 | 0 | 0 | 0 | 0 | 0 | 0 | 0 | 0 | 0 | 0 | 0 | 0 | 0 | 0 | 0 | 0 | 0 | 0 | 0 | 0 | 0 | 0 | 0 | 0 | 0 | 0 | 0 | 0 | 0 | 0 | 0 | 0 | 0 | 0 | 0 | 0 | 0 | 0 | 0 | 0 | 0 | 0
BL | 107 | 1.717 | 0.4 | 1.717 | 1.975 | 1.846 | 25 |  | 0.85 | 1.1 | 0 | 39.2275 | 34.5025 |  |  | 1 |  |  |  | 92.3 | 0.189 | 25 | 0 | 0 | 0 | 0 | 0 | 0 | 0 | 0 | 0 | 0 | 0 | 0 | 0 | 0 | 0 | 0 | 0 | 0 | 0 | 0 | 0 | 0 | 0 | 0 | 0 | 0 | 0 | 0 | 0 | 0 | 0 | 0 | 0 | 0 | 0 | 0 | 0 | 0 | 0 | 0 | 0 | 0 | 0 | 0 | 0 | 0 | 0 | 0 | 0 | 0 | 0 | 0 | 0 | 0 | 0 | 0 | 0 | 0 | 0 | 0 | 0 | 0 | 0 | 0 | 0 | 0
BL | 108 | 1.975 | 0.4 | 1.975 | 2.233 | 2.104 | 25 |  | 0.85 | 1.1 | 0 | 44.71 | 39.985 |  |  | 1 |  |  |  | 105.2 | 0.189 | 25 | 0 | 0 | 0 | 0 | 0 | 0 | 0 | 0 | 0 | 0 | 0 | 0 | 0 | 0 | 0 | 0 | 0 | 0 | 0 | 0 | 0 | 0 | 0 | 0 | 0 | 0 | 0 | 0 | 0 | 0 | 0 | 0 | 0 | 0 | 0 | 0 | 0 | 0 | 0 | 0 | 0 | 0 | 0 | 0 | 0 | 0 | 0 | 0 | 0 | 0 | 0 | 0 | 0 | 0 | 0 | 0 | 0 | 0 | 0 | 0 | 0 | 0 | 0 | 0 | 0 | 0
BL | 109 | 2.233 | 0.4 | 2.233 | 2.491 | 2.362 | 25 |  | 0.85 | 1.1 | 0 | 50.1925 | 45.4675 |  |  | 1 |  |  |  | 118.1 | 0.189 | 25 | 0 | 0 | 0 | 0 | 0 | 0 | 0 | 0 | 0 | 0 | 0 | 0 | 0 | 0 | 0 | 0 | 0 | 0 | 0 | 0 | 0 | 0 | 0 | 0 | 0 | 0 | 0 | 0 | 0 | 0 | 0 | 0 | 0 | 0 | 0 | 0 | 0 | 0 | 0 | 0 | 0 | 0 | 0 | 0 | 0 | 0 | 0 | 0 | 0 | 0 | 0 | 0 | 0 | 0 | 0 | 0 | 0 | 0 | 0 | 0 | 0 | 0 | 0 | 0 | 0 | 0
BL | 110 | 2.491 | 0.4 | 2.491 | 2.75 | 2.6205 | 25 |  | 0.85 | 1.1 | 0 | 55.6856 | 50.9606 |  |  | 1 |  |  |  | 131.025 | 0.189 | 25 | 0 | 0 | 0 | 0 | 0 | 0 | 0 | 0 | 0 | 0 | 0 | 0 | 0 | 0 | 0 | 0 | 0 | 0 | 0 | 0 | 0 | 0 | 0 | 0 | 0 | 0 | 0 | 0 | 0 | 0 | 0 | 0 | 0 | 0 | 0 | 0 | 0 | 0 | 0 | 0 | 0 | 0 | 0 | 0 | 0 | 0 | 0 | 0 | 0 | 0 | 0 | 0 | 0 | 0 | 0 | 0 | 0 | 0 | 0 | 0 | 0 | 0 | 0 | 0 | 0 | 0
BL | 111 | 2.75 | 0.4 | 2.75 | 3.008 | 2.879 | 25 |  | 0.85 | 1.1 | 0 | 61.1788 | 56.4538 |  |  | 1 |  |  |  | 143.95 | 0.189 | 25 | 0 | 0 | 0 | 0 | 0 | 0 | 0 | 0 | 0 | 0 | 0 | 0 | 0 | 0 | 0 | 0 | 0 | 0 | 0 | 0 | 0 | 0 | 0 | 0 | 0 | 0 | 0 | 0 | 0 | 0 | 0 | 0 | 0 | 0 | 0 | 0 | 0 | 0 | 0 | 0 | 0 | 0 | 0 | 0 | 0 | 0 | 0 | 0 | 0 | 0 | 0 | 0 | 0 | 0 | 0 | 0 | 0 | 0 | 0 | 0 | 0 | 0 | 0 | 0 | 0 | 0
BL | 112 | 3.008 | 0.4 | 3.008 | 3.242 | 3.125 | 24 |  | 0.85 | 1.056 | 0 | 63.75 | 59.214 |  |  | 1 |  |  |  | 150 | 0.189 | 24 | 0 | 0 | 0 | 0 | 0 | 0 | 0 | 0 | 0 | 0 | 0 | 0 | 0 | 0 | 0 | 0 | 0 | 0 | 0 | 0 | 0 | 0 | 0 | 0 | 0 | 0 | 0 | 0 | 0 | 0 | 0 | 0 | 0 | 0 | 0 | 0 | 0 | 0 | 0 | 0 | 0 | 0 | 0 | 0 | 0 | 0 | 0 | 0 | 0 | 0 | 0 | 0 | 0 | 0 | 0 | 0 | 0 | 0 | 0 | 0 | 0 | 0 | 0 | 0 | 0 | 0
BL | 113 | 3.442 | 0.6 | 3.442 | 3.493 | 3.4675 | 25 |  | 1.25 | 1.65 | 0 | 108.3594 | 97.3094 |  |  | 1 |  |  |  | 173.375 | 0.442 | 0 | 0 | 25 | 0 | 0 | 0 | 0 | 0 | 0 | 0 | 0 | 0 | 0 | 0 | 0 | 0 | 0 | 0 | 0 | 0 | 0 | 0 | 0 | 0 | 0 | 0 | 0 | 0 | 0 | 0 | 0 | 0 | 0 | 0 | 0 | 0 | 0 | 0 | 0 | 0 | 0 | 0 | 0 | 0 | 0 | 0 | 0 | 0 | 0 | 0 | 0 | 0 | 0 | 0 | 0 | 0 | 0 | 0 | 0 | 0 | 0 | 0 | 0 | 0 | 0 | 0 | 0
BL | 114 | 3.493 | 0.6 | 3.493 | 3.456 | 3.4745 | 30 |  | 1.25 | 1.98 | 0 | 130.2938 | 117.0338 |  |  | 1 |  |  |  | 208.47 | 0.442 | 0 | 0 | 30 | 0 | 0 | 0 | 0 | 0 | 0 | 0 | 0 | 0 | 0 | 0 | 0 | 0 | 0 | 0 | 0 | 0 | 0 | 0 | 0 | 0 | 0 | 0 | 0 | 0 | 0 | 0 | 0 | 0 | 0 | 0 | 0 | 0 | 0 | 0 | 0 | 0 | 0 | 0 | 0 | 0 | 0 | 0 | 0 | 0 | 0 | 0 | 0 | 0 | 0 | 0 | 0 | 0 | 0 | 0 | 0 | 0 | 0 | 0 | 0 | 0 | 0 | 0 | 0
| 71 | COMPONENTE: Canaleta Exclusiva, Vias Marginais e Vias Locais | [31 empty] | 0 | 0 | 0 |  |  |  |  | 0 | 0 | 0 | [6 empty] | 0 | 0 | 0 | [6 empty] | 0 | 0 | 0 | [6 empty] | 0 | 0 | 0 | [6 empty] | 0 | 0 | 0 | [6 empty] | 0 | 0 | 0
|  | TRECHO: Estação de Integração Santa Bernadethe - Estação Fanny - Estação Marechal Floriano | [7 empty] | LOTE: 03 | [8 empty] | Folha: | 05/18 | [13 empty] | 0 | 0 | 0 |  |  |  |  | 0 | 0 | 0 | [6 empty] | 0 | 0 | 0 | [6 empty] | 0 | 0 | 0 | [6 empty] | 0 | 0 | 0 | [6 empty] | 0 | 0 | 0 | [6 empty] | 0 | 0 | 0
|  | SUBTRECHO: Rua Durval P. de Carvalho (est. 376) - Av. Mal. Floriano Peixoto (est. 500) | [31 empty] | 0 | 0 | 0 |  |  |  |  | 0 | 0 | 0 | [6 empty] | 0 | 0 | 0 | [6 empty] | 0 | 0 | 0 | [6 empty] | 0 | 0 | 0 | [6 empty] | 0 | 0 | 0 | [6 empty] | 0 | 0 | 0
BL | 115 | 3.456 | 0.6 | 3.456 | 3.335 | 3.3955 | 30 |  | 1.25 | 1.98 | 0 | 127.3313 | 114.0713 |  |  | 1 |  |  |  | 203.73 | 0.442 | 0 | 0 | 30 | 0 | 0 | 0 | 0 | 0 | 0 | 0 | 0 | 0 | 0 | 0 | 0 |  | 0 | 0 | 0 | 0 | 0 | 0 | 0 | 0 | 0 | 0 | 0 | 0 | 0 | 0 | 0 | 0 | 0 | 0 | 0 | 0 | 0 | 0 | 0 | 0 | 0 | 0 | 0 | 0 | 0 | 0 | 0 | 0 | 0 | 0 | 0 | 0 | 0 | 0 | 0 | 0 | 0 | 0 | 0 | 0 | 0 | 0 | 0 | 0 | 0 | 0 | 0
BL | 116 | 3.335 | 0.6 | 3.335 | 3.207 | 3.271 | 30 |  | 1.25 | 1.98 | 0 | 122.6625 | 109.4025 |  |  | 1 |  |  |  | 196.26 | 0.442 | 0 | 0 | 30 | 0 | 0 | 0 | 0 | 0 | 0 | 0 | 0 | 0 | 0 | 0 | 0 | 0 | 0 | 0 | 0 | 0 | 0 | 0 | 0 | 0 | 0 | 0 | 0 | 0 | 0 | 0 | 0 | 0 | 0 | 0 | 0 | 0 | 0 | 0 | 0 | 0 | 0 | 0 | 0 | 0 | 0 | 0 | 0 | 0 | 0 | 0 | 0 | 0 | 0 | 0 | 0 | 0 | 0 | 0 | 0 | 0 | 0 | 0 | 0 | 0 | 0 | 0 | 0
BL | 117 | 3.207 | 0.6 | 3.207 | 3.08 | 3.1435 | 30 |  | 1.25 | 1.98 | 0 | 117.8812 | 104.6212 |  |  | 1 |  |  |  | 188.61 | 0.442 | 0 | 0 | 30 | 0 | 0 | 0 | 0 | 0 | 0 | 0 | 0 | 0 | 0 | 0 | 0 | 0 | 0 | 0 | 0 | 0 | 0 | 0 | 0 | 0 | 0 | 0 | 0 | 0 | 0 | 0 | 0 | 0 | 0 | 0 | 0 | 0 | 0 | 0 | 0 | 0 | 0 | 0 | 0 | 0 | 0 | 0 | 0 | 0 | 0 | 0 | 0 | 0 | 0 | 0 | 0 | 0 | 0 | 0 | 0 | 0 | 0 | 0 | 0 | 0 | 0 | 0 | 0
BL | 118 | 3.08 | 0.6 | 3.08 | 3.067 | 3.0735 | 14 |  | 1.25 | 0.924 | 0 | 53.7862 | 47.5982 |  |  | 1 |  |  |  | 86.058 | 0.442 | 0 | 0 | 14 | 0 | 0 | 0 | 0 | 0 | 0 | 0 | 0 | 0 | 0 | 0 | 0 | 0 | 0 | 0 | 0 | 0 | 0 | 0 | 0 | 0 | 0 | 0 | 0 | 0 | 0 | 0 | 0 | 0 | 0 | 0 | 0 | 0 | 0 | 0 | 0 | 0 | 0 | 0 | 0 | 0 | 0 | 0 | 0 | 0 | 0 | 0 | 0 | 0 | 0 | 0 | 0 | 0 | 0 | 0 | 0 | 0 | 0 | 0 | 0 | 0 | 0 | 0 | 0
PV | 119 | 3.467 | 1 | 3.467 | 3.356 | 3.4115 | 31 |  | 1.9 | 3.454 | 15.345 | 201.9574 | 164.3204 | 1 |  |  |  | 1 |  | 211.513 | 1.208 | 1 | 0 | 0 | 0 | 0 | 0 | 31 | 0 | 0 | 0 | 0 | 0 | 0 | 0 | 0 | 0 | 0 | 0 | 1 | 0 | 0 | 0 | 0 | 0 | 0 | 0 | 0 | 0 | 0 | 0 | 0 | 0 | 0 | 0 | 0 | 0 | 0 | 0 | 0 | 0 | 0 | 0 | 0 | 0 | 0 | 0 | 0 | 0 | 0 | 0 | 0 | 0 | 0 | 0 | 0 | 0 | 0 | 0 | 0 | 0 | 0 | 0 | 0 | 0 | 0 | 0 | 0
CL | 120 | 3.356 | 1 | 3.356 | 3.242 | 3.299 | 30 |  | 1.9 | 4.444 | 14.85 | 214.563 | 173.409 | 2 |  | 1 |  | 13 | 13 | 197.94 | 1.208 | 13 | 13 | 0 | 0 | 0 | 0 | 30 | 0 | 0 | 0 | 0 | 0 | 0 | 0 | 0 | 0 | 0 | 0 | 0 | 0 | 0 | 0 | 0 | 0 | 0 | 1 | 0 | 0 | 0 | 0 | 0 | 0 | 0 | 0 | 0 | 0 | 0 | 0 | 0 | 0 | 0 | 0 | 0 | 0 | 0 | 0 | 0 | 0 | 0 | 0 | 0 | 0 | 0 | 0 | 0 | 0 | 0 | 0 | 0 | 0 | 0 | 0 | 0 | 0 | 0 | 0 | 0
CL | 121 | 3.242 | 1 | 3.242 | 3.111 | 3.1765 | 23 |  | 1.9 | 3.63 | 11.385 | 164.3131 | 131.8041 | 2 |  | 1 |  | 12 | 13 | 146.119 | 1.208 | 12 | 13 | 0 | 0 | 0 | 0 | 23 | 0 | 0 | 0 | 0 | 0 | 0 | 0 | 0 | 0 | 0 | 0 | 0 | 0 | 0 | 0 | 0 | 0 | 0 | 1 | 0 | 0 | 0 | 0 | 0 | 0 | 0 | 0 | 0 | 0 | 0 | 0 | 0 | 0 | 0 | 0 | 0 | 0 | 0 | 0 | 0 | 0 | 0 | 0 | 0 | 0 | 0 | 0 | 0 | 0 | 0 | 0 | 0 | 0 | 0 | 0 | 0 | 0 | 0 | 0 | 0
0 | 0 | 0 | 0 | 0 | 0 | 0 | 0 |  | 0 | 0 | 0 | 0 | 0 | [6 empty] | 0 |  | 0 | 0 | 0 | 0 | 0 | 0 | 0 | 0 | 0 | 0 | 0 | 0 | 0 | 0 | 0 | 0 | 0 | 0 | 0 | 0 | 0 | 0 | 0 | 0 | 0 | 0 | 0 | 0 | 0 | 0 | 0 | 0 | 0 | 0 | 0 | 0 | 0 | 0 | 0 | 0 | 0 | 0 | 0 | 0 | 0 | 0 | 0 | 0 | 0 | 0 | 0 | 0 | 0 | 0 | 0 | 0 | 0 | 0 | 0 | 0 | 0 | 0 | 0 | 0 | 0 | 0 | 0
COLETOR 1 (continuação) |  |  |  |  | 0 | 0 | 0 |  | 0 | 0 | 0 | 0 | 0 | [6 empty] | 0 |  | 0 | 0 | 0 | 0 | 0 | 0 | 0 | 0 | 0 | 0 | 0 | 0 | 0 | 0 | 0 | 0 | 0 | 0 | 0 | 0 | 0 | 0 | 0 | 0 | 0 | 0 | 0 | 0 | 0 | 0 | 0 | 0 | 0 | 0 | 0 | 0 | 0 | 0 | 0 | 0 | 0 | 0 | 0 | 0 | 0 | 0 | 0 | 0 | 0 | 0 | 0 | 0 | 0 | 0 | 0 | 0 | 0 | 0 | 0 | 0 | 0 | 0 | 0 | 0 | 0 | 0 | 0
CL | 122 | 2.758 | 1.5 | 2.758 | 2.726 | 2.742 | 36 |  | 2.4 | 7.128 | 32.688 | 264.4488 | 171.7578 | 3 |  | 1 |  | 10 | 17 | 197.424 | 2.433 | 10 | 17 | 0 | 0 | 0 | 0 | 0 | 0 | 0 | 0 | 36 | 0 | 0 | 0 | 0 |  | 0 | 0 | 0 | 0 | 0 | 0 | 0 | 0 | 0 | 0 | 0 | 1 | 0 | 0 | 0 | 0 | 0 | 0 | 0 | 0 | 0 | 0 | 0 | 0 | 0 | 0 | 0 | 0 | 0 | 0 | 0 | 0 | 0 | 0 | 0 | 0 | 0 | 0 | 0 | 0 | 0 | 0 | 0 | 0 | 0 | 0 | 0 | 0 | 0 | 0 | 0
CL | 123 | 2.726 | 1.5 | 2.726 | 2.653 | 2.6895 | 16 |  | 2.4 | 3.828 | 14.528 | 130.8168 | 86.7858 | 3 |  | 1 |  | 10 | 17 | 86.064 | 2.433 | 10 | 17 | 0 | 0 | 0 | 0 | 0 | 0 | 0 | 0 | 16 | 0 | 0 | 0 | 0 | 0 | 0 | 0 | 0 | 0 | 0 | 0 | 0 | 0 | 0 | 0 | 0 | 1 | 0 | 0 | 0 | 0 | 0 | 0 | 0 | 0 | 0 | 0 | 0 | 0 | 0 | 0 | 0 | 0 | 0 | 0 | 0 | 0 | 0 | 0 | 0 | 0 | 0 | 0 | 0 | 0 | 0 | 0 | 0 | 0 | 0 | 0 | 0 | 0 | 0 | 0 | 0
0 | 0 | 0 | 0 | 0 | 0 | 0 | 0 |  | 0 | 0 | 0 | 0 | 0 | [6 empty] | 0 |  | 0 | 0 | 0 | 0 | 0 | 0 | 0 | 0 | 0 | 0 | 0 | 0 | 0 | 0 | 0 | 0 | 0 | 0 | 0 | 0 | 0 | 0 | 0 | 0 | 0 | 0 | 0 | 0 | 0 | 0 | 0 | 0 | 0 | 0 | 0 | 0 | 0 | 0 | 0 | 0 | 0 | 0 | 0 | 0 | 0 | 0 | 0 | 0 | 0 | 0 | 0 | 0 | 0 | 0 | 0 | 0 | 0 | 0 | 0 | 0 | 0 | 0 | 0 | 0 | 0 | 0 | 0
CL | 124 | 1.696 | 0.6 | 1.696 | 1.753 | 1.7245 | 14 | 8 | 1.25 | 1.848 | 0 | 56.6038 | 45.1788 | 2 |  |  |  | 2 | 7 | 75.878 | 0.442 | 2 | 7 | 14 | 8 | 0 | 0 | 0 | 0 | 0 | 0 | 0 | 0 | 0 | 0 | 0 |  | 0 | 0 | 0 | 0 | 0 | 0 | 0 | 1 | 0 | 0 | 0 | 0 | 0 | 0 | 0 | 0 | 0 | 0 | 0 | 0 | 0 | 0 | 0 | 0 | 0 | 0 | 0 | 0 | 0 | 0 | 0 | 0 | 0 | 0 | 0 | 0 | 0 | 0 | 0 | 0 | 0 | 0 | 0 | 0 | 0 | 0 | 0 | 0 | 0 | 0 | 0
PV | 125 | 2.653 | 1.5 | 2.653 | 2.57 | 2.6115 | 18 |  | 2.4 | 2.97 | 16.344 | 112.8168 | 69.0228 | [6 empty] | 94.014 | 2.433 | 0 | 0 | 0 | 0 | 0 | 0 | 0 | 0 | 0 | 0 | 18 | 0 | 0 | 0 | 0 | 0.9 | 0 | 0 | 0 | 0 | 0 | 0 | 0 | 0 | 0 | 0 | 0 | 0 | 0 | 0 | 0 | 0 | 0 | 0 | 0 | 0 | 0 | 0 | 0 | 0 | 0 | 0 | 0 | 0 | 0 | 0 | 0 | 0 | 0 | 0 | 0 | 0 | 0 | 0 | 0 | 0 | 0 | 0 | 0 | 0 | 0 | 0 | 0 | 0 | 0 | 0 | 0
CQ | 126 | 3.07 | 1.5 | 3.07 | 2.902 | 2.986 | 19 |  | 2.4 | 4.015 | 17.252 | 156.5616 | 106.5546 | 2 |  | 1 |  | 10 | 10 | 113.468 | 2.433 | 10 | 10 | 0 | 0 | 0 | 0 | 0 | 0 | 0 | 0 | 19 | 0 | 0 | 0 | 0 | 0.5 | 0 | 0 | 0 | 0 | 0 | 0 | 0 | 0 | 0 | 0 | 0 | 0 | 0 | 0 | 0 | 0 | 0 | 0 | 0 | 0 | 1 | 0 | 0 | 0 | 0 | 0 | 0 | 0 | 0 | 0 | 0 | 0 | 0 | 0 | 0 | 0 | 0 | 0 | 0 | 0 | 0 | 0 | 0 | 0 | 0 | 0 | 0 | 0 | 0 | 0 | 0
CL | 127 | 2.902 | 1.5 | 2.902 | 2.667 | 2.7845 | 22 |  | 2.4 | 3.938 | 19.976 | 154.1616 | 99.3126 | 1 |  |  |  | 1 | 6 | 122.518 | 2.433 | 1 | 6 | 0 | 0 | 0 | 0 | 0 | 0 | 0 | 0 | 22 | 0 | 0 | 0 | 0 | 0 | 0 | 0 | 0 | 0 | 0 | 0 | 0 | 0 | 0 | 0 | 0 | 1 | 0 | 0 | 0 | 0 | 0 | 0 | 0 | 0 | 0 | 0 | 0 | 0 | 0 | 0 | 0 | 0 | 0 | 0 | 0 | 0 | 0 | 0 | 0 | 0 | 0 | 0 | 0 | 0 | 0 | 0 | 0 | 0 | 0 | 0 | 0 | 0 | 0 | 0 | 0
CL | 128 | 2.667 | 1.5 | 2.667 | 2.517 | 2.592 | 16 |  | 2.4 | 3.52 | 14.528 | 119.9328 | 77.2248 | 2 |  | 1 |  | 10 | 10 | 82.944 | 2.433 | 10 | 10 | 0 | 0 | 0 | 0 | 0 | 0 | 0 | 0 | 16 | 0 | 0 | 0 | 0 | 0 | 0 | 0 | 0 | 0 | 0 | 0 | 0 | 0 | 0 | 0 | 0 | 1 | 0 | 0 | 0 | 0 | 0 | 0 | 0 | 0 | 0 | 0 | 0 | 0 | 0 | 0 | 0 | 0 | 0 | 0 | 0 | 0 | 0 | 0 | 0 | 0 | 0 | 0 | 0 | 0 | 0 | 0 | 0 | 0 | 0 | 0 | 0 | 0 | 0 | 0 | 0
CC | 129 | 2.517 | 1.5 | 2.517 | 2.447 | 2.482 | 32 |  | 2.4 | 5.588 | 29.056 | 197.7576 | 118.5786 | 1 |  |  |  | 2 | 5 | 158.848 | 2.433 | 2 | 5 | 0 | 0 | 0 | 0 | 0 | 0 | 0 | 0 | 32 | 0 | 0 | 0 | 0 | 0 | 0 | 0 | 0 | 0 | 0 | 0 | 0 | 0 | 0 | 0 | 0 | 0 | 0 | 0 | 0 | 0 | 0 | 0 | 0 | 0 | 0 | 0 | 0 | 0 | 0 | 0 | 0 | 0 | 0 | 0 | 0 | 0 | 0 | 0 | 0 | 0 | 0 | 0 | 0 | 0 | 0 | 0 | 0 | 0 | 0 | 0 | 0 | 0 | 0 | 0 | 0
PV | 130 | 2.447 | 1.5 | 2.447 | 2.543 | 2.495 | 28 |  | 2.4 | 5.94 | 25.424 | 198.264 | 124.47 | 3 |  | 1 |  | 14 | 16 | 139.72 | 2.433 | 14 | 16 | 0 | 0 | 0 | 0 | 0 | 0 | 0 | 0 | 28 | 0 | 0 | 0 | 0 | 0 | 0 | 0 | 1 | 0 | 0 | 0 | 0 | 0 | 0 | 0 | 0 | 0 | 0 | 0 | 0 | 0 | 0 | 0 | 0 | 0 | 0 | 0 | 0 | 0 | 0 | 0 | 0 | 0 | 0 | 0 | 0 | 0 | 0 | 0 | 0 | 0 | 0 | 0 | 0 | 0 | 0 | 0 | 0 | 0 | 0 | 0 | 0 | 0 | 0 | 0 | 0
CL | 131 | 2.543 | 1.5 | 2.543 | 2.766 | 2.6545 | 33 |  | 2.4 | 6.633 | 29.964 | 237.7764 | 152.3844 | 3 |  | 1 |  | 11 | 16 | 175.197 | 2.433 | 11 | 16 | 0 | 0 | 0 | 0 | 0 | 0 | 0 | 0 | 33 | 0 | 0 | 0 | 0 | 0 | 0 | 0 | 0 | 0 | 0 | 0 | 0 | 0 | 0 | 0 | 0 | 1 | 0 | 0 | 0 | 0 | 0 | 0 | 0 | 0 | 0 | 0 | 0 | 0 | 0 | 0 | 0 | 0 | 0 | 0 | 0 | 0 | 0 | 0 | 0 | 0 | 0 | 0 | 0 | 0 | 0 | 0 | 0 | 0 | 0 | 0 | 0 | 0 | 0 | 0 | 0
0 | 0 | 0 | 0 | 0 | 0 | 0 | 0 |  | 0 | 0 | 0 | 0 | 0 | [6 empty] | 0 | 0 | 0 | 0 | 0 | 0 | 0 | 0 | 0 | 0 | 0 | 0 | 0 | 0 | 0 | 0 | 0 | 0 | 0 | 0 | 0 | 0 | 0 | 0 | 0 | 0 | 0 | 0 | 0 | 0 | 0 | 0 | 0 | 0 | 0 | 0 | 0 | 0 | 0 | 0 | 0 | 0 | 0 | 0 | 0 | 0 | 0 | 0 | 0 | 0 | 0 | 0 | 0 | 0 | 0 | 0 | 0 | 0 | 0 | 0 | 0 | 0 | 0 | 0 | 0 | 0 | 0 | 0 | 0
CL | 132 | 2.302 | 1 | 2.302 | 2.266 | 2.284 | 12 | 8 | 1.9 | 2.728 | 9.9 | 99.032 | 72.604 | 2 |  |  |  | 1 | 11 | 91.36 | 1.208 | 1 | 11 | 0 | 0 | 0 | 0 | 12 | 8 | 0 | 0 | 0 | 0 | 0 | 0 | 0 |  | 0 | 0 | 0 | 0 | 0 | 0 | 0 | 0 | 0 | 1 | 0 | 0 | 0 | 0 | 0 | 0 | 0 | 0 | 0 | 0 | 0 | 0 | 0 | 0 | 0 | 0 | 0 | 0 | 0 | 0 | 0 | 0 | 0 | 0 | 0 | 0 | 0 | 0 | 0 | 0 | 0 | 0 | 0 | 0 | 0 | 0 | 0 | 0 | 0 | 0 | 0
PV | 133 | 2.766 | 1.5 | 2.766 | 2.96 | 2.863 | 17 |  | 2.4 | 3.685 | 15.436 | 137.2104 | 92.0694 | 1 |  | 1 |  | 10 | 10 | 97.342 | 2.433 | 10 | 10 | 0 | 0 | 0 | 0 | 0 | 0 | 0 | 0 | 17 | 0 | 0 | 0 | 0 | 0 | 0 | 0 | 1 | 0 | 0 | 0 | 0 | 0 | 0 | 0 | 0 | 0 | 0 | 0 | 0 | 0 | 0 | 0 | 0 | 0 | 0 | 0 | 0 | 0 | 0 | 0 | 0 | 0 | 0 | 0 | 0 | 0 | 0 | 0 | 0 | 0 | 0 | 0 | 0 | 0 | 0 | 0 | 0 | 0 | 0 | 0 | 0 | 0 | 0 | 0 | 0
CL | 134 | 2.96 | 1.5 | 2.96 | 3.042 | 3.001 | 23 |  | 2.4 | 4.103 | 20.884 | 172.7952 | 115.5132 | 1 |  |  |  | 1 | 6 | 138.046 | 2.433 | 1 | 6 | 0 | 0 | 0 | 0 | 0 | 0 | 0 | 0 | 23 | 0 | 0 | 0 | 0 | 0 | 0 | 0 | 0 | 0 | 0 | 0 | 0 | 0 | 0 | 0 | 0 | 1 | 0 | 0 | 0 | 0 | 0 | 0 | 0 | 0 | 0 | 0 | 0 | 0 | 0 | 0 | 0 | 0 | 0 | 0 | 0 | 0 | 0 | 0 | 0 | 0 | 0 | 0 | 0 | 0 | 0 | 0 | 0 | 0 | 0 | 0 | 0 | 0 | 0 | 0 | 0
CL | 135 | 3.042 | 1.5 | 3.042 | 3 | 3.021 | 10 |  | 2.4 | 2.53 | 9.08 | 92.904 | 64.794 | 2 |  | 1 |  | 10 | 10 | 60.42 | 2.433 | 10 | 10 | 0 | 0 | 0 | 0 | 0 | 0 | 0 | 0 | 10 | 0 | 0 | 0 | 0 | 0 | 0 | 0 | 0 | 0 | 0 | 0 | 0 | 0 | 0 | 0 | 0 | 1 | 0 | 0 | 0 | 0 | 0 | 0 | 0 | 0 | 0 | 0 | 0 | 0 | 0 | 0 | 0 | 0 | 0 | 0 | 0 | 0 | 0 | 0 | 0 | 0 | 0 | 0 | 0 | 0 | 0 | 0 | 0 | 0 | 0 | 0 | 0 | 0 | 0 | 0 | 0
CL | 136 | 3 | 1.5 | 3 | 2.5365 | 2.7683 | 33 |  | 2.4 | 5.753 | 29.964 | 226.3854 | 144.7734 | 1 |  |  |  | 1 | 6 | 182.7045 | 2.433 | 1 | 6 | 0 | 0 | 0 | 0 | 0 | 0 | 0 | 0 | 33 | 0 | 0 | 0 | 0 | 0 | 0 | 0 | 0 | 0 | 0 | 0 | 0 | 0 | 0 | 0 | 0 | 1 | 0 | 0 | 0 | 0 | 0 | 0 | 0 | 0 | 0 | 0 | 0 | 0 | 0 | 0 | 0 | 0 | 0 | 0 | 0 | 0 | 0 | 0 | 0 | 0 | 0 | 0 | 0 | 0 | 0 | 0 | 0 | 0 | 0 | 0 | 0 | 0 | 0 | 0 | 0
| 72 | COMPONENTE: Canaleta Exclusiva, Vias Marginais e Vias Locais | [31 empty] | 0 | 0 | 0 |  |  |  |  | 0 | 0 | 0 | [6 empty] | 0 | 0 | 0 | [6 empty] | 0 | 0 | 0 | [6 empty] | 0 | 0 | 0 | [6 empty] | 0 | 0 | 0 | [6 empty] | 0 | 0 | 0
|  | TRECHO: Estação de Integração Santa Bernadethe - Estação Fanny - Estação Marechal Floriano | [7 empty] | LOTE: 03 | [8 empty] | Folha: | 06/18 | [13 empty] | 0 | 0 | 0 |  |  |  |  | 0 | 0 | 0 | [6 empty] | 0 | 0 | 0 | [6 empty] | 0 | 0 | 0 | [6 empty] | 0 | 0 | 0 | [6 empty] | 0 | 0 | 0 | [6 empty] | 0 | 0 | 0
|  | SUBTRECHO: Rua Durval P. de Carvalho (est. 376) - Av. Mal. Floriano Peixoto (est. 500) | [31 empty] | 0 | 0 | 0 |  |  |  |  | 0 | 0 | 0 | [6 empty] | 0 | 0 | 0 | [6 empty] | 0 | 0 | 0 | [6 empty] | 0 | 0 | 0 | [6 empty] | 0 | 0 | 0 | [6 empty] | 0 | 0 | 0
PVQ | 137 | 3.0365 | 1.5 | 3.0365 | 2.453 | 2.7448 | 33 |  | 2.4 | 6.677 | 29.964 | 245.9442 | 160.3632 | 3 |  | 1 |  | 13 | 15 | 181.1535 | 2.433 | 13 | 15 | 0 | 0 | 0 | 0 | 0 | 0 | 0 | 0 | 33 | 0 | 0 | 0 | 0 | 3.0365 | 0 | 0 | 0 | 0 | 0 | 0 | 0 | 0 | 0 | 0 | 0 | 0 | 0 | 0 | 0 | 0 | 0 | 0 | 0 | 0 | 0 | 0 | 0 | 0 | 0 | 0 | 0 | 0 | 0 | 0 | 0 | 0 | 0 | 0 | 0 | 0 | 0 | 0 | 0 | 0 | 0 | 0 | 0 | 0 | 0 | 0 | 0 | 1 | 0 | 0 | 0
CQ | 138 | 2.953 | 1.5 | 2.953 | 2.458 | 2.7055 | 28 |  | 2.4 | 5.808 | 25.424 | 209.3496 | 136.1226 | 3 |  | 1 |  | 11 | 16 | 151.508 | 2.433 | 11 | 16 | 0 | 0 | 0 | 0 | 0 | 0 | 0 | 0 | 28 | 0 | 0 | 0 | 0 | 0.5 | 0 | 0 | 0 | 0 | 0 | 0 | 0 | 0 | 0 | 0 | 0 | 0 | 0 | 0 | 0 | 0 | 0 | 0 | 0 | 0 | 1 | 0 | 0 | 0 | 0 | 0 | 0 | 0 | 0 | 0 | 0 | 0 | 0 | 0 | 0 | 0 | 0 | 0 | 0 | 0 | 0 | 0 | 0 | 0 | 0 | 0 | 0 | 0 | 0 | 0 | 0
0 | 0 | 0 | 0 | 0 | 0 | 0 | 0 |  | 0 | 0 | 0 | 0 | 0 | [6 empty] | 0 | 0 | 0 | 0 | 0 | 0 | 0 | 0 | 0 | 0 | 0 | 0 | 0 | 0 | 0 | 0 | 0 | 0 | 0 | 0 | 0 | 0 | 0 | 0 | 0 | 0 | 0 | 0 | 0 | 0 | 0 | 0 | 0 | 0 | 0 | 0 | 0 | 0 | 0 | 0 | 0 | 0 | 0 | 0 | 0 | 0 | 0 | 0 | 0 | 0 | 0 | 0 | 0 | 0 | 0 | 0 | 0 | 0 | 0 | 0 | 0 | 0 | 0 | 0 | 0 | 0 | 0 | 0 | 0
CL | 139 | 2.464 | 1 | 2.464 | 1.958 | 2.211 | 12 | 8 | 1.9 | 2.728 | 9.9 | 96.258 | 69.83 | 2 |  |  |  | 4 | 8 | 88.44 | 1.208 | 4 | 8 | 0 | 0 | 0 | 0 | 12 | 8 | 0 | 0 | 0 | 0 | 0 | 0 | 0 | 2.464 | 0 | 0 | 0 | 0 | 0 | 0 | 0 | 0 | 0 | 0 | 0 | 0 | 0 | 0 | 0 | 0 | 0 | 0 | 0 | 0 | 0 | 0 | 0 | 0 | 0 | 0 | 0 | 0 | 0 | 0 | 0 | 0 | 0 | 0 | 0 | 0 | 0 | 0 | 0 | 0 | 0 | 0 | 0 | 0 | 0 | 0 | 0 | 0 | 0 | 0 | 0
PVQ | 140 | 3.458 | 1.8 | 3.458 | 3.18 | 3.319 | 12 |  | 2.7 | 2.376 | 14.256 | 107.5356 | 66.7596 | [6 empty] | 79.656 | 3.398 | 0 | 0 | 0 | 0 | 0 | 0 | 0 | 0 | 0 | 0 | 0 | 0 | 12 | 0 | 0 | 1 | 0 | 0 | 0 | 0 | 0 | 0 | 0 | 0 | 0 | 0 | 0 | 0 | 0 | 0 | 0 | 0 | 0 | 0 | 0 | 0 | 0 | 0 | 0 | 0 | 0 | 0 | 0 | 0 | 0 | 0 | 0 | 0 | 0 | 0 | 0 | 0 | 0 | 0 | 0 | 0 | 0 | 0 | 0 | 0 | 0 | 0 | 0 | 0 | 1 | 0 | 0
CQ | 141 | 3.68 | 1.8 | 3.68 | 3.077 | 3.3785 | 40 |  | 2.7 | 7.92 | 47.52 | 392.418 | 251.395 | 3 |  | 1 |  | 11 | 16 | 270.28 | 3.398 | 11 | 16 | 0 | 0 | 0 | 0 | 0 | 0 | 0 | 0 | 0 | 0 | 40 | 0 | 0 | 0.5 | 0 | 0 | 0 | 0 | 0 | 0 | 0 | 0 | 0 | 0 | 0 | 0 | 0 | 0 | 0 | 0 | 0 | 0 | 0 | 0 | 0 | 1 | 0 | 0 | 0 | 0 | 0 | 0 | 0 | 0 | 0 | 0 | 0 | 0 | 0 | 0 | 0 | 0 | 0 | 0 | 0 | 0 | 0 | 0 | 0 | 0 | 0 | 0 | 0 | 0 | 0
CC | 142 | 3.077 | 1.8 | 3.077 | 3.157 | 3.117 | 31 |  | 2.7 | 6.138 | 36.828 | 288.4329 | 177.9919 | 3 |  | 1 |  | 11 | 16 | 193.254 | 3.398 | 11 | 16 | 0 | 0 | 0 | 0 | 0 | 0 | 0 | 0 | 0 | 0 | 31 | 0 | 0 | 0 | 0 | 0 | 0 | 0 | 0 | 0 | 0 | 0 | 0 | 0 | 0 | 0 | 0 | 0 | 0 | 0 | 0 | 0 | 0 | 0 | 0 | 0 | 0 | 0 | 0 | 0 | 0 | 0 | 0 | 0 | 0 | 0 | 0 | 0 | 0 | 0 | 0 | 0 | 0 | 0 | 0 | 0 | 0 | 0 | 0 | 0 | 0 | 0 | 0 | 0 | 0
CL | 143 | 3.157 | 1.8 | 3.157 | 3.318 | 3.2375 | 34 |  | 2.7 | 6.732 | 40.392 | 324.7425 | 204.1075 | 3 |  | 1 |  | 11 | 16 | 220.15 | 3.398 | 11 | 16 | 0 | 0 | 0 | 0 | 0 | 0 | 0 | 0 | 0 | 0 | 34 | 0 | 0 | 0 | 0 | 0 | 0 | 0 | 0 | 0 | 0 | 0 | 0 | 0 | 0 | 0 | 1 | 0 | 0 | 0 | 0 | 0 | 0 | 0 | 0 | 0 | 0 | 0 | 0 | 0 | 0 | 0 | 0 | 0 | 0 | 0 | 0 | 0 | 0 | 0 | 0 | 0 | 0 | 0 | 0 | 0 | 0 | 0 | 0 | 0 | 0 | 0 | 0 | 0 | 0
CL | 144 | 3.318 | 1.8 | 3.318 | 3.252 | 3.285 | 16 |  | 2.7 | 3.168 | 19.008 | 169.452 | 109.981 | 3 |  | 1 |  | 11 | 16 | 105.12 | 3.398 | 11 | 16 | 0 | 0 | 0 | 0 | 0 | 0 | 0 | 0 | 0 | 0 | 16 | 0 | 0 | 0 | 0 | 0 | 0 | 0 | 0 | 0 | 0 | 0 | 0 | 0 | 0 | 0 | 1 | 0 | 0 | 0 | 0 | 0 | 0 | 0 | 0 | 0 | 0 | 0 | 0 | 0 | 0 | 0 | 0 | 0 | 0 | 0 | 0 | 0 | 0 | 0 | 0 | 0 | 0 | 0 | 0 | 0 | 0 | 0 | 0 | 0 | 0 | 0 | 0 | 0 | 0
0 | 0 | 0 | 0 | 0 | 0 | 0 | 0 |  | 0 | 0 | 0 | 0 | 0 | [6 empty] | 0 | 0 | 0 | 0 | 0 | 0 | 0 | 0 | 0 | 0 | 0 | 0 | 0 | 0 | 0 | 0 | 0 | 0 | 0 | 0 | 0 | 0 | 0 | 0 | 0 | 0 | 0 | 0 | 0 | 0 | 0 | 0 | 0 | 0 | 0 | 0 | 0 | 0 | 0 | 0 | 0 | 0 | 0 | 0 | 0 | 0 | 0 | 0 | 0 | 0 | 0 | 0 | 0 | 0 | 0 | 0 | 0 | 0 | 0 | 0 | 0 | 0 | 0 | 0 | 0 | 0 | 0 | 0 | 0
CL | 145 | 2.253 | 0.8 | 2.253 | 2.252 | 2.2525 | 6 | 14 | 1.5 | 2.244 | 7.04 | 78.795 | 61.016 | 2 |  |  |  | 1 | 10 | 90.1 | 0.785 | 1 | 10 | 0 | 0 | 6 | 14 | 0 | 0 | 0 | 0 | 0 | 0 | 0 | 0 | 0 |  | 0 | 0 | 0 | 0 | 0 | 0 | 0 | 0 | 1 | 0 | 0 | 0 | 0 | 0 | 0 | 0 | 0 | 0 | 0 | 0 | 0 | 0 | 0 | 0 | 0 | 0 | 0 | 0 | 0 | 0 | 0 | 0 | 0 | 0 | 0 | 0 | 0 | 0 | 0 | 0 | 0 | 0 | 0 | 0 | 0 | 0 | 0 | 0 | 0 | 0 | 0
PVQ | 146 | 3.752 | 2 | 3.752 | 3.251 | 3.5015 | 24 |  | 2.9 | 5.28 | 34.32 | 243.7044 | 145.7124 | [6 empty] | 168.072 | 4.083 | 0 | 0 | 0 | 0 | 0 | 0 | 0 | 0 | 0 | 0 | 0 | 0 | 0 | 24 | 0 | 1 | 0 | 0 | 0 | 0 | 0 | 0 | 0 | 0 | 0 | 0 | 0 | 0 | 0 | 0 | 0 | 0 | 0 | 0 | 0 | 0 | 0 | 0 | 0 | 0 | 0 | 0 | 0 | 0 | 0 | 0 | 0 | 0 | 0 | 0 | 0 | 0 | 0 | 0 | 0 | 0 | 0 | 0 | 0 | 0 | 0 | 0 | 0 | 0 | 0 | 1 | 0
CQ | 147 | 3.751 | 2 | 3.751 | 3.371 | 3.561 | 14 |  | 2.9 | 3.08 | 20.02 | 164.9766 | 104.0346 | 2 |  | 1 |  | 10 | 10 | 99.708 | 4.083 | 10 | 10 | 0 | 0 | 0 | 0 | 0 | 0 | 0 | 0 | 0 | 0 | 0 | 14 | 0 | 0.5 | 0 | 0 | 0 | 0 | 0 | 0 | 0 | 0 | 0 | 0 | 0 | 0 | 0 | 0 | 0 | 0 | 0 | 0 | 0 | 0 | 0 | 0 | 1 | 0 | 0 | 0 | 0 | 0 | 0 | 0 | 0 | 0 | 0 | 0 | 0 | 0 | 0 | 0 | 0 | 0 | 0 | 0 | 0 | 0 | 0 | 0 | 0 | 0 | 0 | 0 | 0
PVQ | 148 | 3.871 | 2 | 3.871 | 3.262 | 3.5665 | 26 |  | 2.9 | 5.72 | 37.18 | 276.0541 | 168.5731 | 1 |  |  |  | 1 | 6 | 185.458 | 4.083 | 1 | 6 | 0 | 0 | 0 | 0 | 0 | 0 | 0 | 0 | 0 | 0 | 0 | 26 | 0 | 0.5 | 0 | 0 | 0 | 0 | 0 | 0 | 0 | 0 | 0 | 0 | 0 | 0 | 0 | 0 | 0 | 0 | 0 | 0 | 0 | 0 | 0 | 0 | 0 | 0 | 0 | 0 | 0 | 0 | 0 | 0 | 0 | 1 | 0 | 0 | 0 | 0 | 0 | 0 | 0 | 0 | 0 | 0 | 0 | 0 | 0 | 0 | 0 | 0 | 0 | 0 | 0
CL | 149 | 3.262 | 2 | 3.262 | 3.078 | 3.17 | 14 |  | 2.9 | 3.08 | 20.02 | 149.102 | 88.16 | 2 |  | 1 |  | 10 | 10 | 88.76 | 4.083 | 10 | 10 | 0 | 0 | 0 | 0 | 0 | 0 | 0 | 0 | 0 | 0 | 0 | 14 | 0 | 0 | 0 | 0 | 0 | 0 | 0 | 0 | 0 | 0 | 0 | 0 | 0 | 0 | 0 | 1 | 0 | 0 | 0 | 0 | 0 | 0 | 0 | 0 | 0 | 0 | 0 | 0 | 0 | 0 | 0 | 0 | 0 | 0 | 0 | 0 | 0 | 0 | 0 | 0 | 0 | 0 | 0 | 0 | 0 | 0 | 0 | 0 | 0 | 0 | 0 | 0 | 0
PV | 150 | 3.078 | 2 | 3.078 | 2.994 | 3.036 | 30 |  | 2.9 | 6.6 | 42.9 | 271.272 | 147.459 | 1 |  |  |  | 1 | 6 | 182.16 | 4.083 | 1 | 6 | 0 | 0 | 0 | 0 | 0 | 0 | 0 | 0 | 0 | 0 | 0 | 30 | 0 | 0 | 0 | 0 |  | 0 | 1 | 0 | 0 | 0 | 0 | 0 | 0 | 0 | 0 | 0 | 0 | 0 | 0 | 0 | 0 | 0 | 0 | 0 | 0 | 0 | 0 | 0 | 0 | 0 | 0 | 0 | 0 | 0 | 0 | 0 | 0 | 0 | 0 | 0 | 0 | 0 | 0 | 0 | 0 | 0 | 0 | 0 | 0 | 0 | 0 | 0 | 0
CL | 151 | 2.994 | 2 | 2.994 | 2.987 | 2.9905 | 32 |  | 2.9 | 7.04 | 45.76 | 305.0584 | 169.2994 | 3 |  | 1 |  | 11 | 16 | 191.392 | 4.083 | 11 | 16 | 0 | 0 | 0 | 0 | 0 | 0 | 0 | 0 | 0 | 0 | 0 | 32 | 0 | 0 | 0 | 0 | 0 | 0 | 0 | 0 | 0 | 0 | 0 | 0 | 0 | 0 | 0 | 1 | 0 | 0 | 0 | 0 | 0 | 0 | 0 | 0 | 0 | 0 | 0 | 0 | 0 | 0 | 0 | 0 | 0 | 0 | 0 | 0 | 0 | 0 | 0 | 0 | 0 | 0 | 0 | 0 | 0 | 0 | 0 | 0 | 0 | 0 | 0 | 0 | 0
CL | 152 | 2.987 | 2 | 2.987 | 2.981 | 2.984 | 29 |  | 2.9 | 6.38 | 41.47 | 278.4944 | 154.9844 | 3 |  | 1 |  | 11 | 16 | 173.072 | 4.083 | 11 | 16 | 0 | 0 | 0 | 0 | 0 | 0 | 0 | 0 | 0 | 0 | 0 | 29 | 0 | 0 | 0 | 0 | 0 | 0 | 0 | 0 | 0 | 0 | 0 | 0 | 0 | 0 | 0 | 1 | 0 | 0 | 0 | 0 | 0 | 0 | 0 | 0 | 0 | 0 | 0 | 0 | 0 | 0 | 0 | 0 | 0 | 0 | 0 | 0 | 0 | 0 | 0 | 0 | 0 | 0 | 0 | 0 | 0 | 0 | 0 | 0 | 0 | 0 | 0 | 0 | 0
0 | 0 | 0 | 0 | 0 | 0 | 0 | 0 |  | 0 | 0 | 0 | 0 | 0 | [6 empty] | 0 | 0 | 0 | 0 | 0 | 0 | 0 | 0 | 0 | 0 | 0 | 0 | 0 | 0 | 0 | 0 | 0 | 0 | 0 | 0 | 0 | 0 | 0 | 0 | 0 | 0 | 0 | 0 | 0 | 0 | 0 | 0 | 0 | 0 | 0 | 0 | 0 | 0 | 0 | 0 | 0 | 0 | 0 | 0 | 0 | 0 | 0 | 0 | 0 | 0 | 0 | 0 | 0 | 0 | 0 | 0 | 0 | 0 | 0 | 0 | 0 | 0 | 0 | 0 | 0 | 0 | 0 | 0 | 0
CL | 153 | 1.64 | 0.8 | 1.64 | 1.781 | 1.7105 | 20 | 8 | 1.5 | 2.948 | 9.856 | 83.061 | 59.002 |  | 2 |  |  | 5 | 6 | 95.788 | 0.785 | 5 | 6 | 0 | 0 | 20 | 8 | 0 | 0 | 0 | 0 | 0 | 0 | 0 | 0 | 0 |  | 0 | 0 | 0 | 0 | 0 | 0 | 0 | 0 | 1 | 0 | 0 | 0 | 0 | 0 | 0 | 0 | 0 | 0 | 0 | 0 | 0 | 0 | 0 | 0 | 0 | 0 | 0 | 0 | 0 | 0 | 0 | 0 | 0 | 0 | 0 | 0 | 0 | 0 | 0 | 0 | 0 | 0 | 0 | 0 | 0 | 0 | 0 | 0 | 0 | 0 | 0
PV | 154 | 2.981 | 2 | 2.981 | 2.986 | 2.9835 | 7 |  | 2.9 | 1.54 | 10.01 | 60.5651 | 31.9841 | [6 empty] | 41.769 | 4.083 | 0 | 0 | 0 | 0 | 0 | 0 | 0 | 0 | 0 | 0 | 0 | 0 | 0 | 7 | 0 |  | 0 | 0 |  | 0 | 1 | 0 | 0 | 0 | 0 | 0 | 0 | 0 | 0 | 0 | 0 | 0 | 0 | 0 | 0 | 0 | 0 | 0 | 0 | 0 | 0 | 0 | 0 | 0 | 0 | 0 | 0 | 0 | 0 | 0 | 0 | 0 | 0 | 0 | 0 | 0 | 0 | 0 | 0 | 0 | 0 | 0 | 0 | 0 | 0 | 0 | 0
CC | 155 | 2.986 | 2 | 2.986 | 3.025 | 3.0055 | 30 |  | 2.9 | 6.6 | 42.9 | 281.8785 | 155.6085 | 3 |  | 1 |  | 10 | 10 | 180.33 | 4.083 | 10 | 10 | 0 | 0 | 0 | 0 | 0 | 0 | 0 | 0 | 0 | 0 | 0 | 30 | 0 | 0 | 0 | 0 | 0 | 0 | 0 | 0 | 0 | 0 | 0 | 0 | 0 | 0 | 0 | 0 | 0 | 0 | 0 | 0 | 0 | 0 | 0 | 0 | 0 | 0 | 0 | 0 | 0 | 0 | 0 | 0 | 0 | 0 | 0 | 0 | 0 | 0 | 0 | 0 | 0 | 0 | 0 | 0 | 0 | 0 | 0 | 0 | 0 | 0 | 0 | 0 | 0
CL | 156 | 3.025 | 2 | 3.025 | 3.092 | 3.0585 | 27 |  | 2.9 | 5.94 | 38.61 | 266.0005 | 150.8455 | 3 |  | 1 |  | 11 | 15 | 165.159 | 4.083 | 11 | 15 | 0 | 0 | 0 | 0 | 0 | 0 | 0 | 0 | 0 | 0 | 0 | 27 | 0 | 0 | 0 | 0 | 0 | 0 | 0 | 0 | 0 | 0 | 0 | 0 | 0 | 0 | 0 | 1 | 0 | 0 | 0 | 0 | 0 | 0 | 0 | 0 | 0 | 0 | 0 | 0 | 0 | 0 | 0 | 0 | 0 | 0 | 0 | 0 | 0 | 0 | 0 | 0 | 0 | 0 | 0 | 0 | 0 | 0 | 0 | 0 | 0 | 0 | 0 | 0 | 0
PV | 157 | 3.292 | 2.2 | 3.292 | 3.2365 | 3.2643 | 29 |  | 3.1 | 7.018 | 49.126 | 293.4561 | 151.0951 | 3 |  | 1 |  |  |  | 189.3265 | 4.909 | 0 | 0 | 0 | 0 | 0 | 0 | 0 | 0 | 0 | 0 | 0 | 0 | 0 | 0 | 29 | 0 | 0 | 0 |  | 0 | 0 | 1 | 0 | 0 | 0 | 0 | 0 | 0 | 0 | 0 | 0 | 0 | 0 | 0 | 0 | 0 | 0 | 0 | 0 | 0 | 0 | 0 | 0 | 0 | 0 | 0 | 0 | 0 | 0 | 0 | 0 | 0 | 0 | 0 | 0 | 0 | 0 | 0 | 0 | 0 | 0 | 0 | 0 | 0 | 0 | 0 | 0
CL | 158 | 3.2365 | 2.2 | 3.2365 | 3.2165 | 3.2265 | 30 |  | 3.1 | 7.26 | 50.82 | 328.6245 | 176.0625 | 3 |  | 1 |  | 12 | 16 | 193.59 | 4.909 | 12 | 16 | 0 | 0 | 0 | 0 | 0 | 0 | 0 | 0 | 0 | 0 | 0 | 0 | 30 | 0 | 0 | 0 | 0 | 0 | 0 | 0 | 0 | 0 | 0 | 0 | 0 | 0 | 0 | 0 | 1 | 0 | 0 | 0 | 0 | 0 | 0 | 0 | 0 | 0 | 0 | 0 | 0 | 0 | 0 | 0 | 0 | 0 | 0 | 0 | 0 | 0 | 0 | 0 | 0 | 0 | 0 | 0 | 0 | 0 | 0 | 0 | 0 | 0 | 0 | 0 | 0
CL | 159 | 3.2165 | 2.2 | 3.2165 | 3.3595 | 3.288 | 26 |  | 3.1 | 6.292 | 44.044 | 295.6128 | 162.3088 | 3 |  | 1 |  | 14 | 16 | 170.976 | 4.909 | 14 | 16 | 0 | 0 | 0 | 0 | 0 | 0 | 0 | 0 | 0 | 0 | 0 | 0 | 26 | 0 | 0 | 0 | 0 | 0 | 0 | 0 | 0 | 0 | 0 | 0 | 0 | 0 | 0 | 0 | 1 | 0 | 0 | 0 | 0 | 0 | 0 | 0 | 0 | 0 | 0 | 0 | 0 | 0 | 0 | 0 | 0 | 0 | 0 | 0 | 0 | 0 | 0 | 0 | 0 | 0 | 0 | 0 | 0 | 0 | 0 | 0 | 0 | 0 | 0 | 0 | 0
| 73 | COMPONENTE: Canaleta Exclusiva, Vias Marginais e Vias Locais | [31 empty] | 0 | 0 | 0 |  |  |  |  | 0 | 0 | 0 | [6 empty] | 0 | 0 | 0 | [6 empty] | 0 | 0 | 0 | [6 empty] | 0 | 0 | 0 | [6 empty] | 0 | 0 | 0 | [6 empty] | 0 | 0 | 0
|  | TRECHO: Estação de Integração Santa Bernadethe - Estação Fanny - Estação Marechal Floriano | [7 empty] | LOTE: 03 | [8 empty] | Folha: | 07/18 | [13 empty] | 0 | 0 | 0 |  |  |  |  | 0 | 0 | 0 | [6 empty] | 0 | 0 | 0 | [6 empty] | 0 | 0 | 0 | [6 empty] | 0 | 0 | 0 | [6 empty] | 0 | 0 | 0 | [6 empty] | 0 | 0 | 0
|  | SUBTRECHO: Rua Durval P. de Carvalho (est. 376) - Av. Mal. Floriano Peixoto (est. 500) | [31 empty] | 0 | 0 | 0 |  |  |  |  | 0 | 0 | 0 | [6 empty] | 0 | 0 | 0 | [6 empty] | 0 | 0 | 0 | [6 empty] | 0 | 0 | 0 | [6 empty] | 0 | 0 | 0 | [6 empty] | 0 | 0 | 0
0 | 0 | 0 | 0 | 0 | 0 | 0 | 0 |  | 0 | 0 | 0 | 0 | 0 | [6 empty] | 0 | 0 | 0 | 0 | 0 | 0 | 0 | 0 | 0 | 0 | 0 | 0 | 0 | 0 | 0 | 0 | 0 | 0 | 0 | 0 | 0 | 0 | 0 | 0 | 0 | 0 | 0 | 0 | 0 | 0 | 0 | 0 | 0 | 0 | 0 | 0 | 0 | 0 | 0 | 0 | 0 | 0 | 0 | 0 | 0 | 0 | 0 | 0 | 0 | 0 | 0 | 0 | 0 | 0 | 0 | 0 | 0 | 0 | 0 | 0 | 0 | 0 | 0 | 0 | 0 | 0 | 0 | 0 | 0
CL | 160 | 1.659 | 0.8 | 1.659 | 1.959 | 1.809 | 6 | 10 | 1.5 | 1.892 | 5.632 | 54.636 | 39.997 | 2 |  |  |  | 1 | 10 | 57.888 | 0.785 | 1 | 10 | 0 | 0 | 6 | 10 | 0 | 0 | 0 | 0 | 0 | 0 | 0 | 0 | 0 |  | 0 | 0 | 0 | 0 | 0 | 0 | 0 | 0 | 1 | 0 | 0 | 0 | 0 | 0 | 0 | 0 | 0 | 0 | 0 | 0 | 0 | 0 | 0 | 0 | 0 | 0 | 0 | 0 | 0 | 0 | 0 | 0 | 0 | 0 | 0 | 0 | 0 | 0 | 0 | 0 | 0 | 0 | 0 | 0 | 0 | 0 | 0 | 0 | 0 | 0 | 0
PV | 161 | 3.3595 | 2.2 | 3.3595 | 3.4735 | 3.4165 | 8 | 9 | 3.1 | 4.114 | 28.798 | 180.0495 | 96.5965 | [6 empty] | 116.161 | 4.909 | 0 | 0 | 0 | 0 | 0 | 0 | 0 | 0 | 0 | 0 | 0 | 0 | 0 | 0 | 17 |  | 0 | 0 |  | 0 | 0 | 1 | 0 | 0 | 0 | 0 | 0 | 0 | 0 | 0 | 0 | 0 | 0 | 0 | 0 | 0 | 0 | 0 | 0 | 0 | 0 | 0 | 0 | 0 | 0 | 0 | 0 | 0 | 0 | 0 | 0 | 0 | 0 | 0 | 0 | 0 | 0 | 0 | 0 | 0 | 0 | 0 | 0 | 0 | 0 | 0 | 0
CL | 162 | 3.4735 | 2.2 | 3.4735 | 3.5595 | 3.5165 | 10 |  | 3.1 | 2.42 | 16.94 | 144.7115 | 89.0065 | 3 |  | 1 |  | 19 | 16 | 70.33 | 4.909 | 19 | 16 | 0 | 0 | 0 | 0 | 0 | 0 | 0 | 0 | 0 | 0 | 0 | 0 | 10 | 0 | 0 | 0 | 0 | 0 | 0 | 0 | 0 | 0 | 0 | 0 | 0 | 0 | 0 | 0 | 1 | 0 | 0 | 0 | 0 | 0 | 0 | 0 | 0 | 0 | 0 | 0 | 0 | 0 | 0 | 0 | 0 | 0 | 0 | 0 | 0 | 0 | 0 | 0 | 0 | 0 | 0 | 0 | 0 | 0 | 0 | 0 | 0 | 0 | 0 | 0 | 0
CC | 163 | 3.5595 | 2.2 | 3.5595 | 3.5955 | 3.5775 | 17 |  | 3.1 | 4.114 | 28.798 | 188.5342 | 105.0812 | [6 empty] | 121.635 | 4.909 | 0 | 0 | 0 | 0 | 0 | 0 | 0 | 0 | 0 | 0 | 0 | 0 | 0 | 0 | 17 | 0 | 0 | 0 | 0 | 0 | 0 | 0 | 0 | 0 | 0 | 0 | 0 | 0 | 0 | 0 | 0 | 0 | 0 | 0 | 0 | 0 | 0 | 0 | 0 | 0 | 0 | 0 | 0 | 0 | 0 | 0 | 0 | 0 | 0 | 0 | 0 | 0 | 0 | 0 | 0 | 0 | 0 | 0 | 0 | 0 | 0 | 0 | 0 | 0 | 0 | 0 | 0
CL | 164 | 3.5955 | 2.2 | 3.5955 | 3.5935 | 3.5945 | 8 |  | 3.1 | 1.936 | 13.552 | 94.2436 | 54.0266 | 1 |  |  |  | 1 | 4 | 57.512 | 4.909 | 1 | 4 | 0 | 0 | 0 | 0 | 0 | 0 | 0 | 0 | 0 | 0 | 0 | 0 | 8 | 0 | 0 | 0 | 0 | 0 | 0 | 0 | 0 | 0 | 0 | 0 | 0 | 0 | 0 | 0 | 1 | 0 | 0 | 0 | 0 | 0 | 0 | 0 | 0 | 0 | 0 | 0 | 0 | 0 | 0 | 0 | 0 | 0 | 0 | 0 | 0 | 0 | 0 | 0 | 0 | 0 | 0 | 0 | 0 | 0 | 0 | 0 | 0 | 0 | 0 | 0 | 0
PV | 165 | 3.5935 | 2.2 | 3.5935 | 3.4605 | 3.527 | 28 |  | 3.1 | 6.776 | 47.432 | 306.1436 | 168.6916 | 0 | [5 empty] | 197.512 | 4.909 | 0 | 0 | 0 | 0 | 0 | 0 | 0 | 0 | 0 | 0 | 0 | 0 | 0 | 0 | 28 | 0 | 0 | 0 |  | 0 | 0 | 1 | 0 | 0 | 0 | 0 | 0 | 0 | 0 | 0 | 0 | 0 | 0 | 0 | 0 | 0 | 0 | 0 | 0 | 0 | 0 | 0 | 0 | 0 | 0 | 0 | 0 | 0 | 0 | 0 | 0 | 0 | 0 | 0 | 0 | 0 | 0 | 0 | 0 | 0 | 0 | 0 | 0 | 0 | 0 | 0 | 0
PV | 166 | 3.4605 | 2.2 | 3.4605 | 3.3975 | 3.429 | 16 |  | 3.1 | 3.872 | 27.104 | 171.0984 | 92.3654 | 1 |  |  |  | 1 |  | 109.728 | 4.909 | 1 | 0 | 0 | 0 | 0 | 0 | 0 | 0 | 0 | 0 | 0 | 0 | 0 | 0 | 16 | 0 | 0 | 0 |  | 0 | 0 | 1 | 0 | 0 | 0 | 0 | 0 | 0 | 0 | 0 | 0 | 0 | 0 | 0 | 0 | 0 | 0 | 0 | 0 | 0 | 0 | 0 | 0 | 0 | 0 | 0 | 0 | 0 | 0 | 0 | 0 | 0 | 0 | 0 | 0 | 0 | 0 | 0 | 0 | 0 | 0 | 0 | 0 | 0 | 0 | 0 | 0
CL | 167 | 3.3975 | 2.2 | 3.3975 | 3.3495 | 3.3735 | 19 |  | 3.1 | 4.598 | 32.186 | 212.9791 | 117.0621 | 1 |  |  |  | 1 | 13 | 128.193 | 4.909 | 1 | 13 | 0 | 0 | 0 | 0 | 0 | 0 | 0 | 0 | 0 | 0 | 0 | 0 | 19 | 0 | 0 | 0 | 0 | 0 | 0 | 0 | 0 | 0 | 0 | 0 | 0 | 0 | 0 | 0 | 1 | 0 | 0 | 0 | 0 | 0 | 0 | 0 | 0 | 0 | 0 | 0 | 0 | 0 | 0 | 0 | 0 | 0 | 0 | 0 | 0 | 0 | 0 | 0 | 0 | 0 | 0 | 0 | 0 | 0 | 0 | 0 | 0 | 0 | 0 | 0 | 0
CL | 168 | 3.3495 | 2.2 | 3.3495 | 3.3585 | 3.354 | 11 |  | 3.1 | 2.662 | 18.634 | 115.3914 | 61.2034 | 1 |  |  |  | 1 |  | 73.788 | 4.909 | 1 | 0 | 0 | 0 | 0 | 0 | 0 | 0 | 0 | 0 | 0 | 0 | 0 | 0 | 11 | 0 | 0 | 0 | 0 | 0 | 0 | 0 | 0 | 0 | 0 | 0 | 0 | 0 | 0 | 0 | 1 | 0 | 0 | 0 | 0 | 0 | 0 | 0 | 0 | 0 | 0 | 0 | 0 | 0 | 0 | 0 | 0 | 0 | 0 | 0 | 0 | 0 | 0 | 0 | 0 | 0 | 0 | 0 | 0 | 0 | 0 | 0 | 0 | 0 | 0 | 0 | 0
0 | 0 | 0 | 0 | 0 | 0 | 0 | 0 |  | 0 | 0 | 0 | 0 | 0 | [6 empty] | 0 | 0 | 0 | 0 | 0 | 0 | 0 | 0 | 0 | 0 | 0 | 0 | 0 | 0 | 0 | 0 | 0 | 0 | 0 | 0 | 0 | 0 | 0 | 0 | 0 | 0 | 0 | 0 | 0 | 0 | 0 | 0 | 0 | 0 | 0 | 0 | 0 | 0 | 0 | 0 | 0 | 0 | 0 | 0 | 0 | 0 | 0 | 0 | 0 | 0 | 0 | 0 | 0 | 0 | 0 | 0 | 0 | 0 | 0 | 0 | 0 | 0 | 0 | 0 | 0 | 0 | 0 | 0 | 0
BL | 169 | 1.2 | 0.4 | 1.2 | 1.2005 | 1.2003 | 37 |  | 0.85 | 1.628 | 0 | 37.7479 | 30.7549 |  |  | 1 |  |  |  | 0 | 0.189 | 37 | 0 | 0 | 0 | 0 | 0 | 0 | 0 | 0 | 0 | 0 | 0 | 0 | 0 | 0 | 1.2 | 0 | 0 | 0 | 0 | 0 | 0 | 0 | 0 | 0 | 0 | 0 | 0 | 0 | 0 | 0 | 0 | 0 | 0 | 0 | 0 | 0 | 0 | 0 | 0 | 0 | 0 | 0 | 0 | 0 | 0 | 0 | 0 | 0 | 0 | 0 | 0 | 0 | 0 | 0 | 0 | 0 | 0 | 0 | 0 | 0 | 0 | 0 | 0 | 0 | 0 | 0
BL | 170 | 1.2005 | 0.4 | 1.2005 | 1.2005 | 1.2005 | 38 |  | 0.85 | 1.672 | 0 | 38.7762 | 31.5942 |  |  | 1 |  |  |  | 0 | 0.189 | 38 | 0 | 0 | 0 | 0 | 0 | 0 | 0 | 0 | 0 | 0 | 0 | 0 | 0 | 0 | 0 | 0 | 0 | 0 | 0 | 0 | 0 | 0 | 0 | 0 | 0 | 0 | 0 | 0 | 0 | 0 | 0 | 0 | 0 | 0 | 0 | 0 | 0 | 0 | 0 | 0 | 0 | 0 | 0 | 0 | 0 | 0 | 0 | 0 | 0 | 0 | 0 | 0 | 0 | 0 | 0 | 0 | 0 | 0 | 0 | 0 | 0 | 0 | 0 | 0 | 0 | 0
BL | 171 | 1.2005 | 0.4 | 1.2005 | 1.2013 | 1.2009 | 24 |  | 0.85 | 1.364 | 0 | 31.6384 | 25.7794 |  |  | 2 |  |  | 7 | 0 | 0.189 | 24 | 7 | 0 | 0 | 0 | 0 | 0 | 0 | 0 | 0 | 0 | 0 | 0 | 0 | 0 | 0 | 0 | 0 | 0 | 0 | 0 | 0 | 0 | 0 | 0 | 0 | 0 | 0 | 0 | 0 | 0 | 0 | 0 | 0 | 0 | 0 | 0 | 0 | 0 | 0 | 0 | 0 | 0 | 0 | 0 | 0 | 0 | 0 | 0 | 0 | 0 | 0 | 0 | 0 | 0 | 0 | 0 | 0 | 0 | 0 | 0 | 0 | 0 | 0 | 0 | 0 | 0
CC | 172 | 1.2013 | 0.4 | 1.2013 | 1.5583 | 1.3798 | 2 | 12 | 0.85 | 0.704 | 0 | 18.4596 | 15.4356 | 1 |  |  |  | 2 | 0 | 0 | 0.189 | 4 | 12 | 0 | 0 | 0 | 0 | 0 | 0 | 0 | 0 | 0 | 0 | 0 | 0 | 0 | 0 | 0 | 0 | 0 | 0 | 0 | 0 | 0 | 0 | 0 | 0 | 0 | 0 | 0 | 0 | 0 | 0 | 0 | 0 | 0 | 0 | 0 | 0 | 0 | 0 | 0 | 0 | 0 | 0 | 0 | 0 | 0 | 0 | 0 | 0 | 0 | 0 | 0 | 0 | 0 | 0 | 0 | 0 | 0 | 0 | 0 | 0 | 0 | 0 | 0 | 0 | 0
0 | 0 | 0 | 0 | 0 | 0 | 0 | 0 |  | 0 | 0 | 0 | 0 | 0 | [6 empty] | 0 | 0 | 0 | 0 | 0 | 0 | 0 | 0 | 0 | 0 | 0 | 0 | 0 | 0 | 0 | 0 | 0 | 0 | 0 | 0 | 0 | 0 | 0 | 0 | 0 | 0 | 0 | 0 | 0 | 0 | 0 | 0 | 0 | 0 | 0 | 0 | 0 | 0 | 0 | 0 | 0 | 0 | 0 | 0 | 0 | 0 | 0 | 0 | 0 | 0 | 0 | 0 | 0 | 0 | 0 | 0 | 0 | 0 | 0 | 0 | 0 | 0 | 0 | 0 | 0 | 0 | 0 | 0 | 0
PV | 173 | 1.525 | 0.6 | 1.525 | 1.6821 | 1.6036 | 39 |  | 1.25 | 3.058 | 0 | 89.3933 | 70.0763 | 2 |  |  |  | 1 | 10 | 125.0773 | 0.442 | 1 | 10 | 39 | 0 | 0 | 0 | 0 | 0 | 0 | 0 | 0 | 0 | 0 | 0 | 0 | 0 | 1 | 0 | 0 | 0 | 0 | 0 | 0 | 0 | 0 | 0 | 0 | 0 | 0 | 0 | 0 | 0 | 0 | 0 | 0 | 0 | 0 | 0 | 0 | 0 | 0 | 0 | 0 | 0 | 0 | 0 | 0 | 0 | 0 | 0 | 0 | 0 | 0 | 0 | 0 | 0 | 0 | 0 | 0 | 0 | 0 | 0 | 0 | 0 | 0 | 0 | 0
CL | 174 | 1.6821 | 0.6 | 1.6821 | 1.758 | 1.7201 | 13 | 3 | 1.25 | 1.584 | 0 | 46.6411 | 37.3011 | 2 |  |  |  | 1 | 11 | 55.0417 | 0.442 | 1 | 11 | 13 | 3 | 0 | 0 | 0 | 0 | 0 | 0 | 0 | 0 | 0 | 0 | 0 | 0 | 0 | 0 | 0 | 0 | 0 | 0 | 0 | 1 | 0 | 0 | 0 | 0 | 0 | 0 | 0 | 0 | 0 | 0 | 0 | 0 | 0 | 0 | 0 | 0 | 0 | 0 | 0 | 0 | 0 | 0 | 0 | 0 | 0 | 0 | 0 | 0 | 0 | 0 | 0 | 0 | 0 | 0 | 0 | 0 | 0 | 0 | 0 | 0 | 0 | 0 | 0
PV | 175 | 3.3585 | 2.2 | 3.3585 | 3.3331 | 3.3458 | 15 | 9 | 3.1 | 5.808 | 40.656 | 248.9275 | 131.1115 | [6 empty] | 160.5984 | 4.909 | 0 | 0 | 0 | 0 | 0 | 0 | 0 | 0 | 0 | 0 | 0 | 0 | 0 | 0 | 24 |  | 0 | 0 |  | 0 | 0 | 1 | 0 | 0 | 0 | 0 | 0 | 0 | 0 | 0 | 0 | 0 | 0 | 0 | 0 | 0 | 0 | 0 | 0 | 0 | 0 | 0 | 0 | 0 | 0 | 0 | 0 | 0 | 0 | 0 | 0 | 0 | 0 | 0 | 0 | 0 | 0 | 0 | 0 | 0 | 0 | 0 | 0 | 0 | 0 | 0 | 0
CL | 176 | 3.3331 | 2.2 | 3.3331 | 3.3061 | 3.3196 | 25 |  | 3.1 | 6.05 | 42.35 | 258.289 | 135.375 | 1 |  |  |  | 1 |  | 165.98 | 4.909 | 1 | 0 | 0 | 0 | 0 | 0 | 0 | 0 | 0 | 0 | 0 | 0 | 0 | 0 | 25 | 0 | 0 | 0 | 0 | 0 | 0 | 0 | 0 | 0 | 0 | 0 | 0 | 0 | 0 | 0 | 1 | 0 | 0 | 0 | 0 | 0 | 0 | 0 | 0 | 0 | 0 | 0 | 0 | 0 | 0 | 0 | 0 | 0 | 0 | 0 | 0 | 0 | 0 | 0 | 0 | 0 | 0 | 0 | 0 | 0 | 0 | 0 | 0 | 0 | 0 | 0 | 0
CL | 177 | 3.3061 | 2.2 | 3.3061 | 3.2831 | 3.2946 | 25 |  | 3.1 | 6.05 | 42.35 | 256.3515 | 133.4375 | 1 |  |  |  | 1 |  | 164.73 | 4.909 | 1 | 0 | 0 | 0 | 0 | 0 | 0 | 0 | 0 | 0 | 0 | 0 | 0 | 0 | 25 | 0 | 0 | 0 | 0 | 0 | 0 | 0 | 0 | 0 | 0 | 0 | 0 | 0 | 0 | 0 | 1 | 0 | 0 | 0 | 0 | 0 | 0 | 0 | 0 | 0 | 0 | 0 | 0 | 0 | 0 | 0 | 0 | 0 | 0 | 0 | 0 | 0 | 0 | 0 | 0 | 0 | 0 | 0 | 0 | 0 | 0 | 0 | 0 | 0 | 0 | 0 | 0
CL | 178 | 3.2831 | 2.2 | 3.2831 | 3.3261 | 3.3046 | 25 |  | 3.1 | 6.05 | 42.35 | 257.1265 | 134.2125 | 1 |  |  |  | 1 |  | 165.23 | 4.909 | 1 | 0 | 0 | 0 | 0 | 0 | 0 | 0 | 0 | 0 | 0 | 0 | 0 | 0 | 25 | 0 | 0 | 0 | 0 | 0 | 0 | 0 | 0 | 0 | 0 | 0 | 0 | 0 | 0 | 0 | 1 | 0 | 0 | 0 | 0 | 0 | 0 | 0 | 0 | 0 | 0 | 0 | 0 | 0 | 0 | 0 | 0 | 0 | 0 | 0 | 0 | 0 | 0 | 0 | 0 | 0 | 0 | 0 | 0 | 0 | 0 | 0 | 0 | 0 | 0 | 0 | 0
CL | 179 | 3.3261 | 2.2 | 3.3261 | 3.5171 | 3.4216 | 25 |  | 3.1 | 6.05 | 42.35 | 266.194 | 143.28 | 1 |  |  |  | 1 |  | 171.08 | 4.909 | 1 | 0 | 0 | 0 | 0 | 0 | 0 | 0 | 0 | 0 | 0 | 0 | 0 | 0 | 25 | 0 | 0 | 0 | 0 | 0 | 0 | 0 | 0 | 0 | 0 | 0 | 0 | 0 | 0 | 0 | 1 | 0 | 0 | 0 | 0 | 0 | 0 | 0 | 0 | 0 | 0 | 0 | 0 | 0 | 0 | 0 | 0 | 0 | 0 | 0 | 0 | 0 | 0 | 0 | 0 | 0 | 0 | 0 | 0 | 0 | 0 | 0 | 0 | 0 | 0 | 0 | 0
0 | 0 | 0 | 0 | 0 | 0 | 0 | 0 |  | 0 | 0 | 0 | 0 | 0 | [6 empty] | 0 | 0 | 0 | 0 | 0 | 0 | 0 | 0 | 0 | 0 | 0 | 0 | 0 | 0 | 0 | 0 | 0 | 0 | 0 | 0 | 0 | 0 | 0 | 0 | 0 | 0 | 0 | 0 | 0 | 0 | 0 | 0 | 0 | 0 | 0 | 0 | 0 | 0 | 0 | 0 | 0 | 0 | 0 | 0 | 0 | 0 | 0 | 0 | 0 | 0 | 0 | 0 | 0 | 0 | 0 | 0 | 0 | 0 | 0 | 0 | 0 | 0 | 0 | 0 | 0 | 0 | 0 | 0 | 0
0 | 0 | 0 | 0 | 0 | 0 | 0 | 0 |  | 0 | 0 | 0 | 0 | 0 | [6 empty] | 0 | 0 | 0 | 0 | 0 | 0 | 0 | 0 | 0 | 0 | 0 | 0 | 0 | 0 | 0 | 0 | 0 | 0 | 0 | 0 | 0 | 0 | 0 | 0 | 0 | 0 | 0 | 0 | 0 | 0 | 0 | 0 | 0 | 0 | 0 | 0 | 0 | 0 | 0 | 0 | 0 | 0 | 0 | 0 | 0 | 0 | 0 | 0 | 0 | 0 | 0 | 0 | 0 | 0 | 0 | 0 | 0 | 0 | 0 | 0 | 0 | 0 | 0 | 0 | 0 | 0 | 0 | 0 | 0
0 | 0 | 0 | 0 | 0 | 0 | 0 | 0 |  | 0 | 0 | 0 | 0 | 0 | [6 empty] | 0 | 0 | 0 | 0 | 0 | 0 | 0 | 0 | 0 | 0 | 0 | 0 | 0 | 0 | 0 | 0 | 0 | 0 | 0 | 0 | 0 | 0 | 0 | 0 | 0 | 0 | 0 | 0 | 0 | 0 | 0 | 0 | 0 | 0 | 0 | 0 | 0 | 0 | 0 | 0 | 0 | 0 | 0 | 0 | 0 | 0 | 0 | 0 | 0 | 0 | 0 | 0 | 0 | 0 | 0 | 0 | 0 | 0 | 0 | 0 | 0 | 0 | 0 | 0 | 0 | 0 | 0 | 0 | 0
| 74 | COMPONENTE: Canaleta Exclusiva, Vias Marginais e Vias Locais | [31 empty] | 0 | 0 | 0 |  |  |  |  | 0 | 0 | 0 | [6 empty] | 0 | 0 | 0 | [6 empty] | 0 | 0 | 0 | [6 empty] | 0 | 0 | 0 | [6 empty] | 0 | 0 | 0 | [6 empty] | 0 | 0 | 0
|  | TRECHO: Estação de Integração Santa Bernadethe - Estação Fanny - Estação Marechal Floriano | [7 empty] | LOTE: 03 | [8 empty] | Folha: | 08/18 | [13 empty] | 0 | 0 | 0 |  |  |  |  | 0 | 0 | 0 | [6 empty] | 0 | 0 | 0 | [6 empty] | 0 | 0 | 0 | [6 empty] | 0 | 0 | 0 | [6 empty] | 0 | 0 | 0 | [6 empty] | 0 | 0 | 0
|  | SUBTRECHO: Rua Durval P. de Carvalho (est. 376) - Av. Mal. Floriano Peixoto (est. 500) | [31 empty] | 0 | 0 | 0 |  |  |  |  | 0 | 0 | 0 | [6 empty] | 0 | 0 | 0 | [6 empty] | 0 | 0 | 0 | [6 empty] | 0 | 0 | 0 | [6 empty] | 0 | 0 | 0 | [6 empty] | 0 | 0 | 0
BL | 180 | 1.3 | 0.4 | 1.3 | 1.3005 | 1.3002 | 0 | 35 | 0.85 | 2.112 | 0 | 51.9424 | 42.8704 |  |  | 3 |  | 6 | 7 | 0 | 0.189 | 6 | 42 | 0 | 0 | 0 | 0 | 0 | 0 | 0 | 0 | 0 | 0 | 0 | 0 | 0 | 1.3 | 0 | 0 | 0 | 0 | 0 | 0 | 0 | 0 | 0 | 0 | 0 | 0 | 0 | 0 | 0 | 0 | 0 | 0 | 0 | 0 | 0 | 0 | 0 | 0 | 0 | 0 | 0 | 0 | 0 | 0 | 0 | 0 | 0 | 0 | 0 | 0 | 0 | 0 | 0 | 0 | 0 | 0 | 0 | 0 | 0 | 0 | 0 | 0 | 0 | 0 | 0
BL | 181 | 1.3005 | 0.4 | 1.3005 | 1.2995 | 1.3 | 0 | 30 | 0.85 | 1.892 | 0 | 46.41 | 38.283 |  |  | 3 |  | 6 | 7 | 0 | 0.189 | 6 | 37 | 0 | 0 | 0 | 0 | 0 | 0 | 0 | 0 | 0 | 0 | 0 | 0 | 0 | 0 | 0 | 0 | 0 | 0 | 0 | 0 | 0 | 0 | 0 | 0 | 0 | 0 | 0 | 0 | 0 | 0 | 0 | 0 | 0 | 0 | 0 | 0 | 0 | 0 | 0 | 0 | 0 | 0 | 0 | 0 | 0 | 0 | 0 | 0 | 0 | 0 | 0 | 0 | 0 | 0 | 0 | 0 | 0 | 0 | 0 | 0 | 0 | 0 | 0 | 0 | 0
BL | 182 | 1.2995 | 0.4 | 1.2995 | 1.2995 | 1.2995 | 18 |  | 0.85 | 1.364 | 0 | 33.1423 | 27.2833 |  |  | 3 |  | 6 | 7 | 0 | 0.189 | 24 | 7 | 0 | 0 | 0 | 0 | 0 | 0 | 0 | 0 | 0 | 0 | 0 | 0 | 0 | 0 | 0 | 0 | 0 | 0 | 0 | 0 | 0 | 0 | 0 | 0 | 0 | 0 | 0 | 0 | 0 | 0 | 0 | 0 | 0 | 0 | 0 | 0 | 0 | 0 | 0 | 0 | 0 | 0 | 0 | 0 | 0 | 0 | 0 | 0 | 0 | 0 | 0 | 0 | 0 | 0 | 0 | 0 | 0 | 0 | 0 | 0 | 0 | 0 | 0 | 0 | 0
CC | 183 | 1.2995 | 0.4 | 1.2995 | 1.7175 | 1.5085 | 3 | 11 | 0.85 | 0.616 | 0 | 17.9511 | 15.3051 | [6 empty] | 42.238 | 0.189 | 3 | 11 | 0 | 0 | 0 | 0 | 0 | 0 | 0 | 0 | 0 | 0 | 0 | 0 | 0 | 0 | 0 | 0 | 0 | 0 | 0 | 0 | 0 | 0 | 0 | 0 | 0 | 0 | 0 | 0 | 0 | 0 | 0 | 0 | 0 | 0 | 0 | 0 | 0 | 0 | 0 | 0 | 0 | 0 | 0 | 0 | 0 | 0 | 0 | 0 | 0 | 0 | 0 | 0 | 0 | 0 | 0 | 0 | 0 | 0 | 0 | 0 | 0 | 0 | 0 | 0 | 0
PV | 184 | 3.5171 | 2.2 | 3.5171 | 3.9043 | 3.7107 | 5 | 33 | 3.1 | 9.196 | 64.372 | 437.1205 | 250.5785 | 1 | [5 empty] | 282.0132 | 4.909 | 0 | 0 | 0 | 0 | 0 | 0 | 0 | 0 | 0 | 0 | 0 | 0 | 0 | 0 | 38 |  | 0 | 0 |  | 0 | 0 | 1 | 0 | 0 | 0 | 0 | 0 | 0 | 0 | 0 | 0 | 0 | 0 | 0 | 0 | 0 | 0 | 0 | 0 | 0 | 0 | 0 | 0 | 0 | 0 | 0 | 0 | 0 | 0 | 0 | 0 | 0 | 0 | 0 | 0 | 0 | 0 | 0 | 0 | 0 | 0 | 0 | 0 | 0 | 0 | 0 | 0
0 | 0 | 0 | 0 | 0 | 0 | 0 | 0 |  | 0 | 0 | 0 | 0 | 0 | [6 empty] | 0 | 0 | 0 | 0 | 0 | 0 | 0 | 0 | 0 | 0 | 0 | 0 | 0 | 0 | 0 | 0 | 0 | 0 | 0 | 0 | 0 | 0 | 0 | 0 | 0 | 0 | 0 | 0 | 0 | 0 | 0 | 0 | 0 | 0 | 0 | 0 | 0 | 0 | 0 | 0 | 0 | 0 | 0 | 0 | 0 | 0 | 0 | 0 | 0 | 0 | 0 | 0 | 0 | 0 | 0 | 0 | 0 | 0 | 0 | 0 | 0 | 0 | 0 | 0 | 0 | 0 | 0 | 0 | 0
PV | 185 | 1.3 | 0.4 | 1.3 | 1.342 | 1.321 | 28 |  | 0.85 | 1.716 | 0 | 42.6598 | 35.2888 | 2 |  |  |  | 1 | 10 | 0 | 0.189 | 29 | 10 | 0 | 0 | 0 | 0 | 0 | 0 | 0 | 0 | 0 | 0 | 0 | 0 | 0 | 0 | 1 | 0 | 0 | 0 | 0 | 0 | 0 | 0 | 0 | 0 | 0 | 0 | 0 | 0 | 0 | 0 | 0 | 0 | 0 | 0 | 0 | 0 | 0 | 0 | 0 | 0 | 0 | 0 | 0 | 0 | 0 | 0 | 0 | 0 | 0 | 0 | 0 | 0 | 0 | 0 | 0 | 0 | 0 | 0 | 0 | 0 | 0 | 0 | 0 | 0 | 0
CL | 186 | 1.342 | 0.4 | 1.342 | 1.387 | 1.3645 | 30 |  | 0.85 | 1.804 | 0 | 46.0147 | 38.2657 | 2 |  |  |  | 1 | 10 | 0 | 0.189 | 31 | 10 | 0 | 0 | 0 | 0 | 0 | 0 | 0 | 0 | 0 | 0 | 0 | 0 | 0 | 0 | 0 | 0 | 0 | 0 | 0 | 0 | 1 | 0 | 0 | 0 | 0 | 0 | 0 | 0 | 0 | 0 | 0 | 0 | 0 | 0 | 0 | 0 | 0 | 0 | 0 | 0 | 0 | 0 | 0 | 0 | 0 | 0 | 0 | 0 | 0 | 0 | 0 | 0 | 0 | 0 | 0 | 0 | 0 | 0 | 0 | 0 | 0 | 0 | 0 | 0 | 0
PV | 187 | 1.587 | 0.6 | 1.587 | 1.607 | 1.597 | 30 |  | 1.25 | 2.464 | 0 | 71.1075 | 55.7685 | 2 |  |  |  | 1 | 10 | 95.82 | 0.442 | 1 | 10 | 30 | 0 | 0 | 0 | 0 | 0 | 0 | 0 | 0 | 0 | 0 | 0 | 0 | 0 | 1 | 0 | 0 | 0 | 0 | 0 | 0 | 0 | 0 | 0 | 0 | 0 | 0 | 0 | 0 | 0 | 0 | 0 | 0 | 0 | 0 | 0 | 0 | 0 | 0 | 0 | 0 | 0 | 0 | 0 | 0 | 0 | 0 | 0 | 0 | 0 | 0 | 0 | 0 | 0 | 0 | 0 | 0 | 0 | 0 | 0 | 0 | 0 | 0 | 0 | 0
CL | 188 | 1.607 | 0.6 | 1.607 | 1.541 | 1.574 | 6 |  | 1.25 | 1.188 | 0 | 30.165 | 24.111 | 2 |  |  |  | 8 | 10 | 18.888 | 0.442 | 8 | 10 | 6 | 0 | 0 | 0 | 0 | 0 | 0 | 0 | 0 | 0 | 0 | 0 | 0 | 0 | 0 | 0 | 0 | 0 | 0 | 0 | 0 | 1 | 0 | 0 | 0 | 0 | 0 | 0 | 0 | 0 | 0 | 0 | 0 | 0 | 0 | 0 | 0 | 0 | 0 | 0 | 0 | 0 | 0 | 0 | 0 | 0 | 0 | 0 | 0 | 0 | 0 | 0 | 0 | 0 | 0 | 0 | 0 | 0 | 0 | 0 | 0 | 0 | 0 | 0 | 0
0 | 0 | 0 | 0 | 0 | 0 | 0 | 0 |  | 0 | 0 | 0 | 0 | 0 | [6 empty] | 0 | 0 | 0 | 0 | 0 | 0 | 0 | 0 | 0 | 0 | 0 | 0 | 0 | 0 | 0 | 0 | 0 | 0 | 0 | 0 | 0 | 0 | 0 | 0 | 0 | 0 | 0 | 0 | 0 | 0 | 0 | 0 | 0 | 0 | 0 | 0 | 0 | 0 | 0 | 0 | 0 | 0 | 0 | 0 | 0 | 0 | 0 | 0 | 0 | 0 | 0 | 0 | 0 | 0 | 0 | 0 | 0 | 0 | 0 | 0 | 0 | 0 | 0 | 0 | 0 | 0 | 0 | 0 | 0
CL | 189 | 1.7 | 0.8 | 1.7 | 1.741 | 1.7205 | 6 | 2 | 1.5 | 0.704 | 2.816 | 20.646 | 14.366 | 1 | [5 empty] | 27.528 | 0.785 | 0 | 0 | 0 | 0 | 6 | 2 | 0 | 0 | 0 | 0 | 0 | 0 | 0 | 0 | 0 |  | 0 | 0 | 0 | 0 | 0 | 0 | 0 | 0 | 1 | 0 | 0 | 0 | 0 | 0 | 0 | 0 | 0 | 0 | 0 | 0 | 0 | 0 | 0 | 0 | 0 | 0 | 0 | 0 | 0 | 0 | 0 | 0 | 0 | 0 | 0 | 0 | 0 | 0 | 0 | 0 | 0 | 0 | 0 | 0 | 0 | 0 | 0 | 0 | 0 | 0 | 0
PV | 189A | 1.941 | 1 | 1.941 | 2.338 | 2.1395 | 30 | 16 | 1.9 | 5.06 | 22.77 | 186.9923 | 131.4243 | [6 empty] | 196.834 | 1.208 | 0 | 0 | 0 | 0 | 0 | 0 | 30 | 16 | 0 | 0 | 0 | 0 | 0 | 0 | 0 | 0 | 0 | 0 | 1 | 0 | 0 | 0 | 0 | 0 | 0 | 0 | 0 | 0 | 0 | 0 | 0 | 0 | 0 | 0 | 0 | 0 | 0 | 0 | 0 | 0 | 0 | 0 | 0 | 0 | 0 | 0 | 0 | 0 | 0 | 0 | 0 | 0 | 0 | 0 | 0 | 0 | 0 | 0 | 0 | 0 | 0 | 0 | 0 | 0 | 0 | 0 | 0
CL | 190 | 2.338 | 1 | 2.338 | 2.561 | 2.4495 | 35 |  | 1.9 | 3.894 | 17.325 | 163.9118 | 121.4428 |  |  |  |  | 1 |  | 171.465 | 1.208 | 1 | 0 | 0 | 0 | 0 | 0 | 35 | 0 | 0 | 0 | 0 | 0 | 0 | 0 | 0 | 0 | 0 | 0 | 0 | 0 | 0 | 0 | 0 | 0 | 1 | 0 | 0 | 0 | 0 | 0 | 0 | 0 | 0 | 0 | 0 | 0 | 0 | 0 | 0 | 0 | 0 | 0 | 0 | 0 | 0 | 0 | 0 | 0 | 0 | 0 | 0 | 0 | 0 | 0 | 0 | 0 | 0 | 0 | 0 | 0 | 0 | 0 | 0 | 0 | 0 | 0 | 0
PV | 190A | 2.561 | 1 | 2.561 | 2.566 | 2.5635 | 13 |  | 1.9 | 1.474 | 6.435 | 64.3385 | 48.4455 |  |  |  |  | 1 |  | 66.651 | 1.208 | 1 | 0 | 0 | 0 | 0 | 0 | 13 | 0 | 0 | 0 | 0 | 0 | 0 | 0 | 0 | 0 | 0 | 0 | 1 | 0 | 0 | 0 | 0 | 0 | 0 | 0 | 0 | 0 | 0 | 0 | 0 | 0 | 0 | 0 | 0 | 0 | 0 | 0 | 0 | 0 | 0 | 0 | 0 | 0 | 0 | 0 | 0 | 0 | 0 | 0 | 0 | 0 | 0 | 0 | 0 | 0 | 0 | 0 | 0 | 0 | 0 | 0 | 0 | 0 | 0 | 0 | 0
CL | 191 | 2.566 | 1 | 2.566 | 2.574 | 2.57 | 12 |  | 1.9 | 1.364 | 5.94 | 59.616 | 44.931 | 1 |  |  |  | 1 |  | 61.68 | 1.208 | 1 | 0 | 0 | 0 | 0 | 0 | 12 | 0 | 0 | 0 | 0 | 0 | 0 | 0 | 0 | 0 | 0 | 0 | 0 | 0 | 0 | 0 | 0 | 0 | 0 | 1 | 0 | 0 | 0 | 0 | 0 | 0 | 0 | 0 | 0 | 0 | 0 | 0 | 0 | 0 | 0 | 0 | 0 | 0 | 0 | 0 | 0 | 0 | 0 | 0 | 0 | 0 | 0 | 0 | 0 | 0 | 0 | 0 | 0 | 0 | 0 | 0 | 0 | 0 | 0 | 0 | 0
CL | 191A | 2.574 | 1 | 2.574 | 2.577 | 2.5755 | 16 |  | 1.9 | 2.2 | 7.92 | 88.4952 | 67.2772 | 1 |  |  |  |  | 10 | 82.416 | 1.208 | 0 | 10 | 0 | 0 | 0 | 0 | 16 | 0 | 0 | 0 | 0 | 0 | 0 | 0 | 0 | 0 | 0 | 0 | 0 | 0 | 0 | 0 | 0 | 0 | 0 | 1 | 0 | 0 | 0 | 0 | 0 | 0 | 0 | 0 | 0 | 0 | 0 | 0 | 0 | 0 | 0 | 0 | 0 | 0 | 0 | 0 | 0 | 0 | 0 | 0 | 0 | 0 | 0 | 0 | 0 | 0 | 0 | 0 | 0 | 0 | 0 | 0 | 0 | 0 | 0 | 0 | 0
PV | 192 | 2.577 | 1 | 2.577 | 2.707 | 2.642 | 0 | 17 | 1.9 | 2.178 | 8.415 | 92.4766 | 70.6176 | 2 |  |  |  | 7 |  | 89.828 | 1.208 | 7 | 0 | 0 | 0 | 0 | 0 | 0 | 17 | 0 | 0 | 0 | 0 | 0 | 0 | 0 | 0 | 0 | 0 | 1 | 0 | 0 | 0 | 0 | 0 | 0 | 0 | 0 | 0 | 0 | 0 | 0 | 0 | 0 | 0 | 0 | 0 | 0 | 0 | 0 | 0 | 0 | 0 | 0 | 0 | 0 | 0 | 0 | 0 | 0 | 0 | 0 | 0 | 0 | 0 | 0 | 0 | 0 | 0 | 0 | 0 | 0 | 0 | 0 | 0 | 0 | 0 | 0
CC | 193 | 1.6 | 0.4 | 1.6 | 2.106 | 1.853 | 4 | 12 | 0.85 | 2.2 | 0 | 59.8808 | 50.4308 | 1 |  | 3 |  | 27 | 7 | 59.296 | 0.189 | 31 | 19 | 0 | 0 | 0 | 0 | 0 | 0 | 0 | 0 | 0 | 0 | 0 | 0 | 0 | 0 | 0 | 0 | 0 | 0 | 0 | 0 | 0 | 0 | 0 | 0 | 0 | 0 | 0 | 0 | 0 | 0 | 0 | 0 | 0 | 0 | 0 | 0 | 0 | 0 | 0 | 0 | 0 | 0 | 0 | 0 | 0 | 0 | 0 | 0 | 0 | 0 | 0 | 0 | 0 | 0 | 0 | 0 | 0 | 0 | 0 | 0 | 0 | 0 | 0 | 0 | 0
0 | 0 | 0 | 0 | 0 | 0 | 0 | 0 |  | 0 | 0 | 0 | 0 | 0 | [6 empty] | 0 |  | 0 | 0 | 0 | 0 | 0 | 0 | 0 | 0 | 0 | 0 | 0 | 0 | 0 | 0 | 0 | 0 | 0 | 0 | 0 | 0 | 0 | 0 | 0 | 0 | 0 | 0 | 0 | 0 | 0 | 0 | 0 | 0 | 0 | 0 | 0 | 0 | 0 | 0 | 0 | 0 | 0 | 0 | 0 | 0 | 0 | 0 | 0 | 0 | 0 | 0 | 0 | 0 | 0 | 0 | 0 | 0 | 0 | 0 | 0 | 0 | 0 | 0 | 0 | 0 | 0 | 0 | 0
BL | 194 | 1.2 | 0.4 | 1.2 | 1.442 | 1.321 | 25 |  | 0.85 | 1.1 | 0 | 28.0713 | 23.3463 |  |  | 1 |  |  |  | 0 | 0.189 | 25 | 0 | 0 | 0 | 0 | 0 | 0 | 0 | 0 | 0 | 0 | 0 | 0 | 0 | 0 | 1.2 | 0 | 0 | 0 | 0 | 0 | 0 | 0 | 0 | 0 | 0 | 0 | 0 | 0 | 0 | 0 | 0 | 0 | 0 | 0 | 0 | 0 | 0 | 0 | 0 | 0 | 0 | 0 | 0 | 0 | 0 | 0 | 0 | 0 | 0 | 0 | 0 | 0 | 0 | 0 | 0 | 0 | 0 | 0 | 0 | 0 | 0 | 0 | 0 | 0 | 0 | 0
BL | 195 | 1.442 | 0.4 | 1.442 | 1.686 | 1.564 | 26 |  | 0.85 | 1.144 | 0 | 34.5644 | 29.6504 |  |  | 1 |  |  |  | 81.328 | 0.189 | 26 | 0 | 0 | 0 | 0 | 0 | 0 | 0 | 0 | 0 | 0 | 0 | 0 | 0 | 0 | 0 | 0 | 0 | 0 | 0 | 0 | 0 | 0 | 0 | 0 | 0 | 0 | 0 | 0 | 0 | 0 | 0 | 0 | 0 | 0 | 0 | 0 | 0 | 0 | 0 | 0 | 0 | 0 | 0 | 0 | 0 | 0 | 0 | 0 | 0 | 0 | 0 | 0 | 0 | 0 | 0 | 0 | 0 | 0 | 0 | 0 | 0 | 0 | 0 | 0 | 0 | 0
BL | 196 | 1.686 | 0.4 | 1.686 | 2.378 | 2.032 | 0 | 27 | 0.85 | 1.188 | 0 | 46.6344 | 41.5314 |  |  | 1 |  |  |  | 109.728 | 0.189 | 0 | 27 | 0 | 0 | 0 | 0 | 0 | 0 | 0 | 0 | 0 | 0 | 0 | 0 | 0 | 0 | 0 | 0 | 0 | 0 | 0 | 0 | 0 | 0 | 0 | 0 | 0 | 0 | 0 | 0 | 0 | 0 | 0 | 0 | 0 | 0 | 0 | 0 | 0 | 0 | 0 | 0 | 0 | 0 | 0 | 0 | 0 | 0 | 0 | 0 | 0 | 0 | 0 | 0 | 0 | 0 | 0 | 0 | 0 | 0 | 0 | 0 | 0 | 0 | 0 | 0 | 0
PV | 197 | 3.478 | 1.5 | 3.478 | 3.205 | 3.3415 | 20 |  | 2.4 | 3.696 | 18.16 | 169.572 | 119.211 |  |  | 2 |  | 1 | 8 | 133.66 | 2.433 | 1 | 8 | 0 | 0 | 0 | 0 | 0 | 0 | 0 | 0 | 20 | 0 | 0 | 0 | 0 | 1.1 | 0 | 0 | 0 | 0 | 0 | 0 | 0 | 0 | 0 | 0 | 0 | 0 | 0 | 0 | 0 | 0 | 0 | 0 | 0 | 0 | 0 | 0 | 0 | 0 | 0 | 0 | 0 | 0 | 0 | 0 | 0 | 0 | 0 | 0 | 0 | 0 | 0 | 0 | 0 | 0 | 0 | 0 | 0 | 0 | 0 | 0 | 0 | 0 | 0 | 0 | 0
CPV | 198 | 4.2043 | 4,50 x 2,50 | 4.2043 | 4.1103 | 4.1573 | 25 |  |  | 0 | 0 | 0 | 0 | [6 empty] | 207.865 |  | 0 | 0 | 0 | 0 | 0 | 0 | 0 | 0 | 0 | 0 | 0 | 0 | 0 | 0 | 0 | 0.9993 | 0 | 0 | 0 | 0 | 0 | 0 | 0 | 0 | 0 | 0 | 0 | 0 | 0 | 0 | 0 | 0 | 0 | 0 | 0 | 0 | 0 | 0 | 0 | 0 | 0 | 0 | 0 | 0 | 0 | 0 | 0 | 0 | 0 | 0 | 0 | 0 | 0 | 0 | 0 | 0 | 0 | 0 | 0 | 0 | 0 | 0 | 0 | 0 | 0 | 0 | 0
L | 199 | 4.1103 | 4,50 x 2,50 | 4.1103 | 4.0673 | 4.0888 | 24 |  |  | 0.484 | 0 | 11.22 | 9.141 | 2 |  |  |  | 1 | 10 | 196.2624 | 0 | 1 | 10 | 0 | 0 | 0 | 0 | 0 | 0 | 0 | 0 | 0 | 0 | 0 | 0 | 0 | 0 | 0 | 0 | 0 | 0 | 0 | 0 | 0 | 0 | 0 | 0 | 0 | 0 | 0 | 0 | 0 | 0 | 0 | 0 | 0 | 0 | 0 | 0 | 0 | 0 | 0 | 0 | 0 | 0 | 0 | 0 | 0 | 0 | 0 | 0 | 0 | 0 | 0 | 0 | 0 | 0 | 0 | 0 | 0 | 0 | 0 | 0 | 0 | 0 | 0 | 0 | 0
| 75 | COMPONENTE: Canaleta Exclusiva, Vias Marginais e Vias Locais | [31 empty] | 0 | 0 | 0 |  |  |  |  | 0 | 0 | 0 | [6 empty] | 0 | 0 | 0 | [6 empty] | 0 | 0 | 0 | [6 empty] | 0 | 0 | 0 | [6 empty] | 0 | 0 | 0 | [6 empty] | 0 | 0 | 0
|  | TRECHO: Estação de Integração Santa Bernadethe - Estação Fanny - Estação Marechal Floriano | [7 empty] | LOTE: 03 | [8 empty] | Folha: | 09/18 | [13 empty] | 0 | 0 | 0 |  |  |  |  | 0 | 0 | 0 | [6 empty] | 0 | 0 | 0 | [6 empty] | 0 | 0 | 0 | [6 empty] | 0 | 0 | 0 | [6 empty] | 0 | 0 | 0 | [6 empty] | 0 | 0 | 0
|  | SUBTRECHO: Rua Durval P. de Carvalho (est. 376) - Av. Mal. Floriano Peixoto (est. 500) | [31 empty] | 0 | 0 | 0 |  |  |  |  | 0 | 0 | 0 | [6 empty] | 0 | 0 | 0 | [6 empty] | 0 | 0 | 0 | [6 empty] | 0 | 0 | 0 | [6 empty] | 0 | 0 | 0 | [6 empty] | 0 | 0 | 0
L | 200 | 4.0673 | 4,50 x 2,50 | 4.0673 | 4.0203 | 4.0438 | 26 |  |  | 0.484 | 0 | 11.22 | 9.141 | 2 |  |  |  | 1 | 10 | 210.2776 | 0 | 1 | 10 | 0 | 0 | 0 | 0 | 0 | 0 | 0 | 0 | 0 | 0 | 0 | 0 | 0 | 4.0673 | 0 | 0 | 0 | 0 | 0 | 0 | 0 | 0 | 0 | 0 | 0 | 0 | 0 | 0 | 0 | 0 | 0 | 0 | 0 | 0 | 0 | 0 | 0 | 0 | 0 | 0 | 0 | 0 | 0 | 0 | 0 | 0 | 0 | 0 | 0 | 0 | 0 | 0 | 0 | 0 | 0 | 0 | 0 | 0 | 0 | 0 | 0 | 0 | 0 | 0 | 0
CPV | 201 | 4.0203 | 4,50 x 2,50 | 4.0203 | 3.9983 | 4.0093 | 26 |  |  | 0.484 | 0 | 11.22 | 9.141 | 2 |  |  |  | 1 | 10 | 208.4836 | 0 | 1 | 10 | 0 | 0 | 0 | 0 | 0 | 0 | 0 | 0 | 0 | 0 | 0 | 0 | 0 | 0 | 0 | 0 | 0 | 0 | 0 | 0 | 0 | 0 | 0 | 0 | 0 | 0 | 0 | 0 | 0 | 0 | 0 | 0 | 0 | 0 | 0 | 0 | 0 | 0 | 0 | 0 | 0 | 0 | 0 | 0 | 0 | 0 | 0 | 0 | 0 | 0 | 0 | 0 | 0 | 0 | 0 | 0 | 0 | 0 | 0 | 0 | 0 | 0 | 0 | 0 | 0
L | 202 | 3.9983 | 4,50 x 2,50 | 3.9983 | 4.0243 | 4.0113 | 25 |  |  | 0.484 | 0 | 11.22 | 9.141 | 2 |  |  |  | 1 | 10 | 200.565 | 0 | 1 | 10 | 0 | 0 | 0 | 0 | 0 | 0 | 0 | 0 | 0 | 0 | 0 | 0 | 0 | 0 | 0 | 0 | 0 | 0 | 0 | 0 | 0 | 0 | 0 | 0 | 0 | 0 | 0 | 0 | 0 | 0 | 0 | 0 | 0 | 0 | 0 | 0 | 0 | 0 | 0 | 0 | 0 | 0 | 0 | 0 | 0 | 0 | 0 | 0 | 0 | 0 | 0 | 0 | 0 | 0 | 0 | 0 | 0 | 0 | 0 | 0 | 0 | 0 | 0 | 0 | 0
L | 203 | 4.0243 | 4,50 x 2,50 | 4.0243 | 4.0753 | 4.0498 | 19 |  |  | 0.484 | 0 | 11.22 | 9.141 |  | 2 |  |  | 1 | 10 | 153.8924 | 0 | 1 | 10 | 0 | 0 | 0 | 0 | 0 | 0 | 0 | 0 | 0 | 0 | 0 | 0 | 0 | 0 | 0 | 0 | 0 | 0 | 0 | 0 | 0 | 0 | 0 | 0 | 0 | 0 | 0 | 0 | 0 | 0 | 0 | 0 | 0 | 0 | 0 | 0 | 0 | 0 | 0 | 0 | 0 | 0 | 0 | 0 | 0 | 0 | 0 | 0 | 0 | 0 | 0 | 0 | 0 | 0 | 0 | 0 | 0 | 0 | 0 | 0 | 0 | 0 | 0 | 0 | 0
L | 204 | 4.0753 | 4,50 x 2,50 | 4.0753 | 4.1413 | 4.1083 | 17 |  |  | 0.044 | 0 | 1.02 | 0.831 | 1 |  |  |  | 1 |  | 139.6822 | 0 | 1 | 0 | 0 | 0 | 0 | 0 | 0 | 0 | 0 | 0 | 0 | 0 | 0 | 0 | 0 | 0 | 0 | 0 | 0 | 0 | 0 | 0 | 0 | 0 | 0 | 0 | 0 | 0 | 0 | 0 | 0 | 0 | 0 | 0 | 0 | 0 | 0 | 0 | 0 | 0 | 0 | 0 | 0 | 0 | 0 | 0 | 0 | 0 | 0 | 0 | 0 | 0 | 0 | 0 | 0 | 0 | 0 | 0 | 0 | 0 | 0 | 0 | 0 | 0 | 0 | 0 | 0
0 | 0 | 0 | 0 | 0 | 0 | 0 | 0 |  | 0 | 0 | 0 | 0 | 0 | [6 empty] | 0 |  | 0 | 0 | 0 | 0 | 0 | 0 | 0 | 0 | 0 | 0 | 0 | 0 | 0 | 0 | 0 | 0 | 0 | 0 | 0 | 0 | 0 | 0 | 0 | 0 | 0 | 0 | 0 | 0 | 0 | 0 | 0 | 0 | 0 | 0 | 0 | 0 | 0 | 0 | 0 | 0 | 0 | 0 | 0 | 0 | 0 | 0 | 0 | 0 | 0 | 0 | 0 | 0 | 0 | 0 | 0 | 0 | 0 | 0 | 0 | 0 | 0 | 0 | 0 | 0 | 0 | 0 | 0
CL | 205 | 2.5 | 0.8 | 2.5 | 2.465 | 2.4825 | 10 | 13 | 1.5 | 2.508 | 8.096 | 96.8662 | 76.7322 | 2 |  |  |  | 3 | 8 | 114.195 | 0.785 | 3 | 8 | 0 | 0 | 10 | 13 | 0 | 0 | 0 | 0 | 0 | 0 | 0 | 0 | 0 |  | 0 | 0 | 0 | 0 | 0 | 0 | 0 | 0 | 1 | 0 | 0 | 0 | 0 | 0 | 0 | 0 | 0 | 0 | 0 | 0 | 0 | 0 | 0 | 0 | 0 | 0 | 0 | 0 | 0 | 0 | 0 | 0 | 0 | 0 | 0 | 0 | 0 | 0 | 0 | 0 | 0 | 0 | 0 | 0 | 0 | 0 | 0 | 0 | 0 | 0 | 0
CPV | 206 | 4.1413 | 4,50 x 2,50 | 4.1413 | 4.1585 | 4.1499 | 3 |  |  | 0 | 0 | 0 | 0 | [6 empty] | 24.8994 | 0 | 0 | 0 | 0 | 0 | 0 | 0 | 0 | 0 | 0 | 0 | 0 | 0 | 0 | 0 | 0 | 1.6763 | 0 | 0 | 0 | 0 | 0 | 0 | 0 | 0 | 0 | 0 | 0 | 0 | 0 | 0 | 0 | 0 | 0 | 0 | 0 | 0 | 0 | 0 | 0 | 0 | 0 | 0 | 0 | 0 | 0 | 0 | 0 | 0 | 0 | 0 | 0 | 0 | 0 | 0 | 0 | 0 | 0 | 0 | 0 | 0 | 0 | 0 | 0 | 0 | 0 | 0 | 0
L | 207 | 4.1585 | 4,50 x 2,50 | 4.1585 | 4.3125 | 4.2355 | 25 |  |  | 0.484 | 0 | 11.22 | 9.141 | 2 |  |  |  | 1 | 10 | 211.775 | 0 | 1 | 10 | 0 | 0 | 0 | 0 | 0 | 0 | 0 | 0 | 0 | 0 | 0 | 0 | 0 | 0 | 0 | 0 | 0 | 0 | 0 | 0 | 0 | 0 | 0 | 0 | 0 | 0 | 0 | 0 | 0 | 0 | 0 | 0 | 0 | 0 | 0 | 0 | 0 | 0 | 0 | 0 | 0 | 0 | 0 | 0 | 0 | 0 | 0 | 0 | 0 | 0 | 0 | 0 | 0 | 0 | 0 | 0 | 0 | 0 | 0 | 0 | 0 | 0 | 0 | 0 | 0
L | 208 | 4.3125 | 4,50 x 2,50 | 4.3125 | 4.4985 | 4.4055 | 25 |  |  | 0.484 | 0 | 11.22 | 9.141 | 2 |  |  |  | 1 | 10 | 220.275 | 0 | 1 | 10 | 0 | 0 | 0 | 0 | 0 | 0 | 0 | 0 | 0 | 0 | 0 | 0 | 0 | 0 | 0 | 0 | 0 | 0 | 0 | 0 | 0 | 0 | 0 | 0 | 0 | 0 | 0 | 0 | 0 | 0 | 0 | 0 | 0 | 0 | 0 | 0 | 0 | 0 | 0 | 0 | 0 | 0 | 0 | 0 | 0 | 0 | 0 | 0 | 0 | 0 | 0 | 0 | 0 | 0 | 0 | 0 | 0 | 0 | 0 | 0 | 0 | 0 | 0 | 0 | 0
L | 209 | 4.4985 | 4,50 x 2,50 | 4.4985 | 4.6735 | 4.586 | 25 |  |  | 0.484 | 0 | 11.22 | 9.141 | 2 |  |  |  | 1 | 10 | 229.3 | 0 | 1 | 10 | 0 | 0 | 0 | 0 | 0 | 0 | 0 | 0 | 0 | 0 | 0 | 0 | 0 | 0 | 0 | 0 | 0 | 0 | 0 | 0 | 0 | 0 | 0 | 0 | 0 | 0 | 0 | 0 | 0 | 0 | 0 | 0 | 0 | 0 | 0 | 0 | 0 | 0 | 0 | 0 | 0 | 0 | 0 | 0 | 0 | 0 | 0 | 0 | 0 | 0 | 0 | 0 | 0 | 0 | 0 | 0 | 0 | 0 | 0 | 0 | 0 | 0 | 0 | 0 | 0
CPV | 210 | 4.6735 | 4,50 x 2,50 | 4.6735 | 4.7925 | 4.733 | 25 |  | 0 | 0.44 | 0 | 10.2 | 8.31 | 2 |  |  |  | 3 | 7 | 236.65 | 0 | 3 | 7 | 0 | 0 | 0 | 0 | 0 | 0 | 0 | 0 | 0 | 0 | 0 | 0 | 0 | 0 | 0 | 0 | 0 | 0 | 0 | 0 | 0 | 0 | 0 | 0 | 0 | 0 | 0 | 0 | 0 | 0 | 0 | 0 | 0 | 0 | 0 | 0 | 0 | 0 | 0 | 0 | 0 | 0 | 0 | 0 | 0 | 0 | 0 | 0 | 0 | 0 | 0 | 0 | 0 | 0 | 0 | 0 | 0 | 0 | 0 | 0 | 0 | 0 | 0 | 0 | 0
L | 211 | 4.7925 | 4,50 x 2,50 | 4.7925 | 4.8565 | 4.8245 | 40 |  |  | 0.484 | 0 | 11.22 | 9.141 | 2 |  |  |  | 1 | 10 | 385.96 | 0 | 1 | 10 | 0 | 0 | 0 | 0 | 0 | 0 | 0 | 0 | 0 | 0 | 0 | 0 | 0 | 0 | 0 | 0 | 0 | 0 | 0 | 0 | 0 | 0 | 0 | 0 | 0 | 0 | 0 | 0 | 0 | 0 | 0 | 0 | 0 | 0 | 0 | 0 | 0 | 0 | 0 | 0 | 0 | 0 | 0 | 0 | 0 | 0 | 0 | 0 | 0 | 0 | 0 | 0 | 0 | 0 | 0 | 0 | 0 | 0 | 0 | 0 | 0 | 0 | 0 | 0 | 0
L | 212 | 4.8565 | 4,50 x 2,50 | 4.8565 | 4.8195 | 4.838 | 25 |  |  | 0.044 | 0 | 1.02 | 0.831 | 1 |  |  |  | 1 |  | 241.9 | 0 | 1 | 0 | 0 | 0 | 0 | 0 | 0 | 0 | 0 | 0 | 0 | 0 | 0 | 0 | 0 | 0 | 0 | 0 | 0 | 0 | 0 | 0 | 0 | 0 | 0 | 0 | 0 | 0 | 0 | 0 | 0 | 0 | 0 | 0 | 0 | 0 | 0 | 0 | 0 | 0 | 0 | 0 | 0 | 0 | 0 | 0 | 0 | 0 | 0 | 0 | 0 | 0 | 0 | 0 | 0 | 0 | 0 | 0 | 0 | 0 | 0 | 0 | 0 | 0 | 0 | 0 | 0
CPV | 213 | 4.8195 | 4,50 x 2,50 | 4.8195 | 4.7615 | 4.7905 | 25 |  |  | 0.484 | 0 | 11.22 | 9.141 | 2 |  |  |  | 1 | 10 | 239.525 | 0 | 1 | 10 | 0 | 0 | 0 | 0 | 0 | 0 | 0 | 0 | 0 | 0 | 0 | 0 | 0 | 0 | 0 | 0 | 0 | 0 | 0 | 0 | 0 | 0 | 0 | 0 | 0 | 0 | 0 | 0 | 0 | 0 | 0 | 0 | 0 | 0 | 0 | 0 | 0 | 0 | 0 | 0 | 0 | 0 | 0 | 0 | 0 | 0 | 0 | 0 | 0 | 0 | 0 | 0 | 0 | 0 | 0 | 0 | 0 | 0 | 0 | 0 | 0 | 0 | 0 | 0 | 0
L | 214 | 4.7615 | 4,50 x 2,50 | 4.7615 | 4.7019 | 4.7317 | 26 |  |  | 0.484 | 0 | 11.22 | 9.141 | 2 |  |  |  | 1 | 10 | 246.0484 | 0 | 1 | 10 | 0 | 0 | 0 | 0 | 0 | 0 | 0 | 0 | 0 | 0 | 0 | 0 | 0 | 0 | 0 | 0 | 0 | 0 | 0 | 0 | 0 | 0 | 0 | 0 | 0 | 0 | 0 | 0 | 0 | 0 | 0 | 0 | 0 | 0 | 0 | 0 | 0 | 0 | 0 | 0 | 0 | 0 | 0 | 0 | 0 | 0 | 0 | 0 | 0 | 0 | 0 | 0 | 0 | 0 | 0 | 0 | 0 | 0 | 0 | 0 | 0 | 0 | 0 | 0 | 0
L | 215 | 4.7019 | 4,50 x 2,50 | 4.7019 | 4.6423 | 4.6721 | 26 |  |  | 0.484 | 0 | 11.22 | 9.141 | 2 |  |  |  | 1 | 10 | 242.9492 | 0 | 1 | 10 | 0 | 0 | 0 | 0 | 0 | 0 | 0 | 0 | 0 | 0 | 0 | 0 | 0 | 0 | 0 | 0 | 0 | 0 | 0 | 0 | 0 | 0 | 0 | 0 | 0 | 0 | 0 | 0 | 0 | 0 | 0 | 0 | 0 | 0 | 0 | 0 | 0 | 0 | 0 | 0 | 0 | 0 | 0 | 0 | 0 | 0 | 0 | 0 | 0 | 0 | 0 | 0 | 0 | 0 | 0 | 0 | 0 | 0 | 0 | 0 | 0 | 0 | 0 | 0 | 0
CPV | 216 | 4.6423 | 4,50 x 2,50 | 4.6423 | 4.5817 | 4.612 | 26 |  |  | 0.484 | 0 | 11.22 | 9.141 | 2 |  |  |  | 1 | 10 | 239.824 | 0 | 1 | 10 | 0 | 0 | 0 | 0 | 0 | 0 | 0 | 0 | 0 | 0 | 0 | 0 | 0 | 0 | 0 | 0 | 0 | 0 | 0 | 0 | 0 | 0 | 0 | 0 | 0 | 0 | 0 | 0 | 0 | 0 | 0 | 0 | 0 | 0 | 0 | 0 | 0 | 0 | 0 | 0 | 0 | 0 | 0 | 0 | 0 | 0 | 0 | 0 | 0 | 0 | 0 | 0 | 0 | 0 | 0 | 0 | 0 | 0 | 0 | 0 | 0 | 0 | 0 | 0 | 0
L | 217 | 4.5817 | 4,50 x 2,50 | 4.5817 | 4.5247 | 4.5532 | 25 |  |  | 0.484 | 0 | 11.22 | 9.141 | 2 |  |  |  | 1 | 10 | 227.66 | 0 | 1 | 10 | 0 | 0 | 0 | 0 | 0 | 0 | 0 | 0 | 0 | 0 | 0 | 0 | 0 | 0 | 0 | 0 | 0 | 0 | 0 | 0 | 0 | 0 | 0 | 0 | 0 | 0 | 0 | 0 | 0 | 0 | 0 | 0 | 0 | 0 | 0 | 0 | 0 | 0 | 0 | 0 | 0 | 0 | 0 | 0 | 0 | 0 | 0 | 0 | 0 | 0 | 0 | 0 | 0 | 0 | 0 | 0 | 0 | 0 | 0 | 0 | 0 | 0 | 0 | 0 | 0
L | 218 | 4.5247 | 4,50 x 2,50 | 4.5247 | 4.4667 | 4.4957 | 25 |  |  | 0.044 | 0 | 1.02 | 0.831 | 1 |  |  |  | 1 |  | 224.785 | 0 | 1 | 0 | 0 | 0 | 0 | 0 | 0 | 0 | 0 | 0 | 0 | 0 | 0 | 0 | 0 | 0 | 0 | 0 | 0 | 0 | 0 | 0 | 0 | 0 | 0 | 0 | 0 | 0 | 0 | 0 | 0 | 0 | 0 | 0 | 0 | 0 | 0 | 0 | 0 | 0 | 0 | 0 | 0 | 0 | 0 | 0 | 0 | 0 | 0 | 0 | 0 | 0 | 0 | 0 | 0 | 0 | 0 | 0 | 0 | 0 | 0 | 0 | 0 | 0 | 0 | 0 | 0
CPV | 219 | 4.4667 | 4,50 x 2,50 | 4.4667 | 4.4097 | 4.4382 | 25 |  |  | 0.484 | 0 | 11.22 | 9.141 | 2 |  |  |  | 1 | 10 | 221.91 | 0 | 1 | 10 | 0 | 0 | 0 | 0 | 0 | 0 | 0 | 0 | 0 | 0 | 0 | 0 | 0 | 0 | 0 | 0 | 0 | 0 | 0 | 0 | 0 | 0 | 0 | 0 | 0 | 0 | 0 | 0 | 0 | 0 | 0 | 0 | 0 | 0 | 0 | 0 | 0 | 0 | 0 | 0 | 0 | 0 | 0 | 0 | 0 | 0 | 0 | 0 | 0 | 0 | 0 | 0 | 0 | 0 | 0 | 0 | 0 | 0 | 0 | 0 | 0 | 0 | 0 | 0 | 0
L | 220 | 4.4097 | 4,50 x 2,50 | 4.4097 | 4.3517 | 4.3807 | 25 |  |  | 0.484 | 0 | 11.22 | 9.141 | 2 |  |  |  | 1 | 10 | 219.035 | 0 | 1 | 10 | 0 | 0 | 0 | 0 | 0 | 0 | 0 | 0 | 0 | 0 | 0 | 0 | 0 | 0 | 0 | 0 | 0 | 0 | 0 | 0 | 0 | 0 | 0 | 0 | 0 | 0 | 0 | 0 | 0 | 0 | 0 | 0 | 0 | 0 | 0 | 0 | 0 | 0 | 0 | 0 | 0 | 0 | 0 | 0 | 0 | 0 | 0 | 0 | 0 | 0 | 0 | 0 | 0 | 0 | 0 | 0 | 0 | 0 | 0 | 0 | 0 | 0 | 0 | 0 | 0
L | 221 | 4.3517 | 4,50 x 2,50 | 4.3517 | 4.2947 | 4.3232 | 25 |  |  | 0.484 | 0 | 11.22 | 9.141 | 2 |  |  |  | 1 | 10 | 216.16 | 0 | 1 | 10 | 0 | 0 | 0 | 0 | 0 | 0 | 0 | 0 | 0 | 0 | 0 | 0 | 0 | 0 | 0 | 0 | 0 | 0 | 0 | 0 | 0 | 0 | 0 | 0 | 0 | 0 | 0 | 0 | 0 | 0 | 0 | 0 | 0 | 0 | 0 | 0 | 0 | 0 | 0 | 0 | 0 | 0 | 0 | 0 | 0 | 0 | 0 | 0 | 0 | 0 | 0 | 0 | 0 | 0 | 0 | 0 | 0 | 0 | 0 | 0 | 0 | 0 | 0 | 0 | 0
CPV | 222 | 4.2947 | 4,50 x 2,50 | 4.2947 | 4.2699 | 4.2823 | 13 |  |  | 0.484 | 0 | 11.22 | 9.141 | 2 |  |  |  | 1 | 10 | 111.3398 | 0 | 1 | 10 | 0 | 0 | 0 | 0 | 0 | 0 | 0 | 0 | 0 | 0 | 0 | 0 | 0 | 0 | 0 | 0 | 0 | 0 | 0 | 0 | 0 | 0 | 0 | 0 | 0 | 0 | 0 | 0 | 0 | 0 | 0 | 0 | 0 | 0 | 0 | 0 | 0 | 0 | 0 | 0 | 0 | 0 | 0 | 0 | 0 | 0 | 0 | 0 | 0 | 0 | 0 | 0 | 0 | 0 | 0 | 0 | 0 | 0 | 0 | 0 | 0 | 0 | 0 | 0 | 0
0 | 0 | 0 | 0 | 0 | 0 | 0 | 0 |  | 0 | 0 | 0 | 0 | 0 | [6 empty] | 0 |  | 0 | 0 | 0 | 0 | 0 | 0 | 0 | 0 | 0 | 0 | 0 | 0 | 0 | 0 | 0 | 0 | 0 | 0 | 0 | 0 | 0 | 0 | 0 | 0 | 0 | 0 | 0 | 0 | 0 | 0 | 0 | 0 | 0 | 0 | 0 | 0 | 0 | 0 | 0 | 0 | 0 | 0 | 0 | 0 | 0 | 0 | 0 | 0 | 0 | 0 | 0 | 0 | 0 | 0 | 0 | 0 | 0 | 0 | 0 | 0 | 0 | 0 | 0 | 0 | 0 | 0 | 0
0 | 0 | 0 | 0 | 0 | 0 | 0 | 0 |  | 0 | 0 | 0 | 0 | 0 | [6 empty] | 0 |  | 0 | 0 | 0 | 0 | 0 | 0 | 0 | 0 | 0 | 0 | 0 | 0 | 0 | 0 | 0 | 0 | 0 | 0 | 0 | 0 | 0 | 0 | 0 | 0 | 0 | 0 | 0 | 0 | 0 | 0 | 0 | 0 | 0 | 0 | 0 | 0 | 0 | 0 | 0 | 0 | 0 | 0 | 0 | 0 | 0 | 0 | 0 | 0 | 0 | 0 | 0 | 0 | 0 | 0 | 0 | 0 | 0 | 0 | 0 | 0 | 0 | 0 | 0 | 0 | 0 | 0 | 0
| 76 | COMPONENTE: Canaleta Exclusiva, Vias Marginais e Vias Locais | [31 empty] | 0 | 0 | 0 |  |  |  |  | 0 | 0 | 0 | [6 empty] | 0 | 0 | 0 | [6 empty] | 0 | 0 | 0 | [6 empty] | 0 | 0 | 0 | [6 empty] | 0 | 0 | 0 | [6 empty] | 0 | 0 | 0
|  | TRECHO: Estação de Integração Santa Bernadethe - Estação Fanny - Estação Marechal Floriano | [7 empty] | LOTE: 03 | [8 empty] | Folha: | 10/18 | [13 empty] | 0 | 0 | 0 |  |  |  |  | 0 | 0 | 0 | [6 empty] | 0 | 0 | 0 | [6 empty] | 0 | 0 | 0 | [6 empty] | 0 | 0 | 0 | [6 empty] | 0 | 0 | 0 | [6 empty] | 0 | 0 | 0
|  | SUBTRECHO: Rua Durval P. de Carvalho (est. 376) - Av. Mal. Floriano Peixoto (est. 500) | [31 empty] | 0 | 0 | 0 |  |  |  |  | 0 | 0 | 0 | [6 empty] | 0 | 0 | 0 | [6 empty] | 0 | 0 | 0 | [6 empty] | 0 | 0 | 0 | [6 empty] | 0 | 0 | 0 | [6 empty] | 0 | 0 | 0
COLETOR 3 (ENTRE AV. WENCESLAU BRAZ E A AV. MAL. FLORIANO PEIXOTO - VIA MARGINAL ESQUERDA) | [11 empty] | 0 | 0 | [6 empty] | 0 |  | 0 | 0 | 0 | 0 | 0 | 0 | 0 | 0 | 0 | 0 | 0 | 0 | 0 | 0 | 0 | 0 | 0 | 0 | 0 | 0 | 0 | 0 | 0 | 0 | 0 | 0 | 0 | 0 | 0 | 0 | 0 | 0 | 0 | 0 | 0 | 0 | 0 | 0 | 0 | 0 | 0 | 0 | 0 | 0 | 0 | 0 | 0 | 0 | 0 | 0 | 0 | 0 | 0 | 0 | 0 | 0 | 0 | 0 | 0 | 0 | 0 | 0 | 0 | 0 | 0 | 0 | 0
PV | 223 | 1.6 | 0.6 | 1.6 | 1.602 | 1.601 | 22 |  | 1.25 | 3.74 | 0 | 97.0675 | 77.5155 | 4 |  | 3 |  | 39 | 13 | 70.444 | 0.442 | 39 | 13 | 22 | 0 | 0 | 0 | 0 | 0 | 0 | 0 | 0 | 0 | 0 | 0 | 0 | 0 | 1 | 0 | 0 | 0 | 0 | 0 | 0 | 0 | 0 | 0 | 0 | 0 | 0 | 0 | 0 | 0 | 0 | 0 | 0 | 0 | 0 | 0 | 0 | 0 | 0 | 0 | 0 | 0 | 0 | 0 | 0 | 0 | 0 | 0 | 0 | 0 | 0 | 0 | 0 | 0 | 0 | 0 | 0 | 0 | 0 | 0 | 0 | 0 | 0 | 0 | 0
CL | 224 | 1.602 | 0.6 | 1.602 | 1.628 | 1.615 | 20 |  | 1.25 | 2.288 | 0 | 62.815 | 49.817 | 2 |  |  |  | 9 | 13 | 64.6 | 0.442 | 9 | 13 | 20 | 0 | 0 | 0 | 0 | 0 | 0 | 0 | 0 | 0 | 0 | 0 | 0 | 0 | 0 | 0 | 0 | 0 | 0 | 0 | 0 | 1 | 0 | 0 | 0 | 0 | 0 | 0 | 0 | 0 | 0 | 0 | 0 | 0 | 0 | 0 | 0 | 0 | 0 | 0 | 0 | 0 | 0 | 0 | 0 | 0 | 0 | 0 | 0 | 0 | 0 | 0 | 0 | 0 | 0 | 0 | 0 | 0 | 0 | 0 | 0 | 0 | 0 | 0 | 0
CL | 225 | 1.628 | 0.6 | 1.628 | 1.691 | 1.6595 | 20 |  | 1.25 | 2.288 | 0 | 63.9275 | 50.9295 | 2 |  |  |  | 9 | 13 | 66.38 | 0.442 | 9 | 13 | 20 | 0 | 0 | 0 | 0 | 0 | 0 | 0 | 0 | 0 | 0 | 0 | 0 | 0 | 0 | 0 | 0 | 0 | 0 | 0 | 0 | 1 | 0 | 0 | 0 | 0 | 0 | 0 | 0 | 0 | 0 | 0 | 0 | 0 | 0 | 0 | 0 | 0 | 0 | 0 | 0 | 0 | 0 | 0 | 0 | 0 | 0 | 0 | 0 | 0 | 0 | 0 | 0 | 0 | 0 | 0 | 0 | 0 | 0 | 0 | 0 | 0 | 0 | 0 | 0
CL | 226 | 1.691 | 0.6 | 1.691 | 1.753 | 1.722 | 20 |  | 1.25 | 1.936 | 0 | 57.33 | 45.844 | 2 |  |  |  | 1 | 13 | 68.88 | 0.442 | 1 | 13 | 20 | 0 | 0 | 0 | 0 | 0 | 0 | 0 | 0 | 0 | 0 | 0 | 0 | 0 | 0 | 0 | 0 | 0 | 0 | 0 | 0 | 1 | 0 | 0 | 0 | 0 | 0 | 0 | 0 | 0 | 0 | 0 | 0 | 0 | 0 | 0 | 0 | 0 | 0 | 0 | 0 | 0 | 0 | 0 | 0 | 0 | 0 | 0 | 0 | 0 | 0 | 0 | 0 | 0 | 0 | 0 | 0 | 0 | 0 | 0 | 0 | 0 | 0 | 0 | 0
PV | 227 | 2.153 | 1 | 2.153 | 2.234 | 2.1935 | 20 |  | 1.9 | 2.816 | 9.9 | 97.633 | 70.827 | 2 |  |  |  | 1 | 13 | 87.74 | 1.208 | 1 | 13 | 0 | 0 | 0 | 0 | 20 | 0 | 0 | 0 | 0 | 0 | 0 | 0 | 0 | 0 | 0 | 0 | 1 | 0 | 0 | 0 | 0 | 0 | 0 | 0 | 0 | 0 | 0 | 0 | 0 | 0 | 0 | 0 | 0 | 0 | 0 | 0 | 0 | 0 | 0 | 0 | 0 | 0 | 0 | 0 | 0 | 0 | 0 | 0 | 0 | 0 | 0 | 0 | 0 | 0 | 0 | 0 | 0 | 0 | 0 | 0 | 0 | 0 | 0 | 0 | 0
CL | 228 | 2.234 | 1 | 2.234 | 2.397 | 2.3155 | 25 |  | 1.9 | 3.366 | 12.375 | 124.2663 | 91.4203 |  | 2 |  |  | 1 | 13 | 115.775 | 1.208 | 1 | 13 | 0 | 0 | 0 | 0 | 25 | 0 | 0 | 0 | 0 | 0 | 0 | 0 | 0 | 0 | 0 | 0 | 0 | 0 | 0 | 0 | 0 | 0 | 0 | 1 | 0 | 0 | 0 | 0 | 0 | 0 | 0 | 0 | 0 | 0 | 0 | 0 | 0 | 0 | 0 | 0 | 0 | 0 | 0 | 0 | 0 | 0 | 0 | 0 | 0 | 0 | 0 | 0 | 0 | 0 | 0 | 0 | 0 | 0 | 0 | 0 | 0 | 0 | 0 | 0 | 0
CL | 229 | 2.397 | 1 | 2.397 | 2.634 | 2.5155 | 23 |  | 1.9 | 3.146 | 11.385 | 124.2074 | 93.7774 | 2 |  |  |  | 1 | 13 | 115.713 | 1.208 | 1 | 13 | 0 | 0 | 0 | 0 | 23 | 0 | 0 | 0 | 0 | 0 | 0 | 0 | 0 | 0 | 0 | 0 | 0 | 0 | 0 | 0 | 0 | 0 | 0 | 1 | 0 | 0 | 0 | 0 | 0 | 0 | 0 | 0 | 0 | 0 | 0 | 0 | 0 | 0 | 0 | 0 | 0 | 0 | 0 | 0 | 0 | 0 | 0 | 0 | 0 | 0 | 0 | 0 | 0 | 0 | 0 | 0 | 0 | 0 | 0 | 0 | 0 | 0 | 0 | 0 | 0
CL | 230 | 2.634 | 1 | 2.634 | 2.902 | 2.768 | 23 |  | 1.9 | 3.146 | 11.385 | 135.2416 | 104.8116 | 2 |  |  |  | 1 | 13 | 127.328 | 1.208 | 1 | 13 | 0 | 0 | 0 | 0 | 23 | 0 | 0 | 0 | 0 | 0 | 0 | 0 | 0 | 0 | 0 | 0 | 0 | 0 | 0 | 0 | 0 | 0 | 0 | 1 | 0 | 0 | 0 | 0 | 0 | 0 | 0 | 0 | 0 | 0 | 0 | 0 | 0 | 0 | 0 | 0 | 0 | 0 | 0 | 0 | 0 | 0 | 0 | 0 | 0 | 0 | 0 | 0 | 0 | 0 | 0 | 0 | 0 | 0 | 0 | 0 | 0 | 0 | 0 | 0 | 0
PV | 231 | 2.902 | 1 | 2.902 | 3.013 | 2.9575 | 11 |  | 1.9 | 1.826 | 5.445 | 76.0918 | 60.1578 | 2 |  |  |  | 1 | 13 | 65.065 | 1.208 | 1 | 13 | 0 | 0 | 0 | 0 | 11 | 0 | 0 | 0 | 0 | 0 | 0 | 0 | 0 | 0 | 0 | 0 | 1 | 0 | 0 | 0 | 0 | 0 | 0 | 0 | 0 | 0 | 0 | 0 | 0 | 0 | 0 | 0 | 0 | 0 | 0 | 0 | 0 | 0 | 0 | 0 | 0 | 0 | 0 | 0 | 0 | 0 | 0 | 0 | 0 | 0 | 0 | 0 | 0 | 0 | 0 | 0 | 0 | 0 | 0 | 0 | 0 | 0 | 0 | 0 | 0
PVQ | 289 | 2.674 | 1.5 | 2.674 | 2.6162 | 2.6451 |  |  | 2.4 | 0 | 0 | 0 | 0 | [6 empty] | 0 | 2.433 | 0 | 0 | 0 | 0 | 0 | 0 | 0 | 0 | 0 | 0 | 0 | 0 | 0 | 0 | 0 | 0 | 0 | 0 | 0 | 0 | 0 | 0 | 0 | 0 | 0 | 0 | 0 | 0 | 0 | 0 | 0 | 0 | 0 | 0 | 0 | 0 | 0 | 0 | 0 | 0 | 0 | 0 | 0 | 0 | 0 |  | 0 | 0 | 0 | 0 | 0 | 0 | 0 | 0 | 0 | 0 | 0 | 0 | 0 | 0 | 0 | 0 | 0 | 0 | 0 | 0 | 0
CL | 232 | 2.6162 | 1.5 | 2.6162 | 2.6742 | 2.6452 | 0 |  | 2.4 | 0.352 | 0 | 8.16 | 6.648 |  | 1 |  |  | 3 | 5 | 0 | 2.433 | 3 | 5 | 0 | 0 | 0 | 0 | 0 | 0 | 0 | 0 | 0 | 0 | 0 | 0 | 0 |  | 0 | 0 | 0 | 0 | 0 | 0 | 0 | 0 | 0 | 0 | 0 | 1 | 0 | 0 | 0 | 0 | 0 | 0 | 0 | 0 | 0 | 0 | 0 | 0 | 0 | 0 | 0 | 0 | 0 | 0 | 0 | 0 | 0 | 0 | 0 | 0 | 0 | 0 | 0 | 0 | 0 | 0 | 0 | 0 | 0 | 0 | 0 | 0 | 0 | 0 | 0
PV | 233 | 2.6742 | 1.5 | 2.6742 | 2.6754 | 2.6748 | 0 |  | 2.4 | 0.044 | 0 | 1.02 | 0.831 | 1 |  |  |  | 1 |  | 0 | 2.433 | 1 | 0 | 0 | 0 | 0 | 0 | 0 | 0 | 0 | 0 | 0 | 0 | 0 | 0 | 0 | 0 | 0 | 0 | 1 | 0 | 0 | 0 | 0 | 0 | 0 | 0 | 0 | 0 | 0 | 0 | 0 | 0 | 0 | 0 | 0 | 0 | 0 | 0 | 0 | 0 | 0 | 0 | 0 | 0 | 0 | 0 | 0 | 0 | 0 | 0 | 0 | 0 | 0 | 0 | 0 | 0 | 0 | 0 | 0 | 0 | 0 | 0 | 0 | 0 | 0 | 0 | 0
PVQ | 233A | 3.1754 | 1.5 | 3.1754 | 3.5134 | 3.3444 | 0 | 28 | 2.4 | 4.62 | 25.424 | 224.7437 | 224.7437 | [6 empty] | 187.2864 |  | 0 | 0 | 0 | 0 | 0 | 0 | 0 | 0 | 0 | 0 | 0 | 28 | 0 | 0 | 0 | 0.5 | 0 | 0 | 0 | 0 | 0 | 0 | 0 | 0 | 0 | 0 | 0 | 0 | 0 | 0 | 0 | 0 | 0 | 0 | 0 | 0 | 0 | 0 | 0 | 0 | 0 | 0 | 0 | 0 | 0 | 1 | 0 | 0 | 0 | 0 | 0 | 0 | 0 | 0 | 0 | 0 | 0 | 0 | 0 | 0 | 0 | 0 | 0 | 0 | 0 | 0 | 0
CL | 234 | 1.5 | 0.4 | 1.5 | 2.413 | 1.9565 | 16 |  | 0.85 | 1.54 | 0 | 45.9884 | 39.3734 | 2 |  |  |  | 5 | 14 | 62.608 | 0.189 | 21 | 14 | 0 | 0 | 0 | 0 | 0 | 0 | 0 | 0 | 0 | 0 | 0 | 0 | 0 |  | 0 | 0 | 0 | 0 | 0 | 0 | 1 | 0 | 0 | 0 | 0 | 0 | 0 | 0 | 0 | 0 | 0 | 0 | 0 | 0 | 0 | 0 | 0 | 0 | 0 | 0 | 0 | 0 | 0 | 0 | 0 | 0 | 0 | 0 | 0 | 0 | 0 | 0 | 0 | 0 | 0 | 0 | 0 | 0 | 0 | 0 | 0 | 0 | 0 | 0 | 0
PV | 235 | 3.5134 | 1.5 | 3.5134 | 3.8904 | 3.7019 | 0 | 27 | 2.4 | 4.455 | 24.516 | 239.8831 | 174.1921 | [6 empty] | 199.9026 | 2.433 | 0 | 0 | 0 | 0 | 0 | 0 | 0 | 0 | 0 | 0 | 0 | 27 | 0 | 0 | 0 |  | 0 | 0 | 1 | 0 | 0 | 0 | 0 | 0 | 0 | 0 | 0 | 0 | 0 | 0 | 0 | 0 | 0 | 0 | 0 | 0 | 0 | 0 | 0 | 0 | 0 | 0 | 0 | 0 | 0 | 0 | 0 | 0 | 0 | 0 | 0 | 0 | 0 | 0 | 0 | 0 | 0 | 0 | 0 | 0 | 0 | 0 | 0 | 0 | 0 | 0 | 0
PV | 236 | 3.8904 | 1.5 | 3.8904 | 3.6624 | 3.7764 | 0 | 13 | 2.4 | 3.641 | 11.804 | 152.5037 | 114.4487 |  |  | 4 |  | 8 | 26 | 98.1864 | 2.433 | 8 | 26 | 0 | 0 | 0 | 0 | 0 | 0 | 0 | 0 | 0 | 13 | 0 | 0 | 0 | 0 | 0 | 0 | 1 | 0 | 0 | 0 | 0 | 0 | 0 | 0 | 0 | 0 | 0 | 0 | 0 | 0 | 0 | 0 | 0 | 0 | 0 | 0 | 0 | 0 | 0 | 0 | 0 | 0 | 0 | 0 | 0 | 0 | 0 | 0 | 0 | 0 | 0 | 0 | 0 | 0 | 0 | 0 | 0 | 0 | 0 | 0 | 0 | 0 | 0 | 0 | 0
0 | 0 | 0 | 0 | 0 | 0 | 0 | 0 |  | 0 | 0 | 0 | 0 | 0 | [6 empty] | 0 |  | 0 | 0 | 0 | 0 | 0 | 0 | 0 | 0 | 0 | 0 | 0 | 0 | 0 | 0 | 0 | 0 | 0 | 0 | 0 | 0 | 0 | 0 | 0 | 0 | 0 | 0 | 0 | 0 | 0 | 0 | 0 | 0 | 0 | 0 | 0 | 0 | 0 | 0 | 0 | 0 | 0 | 0 | 0 | 0 | 0 | 0 | 0 | 0 | 0 | 0 | 0 | 0 | 0 | 0 | 0 | 0 | 0 | 0 | 0 | 0 | 0 | 0 | 0 | 0 | 0 | 0 | 0
COLETOR 4 (VIA MARGINAL DIREITA - ENTRE A LIGAÇÃO BR - ANNE FRANK E A AV. MAL. FLORIANO PEIXOTO) | [12 empty] | 0 | [6 empty] | 0 |  | 0 | 0 | 0 | 0 | 0 | 0 | 0 | 0 | 0 | 0 | 0 | 0 | 0 | 0 | 0 | 0 | 0 | 0 | 0 | 0 | 0 | 0 | 0 | 0 | 0 | 0 | 0 | 0 | 0 | 0 | 0 | 0 | 0 | 0 | 0 | 0 | 0 | 0 | 0 | 0 | 0 | 0 | 0 | 0 | 0 | 0 | 0 | 0 | 0 | 0 | 0 | 0 | 0 | 0 | 0 | 0 | 0 | 0 | 0 | 0 | 0 | 0 | 0 | 0 | 0 | 0 | 0
PV | 237 | 1.7 | 0.4 | 1.7 | 2.177 | 1.9385 | 20 |  | 0.85 | 2.332 | 0 | 66.6145 | 56.5975 | 1 |  | 1 | 1 | 17 | 16 | 77.54 | 0.189 | 37 | 16 | 0 | 0 | 0 | 0 | 0 | 0 | 0 | 0 | 0 | 0 | 0 | 0 | 0 |  | 1 | 0 | 0 | 0 | 0 | 0 | 0 | 0 | 0 | 0 | 0 | 0 | 0 | 0 | 0 | 0 | 0 | 0 | 0 | 0 | 0 | 0 | 0 | 0 | 0 | 0 | 0 | 0 | 0 | 0 | 0 | 0 | 0 | 0 | 0 | 0 | 0 | 0 | 0 | 0 | 0 | 0 | 0 | 0 | 0 | 0 | 0 | 0 | 0 | 0 | 0
CL | 238 | 2.177 | 0.4 | 2.177 | 2.613 | 2.395 | 18 |  | 0.85 | 0.836 | 0 | 37.6635 | 34.0725 | 1 |  |  |  | 1 |  | 86.22 | 0.189 | 19 | 0 | 0 | 0 | 0 | 0 | 0 | 0 | 0 | 0 | 0 | 0 | 0 | 0 | 0 | 0 | 0 | 0 | 0 | 0 | 0 | 0 | 1 | 0 | 0 | 0 | 0 | 0 | 0 | 0 | 0 | 0 | 0 | 0 | 0 | 0 | 0 | 0 | 0 | 0 | 0 | 0 | 0 | 0 | 0 | 0 | 0 | 0 | 0 | 0 | 0 | 0 | 0 | 0 | 0 | 0 | 0 | 0 | 0 | 0 | 0 | 0 | 0 | 0 | 0 | 0 | 0
CL | 239 | 2.613 | 0.4 | 2.613 | 2.828 | 2.7205 | 3 |  | 0.85 | 0.176 | 0 | 7.9573 | 7.2013 |  | 1 |  |  | 1 |  | 16.323 | 0.189 | 4 | 0 | 0 | 0 | 0 | 0 | 0 | 0 | 0 | 0 | 0 | 0 | 0 | 0 | 0 | 0 | 0 | 0 | 0 | 0 | 0 | 0 | 1 | 0 | 0 | 0 | 0 | 0 | 0 | 0 | 0 | 0 | 0 | 0 | 0 | 0 | 0 | 0 | 0 | 0 | 0 | 0 | 0 | 0 | 0 | 0 | 0 | 0 | 0 | 0 | 0 | 0 | 0 | 0 | 0 | 0 | 0 | 0 | 0 | 0 | 0 | 0 | 0 | 0 | 0 | 0 | 0
PV | 240 | 3.9284 | 1.5 | 3.9284 | 4.1384 | 4.0334 | 0 | 12 | 2.4 | 1.98 | 10.896 | 116.1619 | 86.9659 | [6 empty] | 96.8016 | 2.433 | 0 | 0 | 0 | 0 | 0 | 0 | 0 | 0 | 0 | 0 | 0 | 12 | 0 | 0 | 0 |  | 0 | 0 | 1 | 0 | 0 | 0 | 0 | 0 | 0 | 0 | 0 | 0 | 0 | 0 | 0 | 0 | 0 | 0 | 0 | 0 | 0 | 0 | 0 | 0 | 0 | 0 | 0 | 0 | 0 | 0 | 0 | 0 | 0 | 0 | 0 | 0 | 0 | 0 | 0 | 0 | 0 | 0 | 0 | 0 | 0 | 0 | 0 | 0 | 0 | 0 | 0
0 | 0 | 0 | 0 | 0 | 0 | 0 | 0 |  | 0 | 0 | 0 | 0 | 0 | [6 empty] | 0 |  | 0 | 0 | 0 | 0 | 0 | 0 | 0 | 0 | 0 | 0 | 0 | 0 | 0 | 0 | 0 | 0 | 0 | 0 | 0 | 0 | 0 | 0 | 0 | 0 | 0 | 0 | 0 | 0 | 0 | 0 | 0 | 0 | 0 | 0 | 0 | 0 | 0 | 0 | 0 | 0 | 0 | 0 | 0 | 0 | 0 | 0 | 0 | 0 | 0 | 0 | 0 | 0 | 0 | 0 | 0 | 0 | 0 | 0 | 0 | 0 | 0 | 0 | 0 | 0 | 0 | 0 | 0
0 | 0 | 0 | 0 | 0 | 0 | 0 | 0 |  | 0 | 0 | 0 | 0 | 0 | [6 empty] | 0 |  | 0 | 0 | 0 | 0 | 0 | 0 | 0 | 0 | 0 | 0 | 0 | 0 | 0 | 0 | 0 | 0 | 0 | 0 | 0 | 0 | 0 | 0 | 0 | 0 | 0 | 0 | 0 | 0 | 0 | 0 | 0 | 0 | 0 | 0 | 0 | 0 | 0 | 0 | 0 | 0 | 0 | 0 | 0 | 0 | 0 | 0 | 0 | 0 | 0 | 0 | 0 | 0 | 0 | 0 | 0 | 0 | 0 | 0 | 0 | 0 | 0 | 0 | 0 | 0 | 0 | 0 | 0
0 | 0 | 0 | 0 | 0 | 0 | 0 | 0 |  | 0 | 0 | 0 | 0 | 0 | [6 empty] | 0 |  | 0 | 0 | 0 | 0 | 0 | 0 | 0 | 0 | 0 | 0 | 0 | 0 | 0 | 0 | 0 | 0 | 0 | 0 | 0 | 0 | 0 | 0 | 0 | 0 | 0 | 0 | 0 | 0 | 0 | 0 | 0 | 0 | 0 | 0 | 0 | 0 | 0 | 0 | 0 | 0 | 0 | 0 | 0 | 0 | 0 | 0 | 0 | 0 | 0 | 0 | 0 | 0 | 0 | 0 | 0 | 0 | 0 | 0 | 0 | 0 | 0 | 0 | 0 | 0 | 0 | 0 | 0
| 77 | COMPONENTE: Canaleta Exclusiva, Vias Marginais e Vias Locais | [31 empty] | 0 | 0 | 0 |  |  |  |  | 0 | 0 | 0 | [6 empty] | 0 | 0 | 0 | [6 empty] | 0 | 0 | 0 | [6 empty] | 0 | 0 | 0 | [6 empty] | 0 | 0 | 0 | [6 empty] | 0 | 0 | 0
|  | TRECHO: Estação de Integração Santa Bernadethe - Estação Fanny - Estação Marechal Floriano | [7 empty] | LOTE: 03 | [8 empty] | Folha: | 11/18 | [13 empty] | 0 | 0 | 0 |  |  |  |  | 0 | 0 | 0 | [6 empty] | 0 | 0 | 0 | [6 empty] | 0 | 0 | 0 | [6 empty] | 0 | 0 | 0 | [6 empty] | 0 | 0 | 0 | [6 empty] | 0 | 0 | 0
|  | SUBTRECHO: Rua Durval P. de Carvalho (est. 376) - Av. Mal. Floriano Peixoto (est. 500) | [31 empty] | 0 | 0 | 0 |  |  |  |  | 0 | 0 | 0 | [6 empty] | 0 | 0 | 0 | [6 empty] | 0 | 0 | 0 | [6 empty] | 0 | 0 | 0 | [6 empty] | 0 | 0 | 0 | [6 empty] | 0 | 0 | 0
COLETOR 5 (ENTRE AV. WENCESLAU BRAZ E A AV. MAL. FLORIANO PEIXOTO - VIA MARGINAL DIREITA) | [11 empty] | 0 | 0 | [6 empty] | 0 |  | 0 | 0 | 0 | 0 | 0 | 0 | 0 | 0 | 0 | 0 | 0 | 0 | 0 | 0 | 0 | 0 | 0 | 0 | 0 | 0 | 0 | 0 | 0 | 0 | 0 | 0 | 0 | 0 | 0 | 0 | 0 | 0 | 0 | 0 | 0 | 0 | 0 | 0 | 0 | 0 | 0 | 0 | 0 | 0 | 0 | 0 | 0 | 0 | 0 | 0 | 0 | 0 | 0 | 0 | 0 | 0 | 0 | 0 | 0 | 0 | 0 | 0 | 0 | 0 | 0 | 0 | 0
PV | 241 | 1.4 | 0.4 | 1.4 | 1.532 | 1.466 | 25 |  | 0.85 | 2.112 | 0 | 54.6125 | 45.5405 | 2 |  | 2 |  | 15 | 8 | 0 | 0.189 | 40 | 8 | 0 | 0 | 0 | 0 | 0 | 0 | 0 | 0 | 0 | 0 | 0 | 0 | 0 |  | 1 | 0 | 0 | 0 | 0 | 0 | 0 | 0 | 0 | 0 | 0 | 0 | 0 | 0 | 0 | 0 | 0 | 0 | 0 | 0 | 0 | 0 | 0 | 0 | 0 | 0 | 0 | 0 | 0 | 0 | 0 | 0 | 0 | 0 | 0 | 0 | 0 | 0 | 0 | 0 | 0 | 0 | 0 | 0 | 0 | 0 | 0 | 0 | 0 | 0 | 0
CL | 242 | 1.532 | 0.4 | 1.532 | 1.665 | 1.5985 | 25 |  | 0.85 | 2.508 | 0 | 66.6081 | 55.8351 | 2 |  | 2 |  | 15 | 17 | 79.925 | 0.189 | 40 | 17 | 0 | 0 | 0 | 0 | 0 | 0 | 0 | 0 | 0 | 0 | 0 | 0 | 0 | 0 | 0 | 0 | 0 | 0 | 0 | 0 | 1 | 0 | 0 | 0 | 0 | 0 | 0 | 0 | 0 | 0 | 0 | 0 | 0 | 0 | 0 | 0 | 0 | 0 | 0 | 0 | 0 | 0 | 0 | 0 | 0 | 0 | 0 | 0 | 0 | 0 | 0 | 0 | 0 | 0 | 0 | 0 | 0 | 0 | 0 | 0 | 0 | 0 | 0 | 0 | 0
CL | 243 | 1.665 | 0.4 | 1.665 | 1.845 | 1.755 | 29 |  | 0.85 | 2.684 | 0 | 75.9007 | 64.3717 | 2 |  | 2 |  | 15 | 17 | 101.79 | 0.189 | 44 | 17 | 0 | 0 | 0 | 0 | 0 | 0 | 0 | 0 | 0 | 0 | 0 | 0 | 0 | 0 | 0 | 0 | 0 | 0 | 0 | 0 | 1 | 0 | 0 | 0 | 0 | 0 | 0 | 0 | 0 | 0 | 0 | 0 | 0 | 0 | 0 | 0 | 0 | 0 | 0 | 0 | 0 | 0 | 0 | 0 | 0 | 0 | 0 | 0 | 0 | 0 | 0 | 0 | 0 | 0 | 0 | 0 | 0 | 0 | 0 | 0 | 0 | 0 | 0 | 0 | 0
PV | 244 | 1.845 | 0.4 | 1.845 | 1.997 | 1.921 | 24 |  | 0.85 | 2.508 | 0 | 72.8484 | 62.0754 | 2 |  | 2 |  | 16 | 17 | 92.208 | 0.189 | 40 | 17 | 0 | 0 | 0 | 0 | 0 | 0 | 0 | 0 | 0 | 0 | 0 | 0 | 0 | 0 | 1 | 0 | 0 | 0 | 0 | 0 | 0 | 0 | 0 | 0 | 0 | 0 | 0 | 0 | 0 | 0 | 0 | 0 | 0 | 0 | 0 | 0 | 0 | 0 | 0 | 0 | 0 | 0 | 0 | 0 | 0 | 0 | 0 | 0 | 0 | 0 | 0 | 0 | 0 | 0 | 0 | 0 | 0 | 0 | 0 | 0 | 0 | 0 | 0 | 0 | 0
CL | 245 | 1.997 | 0.4 | 1.997 | 2.396 | 2.1965 | 28 |  | 0.85 | 3.08 | 0 | 95.1167 | 81.8867 | 1 | 1 | 2 |  | 18 | 24 | 123.004 | 0.189 | 46 | 24 | 0 | 0 | 0 | 0 | 0 | 0 | 0 | 0 | 0 | 0 | 0 | 0 | 0 | 0 | 0 | 0 | 0 | 0 | 0 | 0 | 1 | 0 | 0 | 0 | 0 | 0 | 0 | 0 | 0 | 0 | 0 | 0 | 0 | 0 | 0 | 0 | 0 | 0 | 0 | 0 | 0 | 0 | 0 | 0 | 0 | 0 | 0 | 0 | 0 | 0 | 0 | 0 | 0 | 0 | 0 | 0 | 0 | 0 | 0 | 0 | 0 | 0 | 0 | 0 | 0
PV | 246 | 2.396 | 0.4 | 2.396 | 3.038 | 2.717 | 0 | 25 | 0.85 | 2.86 | 0 | 98.5362 | 86.2512 | 2 |  | 2 |  | 19 | 21 | 135.85 | 0.189 | 19 | 46 | 0 | 0 | 0 | 0 | 0 | 0 | 0 | 0 | 0 | 0 | 0 | 0 | 0 | 0 | 1 | 0 | 0 | 0 | 0 | 0 | 0 | 0 | 0 | 0 | 0 | 0 | 0 | 0 | 0 | 0 | 0 | 0 | 0 | 0 | 0 | 0 | 0 | 0 | 0 | 0 | 0 | 0 | 0 | 0 | 0 | 0 | 0 | 0 | 0 | 0 | 0 | 0 | 0 | 0 | 0 | 0 | 0 | 0 | 0 | 0 | 0 | 0 | 0 | 0 | 0
PV | 247 | 4.1384 | 1.5 | 4.1384 | 4.6399 | 4.3891 | 0 | 43 | 2.4 | 7.139 | 39.044 | 453.9778 | 349.1698 | 1 |  |  |  | 1 |  | 377.4648 | 2.433 | 1 | 0 | 0 | 0 | 0 | 0 | 0 | 0 | 0 | 0 | 0 | 43 | 0 | 0 | 0 |  | 0 | 0 | 1 | 0 | 0 | 0 | 0 | 0 | 0 | 0 | 0 | 0 | 0 | 0 | 0 | 0 | 0 | 0 | 0 | 0 | 0 | 0 | 0 | 0 | 0 | 0 | 0 | 0 | 0 | 0 | 0 | 0 | 0 | 0 | 0 | 0 | 0 | 0 | 0 | 0 | 0 | 0 | 0 | 0 | 0 | 0 | 0 | 0 | 0 | 0 | 0
CL | 248 | 4.6399 | 1.5 | 4.6399 | 4.7906 | 4.7152 | 0 | 21 | 2.4 | 4.565 | 19.068 | 263.1482 | 207.3302 | 2 |  |  |  |  | 25 | 198.0401 | 2.433 | 0 | 25 | 0 | 0 | 0 | 0 | 0 | 0 | 0 | 0 | 0 | 21 | 0 | 0 | 0 | 0 | 0 | 0 | 0 | 0 | 0 | 0 | 0 | 0 | 0 | 0 | 0 | 1 | 0 | 0 | 0 | 0 | 0 | 0 | 0 | 0 | 0 | 0 | 0 | 0 | 0 | 0 | 0 | 0 | 0 | 0 | 0 | 0 | 0 | 0 | 0 | 0 | 0 | 0 | 0 | 0 | 0 | 0 | 0 | 0 | 0 | 0 | 0 | 0 | 0 | 0 | 0
CL | 249 | 4.7906 | 1.5 | 4.7906 | 4.688 | 4.7393 | 0 | 25 | 2.4 | 4.169 | 22.7 | 285.3785 | 224.3645 | 1 |  |  |  | 1 |  | 236.9654 | 2.433 | 1 | 0 | 0 | 0 | 0 | 0 | 0 | 0 | 0 | 0 | 0 | 25 | 0 | 0 | 0 | 0 | 0 | 0 | 0 | 0 | 0 | 0 | 0 | 0 | 0 | 0 | 0 | 1 | 0 | 0 | 0 | 0 | 0 | 0 | 0 | 0 | 0 | 0 | 0 | 0 | 0 | 0 | 0 | 0 | 0 | 0 | 0 | 0 | 0 | 0 | 0 | 0 | 0 | 0 | 0 | 0 | 0 | 0 | 0 | 0 | 0 | 0 | 0 | 0 | 0 | 0 | 0
PV | 250 | 4.688 | 1.5 | 4.688 | 4.6032 | 4.6456 | 0 | 7 | 2.4 | 1.199 | 6.356 | 79.0664 | 61.8464 | 1 |  |  |  | 1 |  | 65.0386 | 2.433 | 1 | 0 | 0 | 0 | 0 | 0 | 0 | 0 | 0 | 0 | 0 | 7 | 0 | 0 | 0 | 0 | 0 | 0 | 1 | 0 | 0 | 0 | 0 | 0 | 0 | 0 | 0 | 0 | 0 | 0 | 0 | 0 | 0 | 0 | 0 | 0 | 0 | 0 | 0 | 0 | 0 | 0 | 0 | 0 | 0 | 0 | 0 | 0 | 0 | 0 | 0 | 0 | 0 | 0 | 0 | 0 | 0 | 0 | 0 | 0 | 0 | 0 | 0 | 0 | 0 | 0 | 0
0 | 0 | 0 | 0 | 0 | 0 | 0 | 0 |  | 0 | 0 | 0 | 0 | 0 | [6 empty] | 0 |  | 0 | 0 | 0 | 0 | 0 | 0 | 0 | 0 | 0 | 0 | 0 | 0 | 0 | 0 | 0 | 0 | 0 | 0 | 0 | 0 | 0 | 0 | 0 | 0 | 0 | 0 | 0 | 0 | 0 | 0 | 0 | 0 | 0 | 0 | 0 | 0 | 0 | 0 | 0 | 0 | 0 | 0 | 0 | 0 | 0 | 0 | 0 | 0 | 0 | 0 | 0 | 0 | 0 | 0 | 0 | 0 | 0 | 0 | 0 | 0 | 0 | 0 | 0 | 0 | 0 | 0 | 0
COLETOR 6 (AV. MAL. FLORIANO PEIXOTO - LADO DIREITO - ENTRE O DIVISOR DA ESTACA 208+15,00 E O RIO VILA GUAÍRA) | [19 empty] | 0 |  | 0 | 0 | 0 | 0 | 0 | 0 | 0 | 0 | 0 | 0 | 0 | 0 | 0 | 0 | 0 | 0 | 0 | 0 | 0 | 0 | 0 | 0 | 0 | 0 | 0 | 0 | 0 | 0 | 0 | 0 | 0 | 0 | 0 | 0 | 0 | 0 | 0 | 0 | 0 | 0 | 0 | 0 | 0 | 0 | 0 | 0 | 0 | 0 | 0 | 0 | 0 | 0 | 0 | 0 | 0 | 0 | 0 | 0 | 0 | 0 | 0 | 0 | 0 | 0 | 0 | 0 | 0
CLE | 251 | 2.5 | 0.6 | 2.5 | 2.615 | 2.5575 | 0 |  | 1.25 | 0 | 0 | 0 | 0 | [6 empty] | 0 | 0.442 | 0 | 0 | 0 | 0 | 0 | 0 | 0 | 0 | 0 | 0 | 0 | 0 | 0 | 0 | 0 | 2.5 | 0 | 0 | 0 | 0 | 0 | 0 | 0 | 0 | 0 | 0 | 0 | 0 | 0 | 0 | 0 | 0 | 0 | 0 | 0 | 0 | 0 | 0 | 0 | 0 | 0 | 0 | 0 | 0 | 0 | 0 | 0 | 0 | 0 | 0 | 0 | 0 | 0 | 0 | 0 | 0 | 0 | 0 | 0 | 0 | 0 | 0 | 0 | 0 | 0 | 0 | 0
PV | 252 | 2.615 | 0.6 | 2.615 | 2.582 | 2.5985 | 0 |  | 1.25 | 0.484 | 0 | 11.22 | 9.141 | 1 |  |  |  | 1 | 10 | 0 | 0.442 | 1 | 10 | 0 | 0 | 0 | 0 | 0 | 0 | 0 | 0 | 0 | 0 | 0 | 0 | 0 | 0 | 1 | 0 | 0 | 0 | 0 | 0 | 0 | 0 | 0 | 0 | 0 | 0 | 0 | 0 | 0 | 0 | 0 | 0 | 0 | 0 | 0 | 0 | 0 | 0 | 0 | 0 | 0 | 0 | 0 | 0 | 0 | 0 | 0 | 0 | 0 | 0 | 0 | 0 | 0 | 0 | 0 | 0 | 0 | 0 | 0 | 0 | 0 | 0 | 0 | 0 | 0
CLE | 253 | 2.582 | 0.6 | 2.582 | 2.61 | 2.596 | 0 |  | 1.25 | 0.484 | 0 | 11.22 | 9.141 | 1 |  |  |  | 1 | 10 | 0 | 0.442 | 1 | 10 | 0 | 0 | 0 | 0 | 0 | 0 | 0 | 0 | 0 | 0 | 0 | 0 | 0 | 0 | 0 | 0 | 0 | 0 | 0 | 0 | 0 | 0 | 0 | 0 | 0 | 0 | 0 | 0 | 0 | 0 | 0 | 0 | 0 | 0 | 0 | 0 | 0 | 0 | 0 | 0 | 0 | 0 | 0 | 0 | 0 | 0 | 0 | 0 | 0 | 0 | 0 | 0 | 0 | 0 | 0 | 0 | 0 | 0 | 0 | 0 | 0 | 0 | 0 | 0 | 0
CLE | 254 | 2.61 | 0.6 | 2.61 | 2.658 | 2.634 | 0 |  | 1.25 | 0.528 | 0 | 12.24 | 9.972 | 2 |  |  |  | 1 | 11 | 0 | 0.442 | 1 | 11 | 0 | 0 | 0 | 0 | 0 | 0 | 0 | 0 | 0 | 0 | 0 | 0 | 0 | 0 | 0 | 0 | 0 | 0 | 0 | 0 | 0 | 0 | 0 | 0 | 0 | 0 | 0 | 0 | 0 | 0 | 0 | 0 | 0 | 0 | 0 | 0 | 0 | 0 | 0 | 0 | 0 | 0 | 0 | 0 | 0 | 0 | 0 | 0 | 0 | 0 | 0 | 0 | 0 | 0 | 0 | 0 | 0 | 0 | 0 | 0 | 0 | 0 | 0 | 0 | 0
CLE | 255 | 2.658 | 0.6 | 2.658 | 2.706 | 2.682 | 0 |  | 1.25 | 0.396 | 0 | 9.18 | 7.479 | 1 | 1 |  |  | 5 | 4 | 0 | 0.442 | 5 | 4 | 0 | 0 | 0 | 0 | 0 | 0 | 0 | 0 | 0 | 0 | 0 | 0 | 0 | 0 | 0 | 0 | 0 | 0 | 0 | 0 | 0 | 0 | 0 | 0 | 0 | 0 | 0 | 0 | 0 | 0 | 0 | 0 | 0 | 0 | 0 | 0 | 0 | 0 | 0 | 0 | 0 | 0 | 0 | 0 | 0 | 0 | 0 | 0 | 0 | 0 | 0 | 0 | 0 | 0 | 0 | 0 | 0 | 0 | 0 | 0 | 0 | 0 | 0 | 0 | 0
PV | 256 | 2.706 | 0.6 | 2.706 | 2.756 | 2.731 | 0 |  | 1.25 | 0 | 0 | 0 | 0 | 1 | [5 empty] | 0 | 0.442 | 0 | 0 | 0 | 0 | 0 | 0 | 0 | 0 | 0 | 0 | 0 | 0 | 0 | 0 | 0 | 0 | 1 | 0 | 0 | 0 | 0 | 0 | 0 | 0 | 0 | 0 | 0 | 0 | 0 | 0 | 0 | 0 | 0 | 0 | 0 | 0 | 0 | 0 | 0 | 0 | 0 | 0 | 0 | 0 | 0 | 0 | 0 | 0 | 0 | 0 | 0 | 0 | 0 | 0 | 0 | 0 | 0 | 0 | 0 | 0 | 0 | 0 | 0 | 0 | 0 | 0 | 0
0 | 0 | 0 | 0 | 0 | 0 | 0 | 0 |  | 0 | 0 | 0 | 0 | 0 | [6 empty] | 0 |  | 0 | 0 | 0 | 0 | 0 | 0 | 0 | 0 | 0 | 0 | 0 | 0 | 0 | 0 | 0 | 0 | 0 | 0 | 0 | 0 | 0 | 0 | 0 | 0 | 0 | 0 | 0 | 0 | 0 | 0 | 0 | 0 | 0 | 0 | 0 | 0 | 0 | 0 | 0 | 0 | 0 | 0 | 0 | 0 | 0 | 0 | 0 | 0 | 0 | 0 | 0 | 0 | 0 | 0 | 0 | 0 | 0 | 0 | 0 | 0 | 0 | 0 | 0 | 0 | 0 | 0 | 0
COLETOR 7 (AV. MAL FLORIANO PEIXOTO - LADO DIREITO - ENTRE A VIA MARGINAL DIREITA E O RIO VILA GUAÍRA) | [19 empty] | 0 |  | 0 | 0 | 0 | 0 | 0 | 0 | 0 | 0 | 0 | 0 | 0 | 0 | 0 | 0 | 0 | 0 | 0 | 0 | 0 | 0 | 0 | 0 | 0 | 0 | 0 | 0 | 0 | 0 | 0 | 0 | 0 | 0 | 0 | 0 | 0 | 0 | 0 | 0 | 0 | 0 | 0 | 0 | 0 | 0 | 0 | 0 | 0 | 0 | 0 | 0 | 0 | 0 | 0 | 0 | 0 | 0 | 0 | 0 | 0 | 0 | 0 | 0 | 0 | 0 | 0 | 0 | 0
CLE | 257 | 1.5 | 0.6 | 1.5 | 1.609 | 1.5545 | 0 |  | 1.25 | 1.056 | 0 | 24.48 | 19.944 | 2 |  |  |  | 2 | 22 | 0 | 0.442 | 2 | 22 | 0 | 0 | 0 | 0 | 0 | 0 | 0 | 0 | 0 | 0 | 0 | 0 | 0 | 1.5 | 0 | 0 | 0 | 0 | 0 | 0 | 0 | 0 | 0 | 0 | 0 | 0 | 0 | 0 | 0 | 0 | 0 | 0 | 0 | 0 | 0 | 0 | 0 | 0 | 0 | 0 | 0 | 0 | 0 | 0 | 0 | 0 | 0 | 0 | 0 | 0 | 0 | 0 | 0 | 0 | 0 | 0 | 0 | 0 | 0 | 0 | 0 | 0 | 0 | 0 | 0
CLE | 258 | 1.609 | 0.6 | 1.609 | 1.711 | 1.66 | 0 |  | 1.25 | 0.088 | 0 | 2.04 | 1.662 | 1 |  |  |  | 2 |  | 0 | 0.442 | 2 | 0 | 0 | 0 | 0 | 0 | 0 | 0 | 0 | 0 | 0 | 0 | 0 | 0 | 0 | 0 | 0 | 0 | 0 | 0 | 0 | 0 | 0 | 0 | 0 | 0 | 0 | 0 | 0 | 0 | 0 | 0 | 0 | 0 | 0 | 0 | 0 | 0 | 0 | 0 | 0 | 0 | 0 | 0 | 0 | 0 | 0 | 0 | 0 | 0 | 0 | 0 | 0 | 0 | 0 | 0 | 0 | 0 | 0 | 0 | 0 | 0 | 0 | 0 | 0 | 0 | 0
PVQ | 259 | 2.711 | 0.6 | 2.711 | 3.015 | 2.863 | 0 | 9 | 1.25 | 0.682 | 0 | 34.2488 | 29.8928 | 1 |  |  |  | 2 |  | 51.534 | 0.442 | 2 | 0 | 0 | 9 | 0 | 0 | 0 | 0 | 0 | 0 | 0 | 0 | 0 | 0 | 0 | 1 | 0 | 0 | 0 | 0 | 0 | 0 | 0 | 0 | 0 | 0 | 0 | 0 | 0 | 0 | 0 | 0 | 0 | 0 | 0 | 0 | 0 | 0 | 0 | 0 | 0 | 0 | 0 | 0 | 0 | 0 | 0 | 0 | 0 | 0 | 0 | 0 | 0 | 0 | 0 | 0 | 0 | 0 | 0 | 1 | 0 | 0 | 0 | 0 | 0 | 0 | 0
CLE | 260 | 3.015 | 0.6 | 3.015 | 3.081 | 3.048 | 0 |  | 1.25 | 0.088 | 0 | 2.04 | 1.662 | 1 |  |  |  | 2 |  | 0 | 0.442 | 2 | 0 | 0 | 0 | 0 | 0 | 0 | 0 | 0 | 0 | 0 | 0 | 0 | 0 | 0 | 0 | 0 | 0 | 0 | 0 | 0 | 0 | 0 | 0 | 0 | 0 | 0 | 0 | 0 | 0 | 0 | 0 | 0 | 0 | 0 | 0 | 0 | 0 | 0 | 0 | 0 | 0 | 0 | 0 | 0 | 0 | 0 | 0 | 0 | 0 | 0 | 0 | 0 | 0 | 0 | 0 | 0 | 0 | 0 | 0 | 0 | 0 | 0 | 0 | 0 | 0 | 0
0 | 0 | 0 | 0 | 0 | 0 | 0 | 0 |  | 0 | 0 | 0 | 0 | 0 | [6 empty] | 0 |  | 0 | 0 | 0 | 0 | 0 | 0 | 0 | 0 | 0 | 0 | 0 | 0 | 0 | 0 | 0 | 0 | 0 | 0 | 0 | 0 | 0 | 0 | 0 | 0 | 0 | 0 | 0 | 0 | 0 | 0 | 0 | 0 | 0 | 0 | 0 | 0 | 0 | 0 | 0 | 0 | 0 | 0 | 0 | 0 | 0 | 0 | 0 | 0 | 0 | 0 | 0 | 0 | 0 | 0 | 0 | 0 | 0 | 0 | 0 | 0 | 0 | 0 | 0 | 0 | 0 | 0 | 0
| 78 | COMPONENTE: Canaleta Exclusiva, Vias Marginais e Vias Locais | [31 empty] | 0 | 0 | 0 |  |  |  |  | 0 | 0 | 0 | [6 empty] | 0 | 0 | 0 | [6 empty] | 0 | 0 | 0 | [6 empty] | 0 | 0 | 0 | [6 empty] | 0 | 0 | 0 | [6 empty] | 0 | 0 | 0
|  | TRECHO: Estação de Integração Santa Bernadethe - Estação Fanny - Estação Marechal Floriano | [7 empty] | LOTE: 03 | [8 empty] | Folha: | 12/18 | [13 empty] | 0 | 0 | 0 |  |  |  |  | 0 | 0 | 0 | [6 empty] | 0 | 0 | 0 | [6 empty] | 0 | 0 | 0 | [6 empty] | 0 | 0 | 0 | [6 empty] | 0 | 0 | 0 | [6 empty] | 0 | 0 | 0
|  | SUBTRECHO: Rua Durval P. de Carvalho (est. 376) - Av. Mal. Floriano Peixoto (est. 500) | [31 empty] | 0 | 0 | 0 |  |  |  |  | 0 | 0 | 0 | [6 empty] | 0 | 0 | 0 | [6 empty] | 0 | 0 | 0 | [6 empty] | 0 | 0 | 0 | [6 empty] | 0 | 0 | 0 | [6 empty] | 0 | 0 | 0
COLETOR 8 (AV. MAL. FLORIANO PEIXOTO - LADO ESQUERDO - ENTRE A RUA ARTUR HAUER E O RIO VILA GUAÍRA) | [19 empty] | 0 |  | 0 | 0 | 0 | 0 | 0 | 0 | 0 | 0 | 0 | 0 | 0 | 0 | 0 | 0 | 0 | 0 | 0 | 0 | 0 | 0 | 0 | 0 | 0 | 0 | 0 | 0 | 0 | 0 | 0 | 0 | 0 | 0 | 0 | 0 | 0 | 0 | 0 | 0 | 0 | 0 | 0 | 0 | 0 | 0 | 0 | 0 | 0 | 0 | 0 | 0 | 0 | 0 | 0 | 0 | 0 | 0 | 0 | 0 | 0 | 0 | 0 | 0 | 0 | 0 | 0 | 0 | 0
BL | 261 | 1.5 | 0.6 | 1.5 | 1.5002 | 1.5001 | 17 | 15 | 1.25 | 4.84 | 0 | 123.244 | 97.382 | 3 |  | 1 |  | 14 | 48 | 96.0064 | 0.442 | 14 | 48 | 17 | 15 | 0 | 0 | 0 | 0 | 0 | 0 | 0 | 0 | 0 | 0 | 0 |  | 0 | 0 | 0 | 0 | 0 | 0 | 0 | 0 | 0 | 0 | 0 | 0 | 0 | 0 | 0 | 0 | 0 | 0 | 0 | 0 | 0 | 0 | 0 | 0 | 0 | 0 | 0 | 0 | 0 | 0 | 0 | 0 | 0 | 0 | 0 | 0 | 0 | 0 | 0 | 0 | 0 | 0 | 0 | 0 | 0 | 0 | 0 | 0 | 0 | 0 | 0
PV | 262 | 1.7002 | 0.6 | 1.7002 | 1.6996 | 1.6999 | 0 |  | 1.25 | 0.572 | 0 | 13.26 | 10.803 |  |  | 1 |  | 6 | 7 | 0 | 0.442 | 6 | 7 | 0 | 0 | 0 | 0 | 0 | 0 | 0 | 0 | 0 | 0 | 0 | 0 | 0 | 0 | 1 | 0 | 0 | 0 | 0 | 0 | 0 | 0 | 0 | 0 | 0 | 0 | 0 | 0 | 0 | 0 | 0 | 0 | 0 | 0 | 0 | 0 | 0 | 0 | 0 | 0 | 0 | 0 | 0 | 0 | 0 | 0 | 0 | 0 | 0 | 0 | 0 | 0 | 0 | 0 | 0 | 0 | 0 | 0 | 0 | 0 | 0 | 0 | 0 | 0 | 0
CL | 263 | 1.6996 | 0.6 | 1.6996 | 1.7516 | 1.7256 | 0 |  | 1.25 | 0.396 | 0 | 9.18 | 7.479 | 1 |  | 1 |  | 5 | 4 | 0 | 0.442 | 5 | 4 | 0 | 0 | 0 | 0 | 0 | 0 | 0 | 0 | 0 | 0 | 0 | 0 | 0 | 0 | 0 | 0 | 0 | 0 | 0 | 0 | 0 | 1 | 0 | 0 | 0 | 0 | 0 | 0 | 0 | 0 | 0 | 0 | 0 | 0 | 0 | 0 | 0 | 0 | 0 | 0 | 0 | 0 | 0 | 0 | 0 | 0 | 0 | 0 | 0 | 0 | 0 | 0 | 0 | 0 | 0 | 0 | 0 | 0 | 0 | 0 | 0 | 0 | 0 | 0 | 0
CL | 264 | 1.7516 | 0.6 | 1.7516 | 1.8966 | 1.8241 | 0 |  | 1.25 | 0.308 | 0 | 7.14 | 5.817 | 1 |  | 1 |  | 4 | 3 | 0 | 0.442 | 4 | 3 | 0 | 0 | 0 | 0 | 0 | 0 | 0 | 0 | 0 | 0 | 0 | 0 | 0 | 0 | 0 | 0 | 0 | 0 | 0 | 0 | 0 | 1 | 0 | 0 | 0 | 0 | 0 | 0 | 0 | 0 | 0 | 0 | 0 | 0 | 0 | 0 | 0 | 0 | 0 | 0 | 0 | 0 | 0 | 0 | 0 | 0 | 0 | 0 | 0 | 0 | 0 | 0 | 0 | 0 | 0 | 0 | 0 | 0 | 0 | 0 | 0 | 0 | 0 | 0 | 0
PV | 265 | 1.8966 | 0.6 | 1.8966 | 1.8466 | 1.8716 | 0 |  | 1.25 | 0.352 | 0 | 8.16 | 6.648 | 1 |  |  | 1 | 4 | 4 | 0 | 0.442 | 4 | 4 | 0 | 0 | 0 | 0 | 0 | 0 | 0 | 0 | 0 | 0 | 0 | 0 | 0 | 0 | 1 | 0 | 0 | 0 | 0 | 0 | 0 | 0 | 0 | 0 | 0 | 0 | 0 | 0 | 0 | 0 | 0 | 0 | 0 | 0 | 0 | 0 | 0 | 0 | 0 | 0 | 0 | 0 | 0 | 0 | 0 | 0 | 0 | 0 | 0 | 0 | 0 | 0 | 0 | 0 | 0 | 0 | 0 | 0 | 0 | 0 | 0 | 0 | 0 | 0 | 0
CL | 266 | 1.8466 | 0.6 | 1.8466 | 1.8166 | 1.8316 | 0 | 5 | 1.25 | 0.814 | 0 | 22.6675 | 18.3785 |  |  | 1 |  | 5 | 6 | 18.316 | 0.442 | 5 | 6 | 0 | 5 | 0 | 0 | 0 | 0 | 0 | 0 | 0 | 0 | 0 | 0 | 0 | 0 | 0 | 0 | 0 | 0 | 0 | 0 | 0 | 1 | 0 | 0 | 0 | 0 | 0 | 0 | 0 | 0 | 0 | 0 | 0 | 0 | 0 | 0 | 0 | 0 | 0 | 0 | 0 | 0 | 0 | 0 | 0 | 0 | 0 | 0 | 0 | 0 | 0 | 0 | 0 | 0 | 0 | 0 | 0 | 0 | 0 | 0 | 0 | 0 | 0 | 0 | 0
0 | 0 | 0 | 0 | 0 | 0 | 0 | 0 |  | 0 | 0 | 0 | 0 | 0 | [6 empty] | 0 |  | 0 | 0 | 0 | 0 | 0 | 0 | 0 | 0 | 0 | 0 | 0 | 0 | 0 | 0 | 0 | 0 | 0 | 0 | 0 | 0 | 0 | 0 | 0 | 0 | 0 | 0 | 0 | 0 | 0 | 0 | 0 | 0 | 0 | 0 | 0 | 0 | 0 | 0 | 0 | 0 | 0 | 0 | 0 | 0 | 0 | 0 | 0 | 0 | 0 | 0 | 0 | 0 | 0 | 0 | 0 | 0 | 0 | 0 | 0 | 0 | 0 | 0 | 0 | 0 | 0 | 0 | 0
COLETOR 9 (RUA ANNE FRANK - ENTRE A RUA ARTUR HAUER E O RIO VILA GUAÍRA) | [11 empty] | 0 | 0 | [6 empty] | 0 |  | 0 | 0 | 0 | 0 | 0 | 0 | 0 | 0 | 0 | 0 | 0 | 0 | 0 | 0 | 0 | 0 | 0 | 0 | 0 | 0 | 0 | 0 | 0 | 0 | 0 | 0 | 0 | 0 | 0 | 0 | 0 | 0 | 0 | 0 | 0 | 0 | 0 | 0 | 0 | 0 | 0 | 0 | 0 | 0 | 0 | 0 | 0 | 0 | 0 | 0 | 0 | 0 | 0 | 0 | 0 | 0 | 0 | 0 | 0 | 0 | 0 | 0 | 0 | 0 | 0 | 0 | 0
CLE | 267 | 1.3 | 0.4 | 1.3 | 1.296 | 1.298 | 0 |  | 0.85 | 0.44 | 0 | 10.2 | 8.31 | 2 |  |  |  |  | 10 | 0 | 0.189 | 0 | 10 | 0 | 0 | 0 | 0 | 0 | 0 | 0 | 0 | 0 | 0 | 0 | 0 | 0 | 1.3 | 0 | 0 | 0 | 0 | 0 | 0 | 0 | 0 | 0 | 0 | 0 | 0 | 0 | 0 | 0 | 0 | 0 | 0 | 0 | 0 | 0 | 0 | 0 | 0 | 0 | 0 | 0 | 0 | 0 | 0 | 0 | 0 | 0 | 0 | 0 | 0 | 0 | 0 | 0 | 0 | 0 | 0 | 0 | 0 | 0 | 0 | 0 | 0 | 0 | 0 | 0
0 | 0 | 0 | 0 | 0 | 0 | 0 | 0 |  | 0 | 0 | 0 | 0 | 0 | 0 |  |  |  |  | 0 | 0 |  | 0 | 0 | 0 | 0 | 0 | 0 | 0 | 0 | 0 | 0 | 0 | 0 | 0 | 0 | 0 | 0 | 0 | 0 | 0 | 0 | 0 | 0 | 0 | 0 | 0 | 0 | 0 | 0 | 0 | 0 | 0 | 0 | 0 | 0 | 0 | 0 | 0 | 0 | 0 | 0 | 0 | 0 | 0 | 0 | 0 | 0 | 0 | 0 | 0 | 0 | 0 | 0 | 0 | 0 | 0 | 0 | 0 | 0 | 0 | 0 | 0 | 0 | 0 | 0 | 0 | 0 | 0
PV | 268 | 1.3 | 0.4 | 1.3 | 1.409 | 1.3545 | 30 |  | 0.85 | 1.804 | 0 | 45.7597 | 38.0107 | 2 |  |  |  | 1 | 10 | 0 | 0.189 | 31 | 10 | 0 | 0 | 0 | 0 | 0 | 0 | 0 | 0 | 0 | 0 | 0 | 0 | 0 |  | 1 | 0 | 0 | 0 | 0 | 0 | 0 | 0 | 0 | 0 | 0 | 0 | 0 | 0 | 0 | 0 | 0 | 0 | 0 | 0 | 0 | 0 | 0 | 0 | 0 | 0 | 0 | 0 | 0 | 0 | 0 | 0 | 0 | 0 | 0 | 0 | 0 | 0 | 0 | 0 | 0 | 0 | 0 | 0 | 0 | 0 | 0 | 0 | 0 | 0 | 0
CL | 269 | 1.409 | 0.4 | 1.409 | 1.892 | 1.6505 | 25 |  | 0.85 | 1.584 | 0 | 46.2931 | 39.4891 | 2 |  |  |  | 1 | 10 | 82.525 | 0.189 | 26 | 10 | 0 | 0 | 0 | 0 | 0 | 0 | 0 | 0 | 0 | 0 | 0 | 0 | 0 | 0 | 0 | 0 | 0 | 0 | 0 | 0 | 1 | 0 | 0 | 0 | 0 | 0 | 0 | 0 | 0 | 0 | 0 | 0 | 0 | 0 | 0 | 0 | 0 | 0 | 0 | 0 | 0 | 0 | 0 | 0 | 0 | 0 | 0 | 0 | 0 | 0 | 0 | 0 | 0 | 0 | 0 | 0 | 0 | 0 | 0 | 0 | 0 | 0 | 0 | 0 | 0
0 | 0 | 0 | 0 | 0 | 0 | 0 | 0 |  | 0 | 0 | 0 | 0 | 0 | [6 empty] | 0 |  | 0 | 0 | 0 | 0 | 0 | 0 | 0 | 0 | 0 | 0 | 0 | 0 | 0 | 0 | 0 | 0 | 0 | 0 | 0 | 0 | 0 | 0 | 0 | 0 | 0 | 0 | 0 | 0 | 0 | 0 | 0 | 0 | 0 | 0 | 0 | 0 | 0 | 0 | 0 | 0 | 0 | 0 | 0 | 0 | 0 | 0 | 0 | 0 | 0 | 0 | 0 | 0 | 0 | 0 | 0 | 0 | 0 | 0 | 0 | 0 | 0 | 0 | 0 | 0 | 0 | 0 | 0
CC | 270 | 1.43 | 0.6 | 1.43 | 2.092 | 1.761 | 10 | 6 | 1.25 | 1.056 | 0 | 35.22 | 28.148 |  |  |  |  | 0 | 0 | 56.352 | 0.442 | 0 | 0 | 10 | 6 | 0 | 0 | 0 | 0 | 0 | 0 | 0 | 0 | 0 | 0 | 0 | 1.43 | 0 | 0 | 0 | 0 | 0 | 0 | 0 | 0 | 0 | 0 | 0 | 0 | 0 | 0 | 0 | 0 | 0 | 0 | 0 | 0 | 0 | 0 | 0 | 0 | 0 | 0 | 0 | 0 | 0 | 0 | 0 | 0 | 0 | 0 | 0 | 0 | 0 | 0 | 0 | 0 | 0 | 0 | 0 | 0 | 0 | 0 | 0 | 0 | 0 | 0 | 0
PV | 271 | 2.092 | 0.6 | 2.092 | 2.575 | 2.3335 | 25 |  | 1.25 | 1.65 | 0 | 72.9219 | 61.8719 |  | 2 |  |  |  |  | 116.675 | 0.442 | 0 | 0 | 25 | 0 | 0 | 0 | 0 | 0 | 0 | 0 | 0 | 0 | 0 | 0 | 0 | 0 | 1 | 0 | 0 | 0 | 0 | 0 | 0 | 0 | 0 | 0 | 0 | 0 | 0 | 0 | 0 | 0 | 0 | 0 | 0 | 0 | 0 | 0 | 0 | 0 | 0 | 0 | 0 | 0 | 0 | 0 | 0 | 0 | 0 | 0 | 0 | 0 | 0 | 0 | 0 | 0 | 0 | 0 | 0 | 0 | 0 | 0 | 0 | 0 | 0 | 0 | 0
CL | 272 | 2.575 | 0.6 | 2.575 | 3.122 | 2.8485 | 25 |  | 1.25 | 2.134 | 0 | 100.2356 | 87.1066 | 2 |  |  |  | 1 | 10 | 142.425 | 0.442 | 1 | 10 | 25 | 0 | 0 | 0 | 0 | 0 | 0 | 0 | 0 | 0 | 0 | 0 | 0 | 0 | 0 | 0 | 0 | 0 | 0 | 0 | 0 | 1 | 0 | 0 | 0 | 0 | 0 | 0 | 0 | 0 | 0 | 0 | 0 | 0 | 0 | 0 | 0 | 0 | 0 | 0 | 0 | 0 | 0 | 0 | 0 | 0 | 0 | 0 | 0 | 0 | 0 | 0 | 0 | 0 | 0 | 0 | 0 | 0 | 0 | 0 | 0 | 0 | 0 | 0 | 0
0 | 0 | 0 | 0 | 0 | 0 | 0 | 0 |  | 0 | 0 | 0 | 0 | 0 | [6 empty] | 0 |  | 0 | 0 | 0 | 0 | 0 | 0 | 0 | 0 | 0 | 0 | 0 | 0 | 0 | 0 | 0 | 0 | 0 | 0 | 0 | 0 | 0 | 0 | 0 | 0 | 0 | 0 | 0 | 0 | 0 | 0 | 0 | 0 | 0 | 0 | 0 | 0 | 0 | 0 | 0 | 0 | 0 | 0 | 0 | 0 | 0 | 0 | 0 | 0 | 0 | 0 | 0 | 0 | 0 | 0 | 0 | 0 | 0 | 0 | 0 | 0 | 0 | 0 | 0 | 0 | 0 | 0 | 0
PV | 273 | 3 | 0.8 | 3 | 3.322 | 3.161 | 12 | 4 | 1.5 | 1.408 | 5.632 | 75.864 | 63.304 | [6 empty] | 101.152 | 0.785 | 0 | 0 | 0 | 0 | 12 | 4 | 0 | 0 | 0 | 0 | 0 | 0 | 0 | 0 | 0 |  | 0 | 1 | 0 | 0 | 0 | 0 | 0 | 0 | 0 | 0 | 0 | 0 | 0 | 0 | 0 | 0 | 0 | 0 | 0 | 0 | 0 | 0 | 0 | 0 | 0 | 0 | 0 | 0 | 0 | 0 | 0 | 0 | 0 | 0 | 0 | 0 | 0 | 0 | 0 | 0 | 0 | 0 | 0 | 0 | 0 | 0 | 0 | 0 | 0 | 0 | 0
PV | 274 | 3.322 | 0.8 | 3.322 | 2.72 | 3.021 | 7 | 10 | 1.5 | 1.496 | 5.984 | 77.0355 | 63.6905 | [6 empty] | 102.714 | 0.785 | 0 | 0 | 0 | 0 | 7 | 10 | 0 | 0 | 0 | 0 | 0 | 0 | 0 | 0 | 0 | 0 | 0 | 1 | 0 | 0 | 0 | 0 | 0 | 0 | 0 | 0 | 0 | 0 | 0 | 0 | 0 | 0 | 0 | 0 | 0 | 0 | 0 | 0 | 0 | 0 | 0 | 0 | 0 | 0 | 0 | 0 | 0 | 0 | 0 | 0 | 0 | 0 | 0 | 0 | 0 | 0 | 0 | 0 | 0 | 0 | 0 | 0 | 0 | 0 | 0 | 0 | 0
0 | 0 | 0 | 0 | 0 | 0 | 0 | 0 |  | 0 | 0 | 0 | 0 | 0 | [6 empty] | 0 |  | 0 | 0 | 0 | 0 | 0 | 0 | 0 | 0 | 0 | 0 | 0 | 0 | 0 | 0 | 0 | 0 | 0 | 0 | 0 | 0 | 0 | 0 | 0 | 0 | 0 | 0 | 0 | 0 | 0 | 0 | 0 | 0 | 0 | 0 | 0 | 0 | 0 | 0 | 0 | 0 | 0 | 0 | 0 | 0 | 0 | 0 | 0 | 0 | 0 | 0 | 0 | 0 | 0 | 0 | 0 | 0 | 0 | 0 | 0 | 0 | 0 | 0 | 0 | 0 | 0 | 0 | 0
COLETOR 10 (AV. MAL. FLORIANO PEIXOTO E RUA ANNE FRANK - ENTRE A RUA PROF. LEONILDA FERREIRA DA COSTA E O RIO VILA GUAÍRA) | [19 empty] | 0 |  | 0 | 0 | 0 | 0 | 0 | 0 | 0 | 0 | 0 | 0 | 0 | 0 | 0 | 0 | 0 | 0 | 0 | 0 | 0 | 0 | 0 | 0 | 0 | 0 | 0 | 0 | 0 | 0 | 0 | 0 | 0 | 0 | 0 | 0 | 0 | 0 | 0 | 0 | 0 | 0 | 0 | 0 | 0 | 0 | 0 | 0 | 0 | 0 | 0 | 0 | 0 | 0 | 0 | 0 | 0 | 0 | 0 | 0 | 0 | 0 | 0 | 0 | 0 | 0 | 0 | 0 | 0
CL | 275 | 3.566 | 1.5 | 3.566 | 3.63 | 3.598 | 0 |  | 2.4 | 0.088 | 0 | 2.04 | 1.662 | 1 |  |  |  | 2 |  | 0 | 2.433 | 2 | 0 | 0 | 0 | 0 | 0 | 0 | 0 | 0 | 0 | 0 | 0 | 0 | 0 | 0 |  | 0 | 0 | 0 | 0 | 0 | 0 | 0 | 0 | 0 | 0 | 0 | 1 | 0 | 0 | 0 | 0 | 0 | 0 | 0 | 0 | 0 | 0 | 0 | 0 | 0 | 0 | 0 | 0 | 0 | 0 | 0 | 0 | 0 | 0 | 0 | 0 | 0 | 0 | 0 | 0 | 0 | 0 | 0 | 0 | 0 | 0 | 0 | 0 | 0 | 0 | 0
CL | 276 | 3.63 | 1.5 | 3.63 | 2.8 | 3.215 | 0 |  | 2.4 | 0.088 | 0 | 2.04 | 1.662 | 1 |  |  |  | 2 |  | 0 | 2.433 | 2 | 0 | 0 | 0 | 0 | 0 | 0 | 0 | 0 | 0 | 0 | 0 | 0 | 0 | 0 | 0 | 0 | 0 | 0 | 0 | 0 | 0 | 0 | 0 | 0 | 0 | 0 | 1 | 0 | 0 | 0 | 0 | 0 | 0 | 0 | 0 | 0 | 0 | 0 | 0 | 0 | 0 | 0 | 0 | 0 | 0 | 0 | 0 | 0 | 0 | 0 | 0 | 0 | 0 | 0 | 0 | 0 | 0 | 0 | 0 | 0 | 0 | 0 | 0 | 0 | 0 | 0
CL | 277 | 2.8 | 1.5 | 2.8 | 1.735 | 2.2675 | 0 |  | 2.4 | 0.132 | 0 | 3.06 | 2.493 | 1 |  | 1 |  | 3 |  | 0 | 2.433 | 3 | 0 | 0 | 0 | 0 | 0 | 0 | 0 | 0 | 0 | 0 | 0 | 0 | 0 | 0 |  | 0 | 0 | 0 | 0 | 0 | 0 | 0 | 0 | 0 | 0 | 0 | 1 | 0 | 0 | 0 | 0 | 0 | 0 | 0 | 0 | 0 | 0 | 0 | 0 | 0 | 0 | 0 | 0 | 0 | 0 | 0 | 0 | 0 | 0 | 0 | 0 | 0 | 0 | 0 | 0 | 0 | 0 | 0 | 0 | 0 | 0 | 0 | 0 | 0 | 0 | 0
0 | 0 | 0 | 0 | 0 | 0 | 0 | 0 |  | 0 | 0 | 0 | 0 | 0 | [6 empty] | 0 |  | 0 | 0 | 0 | 0 | 0 | 0 | 0 | 0 | 0 | 0 | 0 | 0 | 0 | 0 | 0 | 0 | 0 | 0 | 0 | 0 | 0 | 0 | 0 | 0 | 0 | 0 | 0 | 0 | 0 | 0 | 0 | 0 | 0 | 0 | 0 | 0 | 0 | 0 | 0 | 0 | 0 | 0 | 0 | 0 | 0 | 0 | 0 | 0 | 0 | 0 | 0 | 0 | 0 | 0 | 0 | 0 | 0 | 0 | 0 | 0 | 0 | 0 | 0 | 0 | 0 | 0 | 0
| 79 | COMPONENTE: Canaleta Exclusiva, Vias Marginais e Vias Locais | [31 empty] | 0 | 0 | 0 |  |  |  |  | 0 | 0 | 0 | [6 empty] | 0 | 0 | 0 | [6 empty] | 0 | 0 | 0 | [6 empty] | 0 | 0 | 0 | [6 empty] | 0 | 0 | 0 | [6 empty] | 0 | 0 | 0
|  | TRECHO: Estação de Integração Santa Bernadethe - Estação Fanny - Estação Marechal Floriano | [7 empty] | LOTE: 03 | [8 empty] | Folha: | 13/18 | [13 empty] | 0 | 0 | 0 |  |  |  |  | 0 | 0 | 0 | [6 empty] | 0 | 0 | 0 | [6 empty] | 0 | 0 | 0 | [6 empty] | 0 | 0 | 0 | [6 empty] | 0 | 0 | 0 | [6 empty] | 0 | 0 | 0
|  | SUBTRECHO: Rua Durval P. de Carvalho (est. 376) - Av. Mal. Floriano Peixoto (est. 500) | [31 empty] | 0 | 0 | 0 |  |  |  |  | 0 | 0 | 0 | [6 empty] | 0 | 0 | 0 | [6 empty] | 0 | 0 | 0 | [6 empty] | 0 | 0 | 0 | [6 empty] | 0 | 0 | 0 | [6 empty] | 0 | 0 | 0
PV | 278 | 1.3 | 0.4 | 1.3 | 1.349 | 1.3245 | 28 |  | 0.85 | 1.276 | 0 | 32.5431 | 27.0621 | 1 |  |  |  | 1 |  | 0 | 0.189 | 29 | 0 | 0 | 0 | 0 | 0 | 0 | 0 | 0 | 0 | 0 | 0 | 0 | 0 | 0 |  | 1 | 0 | 0 | 0 | 0 | 0 | 0 | 0 | 0 | 0 | 0 | 0 | 0 | 0 | 0 | 0 | 0 | 0 | 0 | 0 | 0 | 0 | 0 | 0 | 0 | 0 | 0 | 0 | 0 | 0 | 0 | 0 | 0 | 0 | 0 | 0 | 0 | 0 | 0 | 0 | 0 | 0 | 0 | 0 | 0 | 0 | 0 | 0 | 0 | 0 | 0
CL | 279 | 1.349 | 0.4 | 1.349 | 1.357 | 1.353 | 40 |  | 0.85 | 2.728 | 0 | 68.442 | 56.724 | 1 |  | 2 |  | 5 | 17 | 0 | 0.189 | 45 | 17 | 0 | 0 | 0 | 0 | 0 | 0 | 0 | 0 | 0 | 0 | 0 | 0 | 0 | 0 | 0 | 0 | 0 | 0 | 0 | 0 | 1 | 0 | 0 | 0 | 0 | 0 | 0 | 0 | 0 | 0 | 0 | 0 | 0 | 0 | 0 | 0 | 0 | 0 | 0 | 0 | 0 | 0 | 0 | 0 | 0 | 0 | 0 | 0 | 0 | 0 | 0 | 0 | 0 | 0 | 0 | 0 | 0 | 0 | 0 | 0 | 0 | 0 | 0 | 0 | 0
PV | 280 | 1.357 | 0.4 | 1.357 | 1.7343 | 1.5456 | 32 |  | 0.85 | 2.376 | 0 | 64.4815 | 54.2755 | 1 |  | 2 |  | 5 | 17 | 98.9211 | 0.189 | 37 | 17 | 0 | 0 | 0 | 0 | 0 | 0 | 0 | 0 | 0 | 0 | 0 | 0 | 0 | 0 | 1 | 0 | 0 | 0 | 0 | 0 | 0 | 0 | 0 | 0 | 0 | 0 | 0 | 0 | 0 | 0 | 0 | 0 | 0 | 0 | 0 | 0 | 0 | 0 | 0 | 0 | 0 | 0 | 0 | 0 | 0 | 0 | 0 | 0 | 0 | 0 | 0 | 0 | 0 | 0 | 0 | 0 | 0 | 0 | 0 | 0 | 0 | 0 | 0 | 0 | 0
CL | 281 | 1.7343 | 0.4 | 1.7343 | 2.497 | 2.1156 | 31 |  | 0.85 | 1.892 | 0 | 67.9872 | 59.8602 | 1 |  | 1 |  | 5 | 7 | 131.1699 | 0.189 | 36 | 7 | 0 | 0 | 0 | 0 | 0 | 0 | 0 | 0 | 0 | 0 | 0 | 0 | 0 | 0 | 0 | 0 | 0 | 0 | 0 | 0 | 1 | 0 | 0 | 0 | 0 | 0 | 0 | 0 | 0 | 0 | 0 | 0 | 0 | 0 | 0 | 0 | 0 | 0 | 0 | 0 | 0 | 0 | 0 | 0 | 0 | 0 | 0 | 0 | 0 | 0 | 0 | 0 | 0 | 0 | 0 | 0 | 0 | 0 | 0 | 0 | 0 | 0 | 0 | 0 | 0
0 | 0 | 0 | 0 | 0 | 0 | 0 | 0 |  | 0 | 0 | 0 | 0 | 0 | [6 empty] | 0 |  | 0 | 0 | 0 | 0 | 0 | 0 | 0 | 0 | 0 | 0 | 0 | 0 | 0 | 0 | 0 | 0 | 0 | 0 | 0 | 0 | 0 | 0 | 0 | 0 | 0 | 0 | 0 | 0 | 0 | 0 | 0 | 0 | 0 | 0 | 0 | 0 | 0 | 0 | 0 | 0 | 0 | 0 | 0 | 0 | 0 | 0 | 0 | 0 | 0 | 0 | 0 | 0 | 0 | 0 | 0 | 0 | 0 | 0 | 0 | 0 | 0 | 0 | 0 | 0 | 0 | 0 | 0
PV | 282 | 1.5 | 0.6 | 1.5 | 1.805 | 1.6525 |  |  | 1.25 | 0.044 | 0 | 1.02 | 0.831 |  | 1 |  |  | 1 |  | 0 | 0.442 | 1 | 0 | 0 | 0 | 0 | 0 | 0 | 0 | 0 | 0 | 0 | 0 | 0 | 0 | 0 |  | 1 | 0 | 0 | 0 | 0 | 0 | 0 | 0 | 0 | 0 | 0 | 0 | 0 | 0 | 0 | 0 | 0 | 0 | 0 | 0 | 0 | 0 | 0 | 0 | 0 | 0 | 0 | 0 | 0 | 0 | 0 | 0 | 0 | 0 | 0 | 0 | 0 | 0 | 0 | 0 | 0 | 0 | 0 | 0 | 0 | 0 | 0 | 0 | 0 | 0 | 0
CL | 283 | 1.805 | 0.6 | 1.805 | 2.023 | 1.914 |  |  | 1.25 | 0 | 0 | 0 | 0 | 1 | [5 empty] | 0 | 0.442 | 0 | 0 | 0 | 0 | 0 | 0 | 0 | 0 | 0 | 0 | 0 | 0 | 0 | 0 | 0 | 0 | 0 | 0 | 0 | 0 | 0 | 0 | 0 | 1 | 0 | 0 | 0 | 0 | 0 | 0 | 0 | 0 | 0 | 0 | 0 | 0 | 0 | 0 | 0 | 0 | 0 | 0 | 0 | 0 | 0 | 0 | 0 | 0 | 0 | 0 | 0 | 0 | 0 | 0 | 0 | 0 | 0 | 0 | 0 | 0 | 0 | 0 | 0 | 0 | 0 | 0 | 0
CL | 284 | 2.023 | 0.6 | 2.023 | 2.697 | 2.36 |  |  | 1.25 | 0.484 | 0 | 11.22 | 9.141 | 1 |  |  |  | 5 | 6 | 0 | 0.442 | 5 | 6 | 0 | 0 | 0 | 0 | 0 | 0 | 0 | 0 | 0 | 0 | 0 | 0 | 0 | 0 | 0 | 0 | 0 | 0 | 0 | 0 | 0 | 1 | 0 | 0 | 0 | 0 | 0 | 0 | 0 | 0 | 0 | 0 | 0 | 0 | 0 | 0 | 0 | 0 | 0 | 0 | 0 | 0 | 0 | 0 | 0 | 0 | 0 | 0 | 0 | 0 | 0 | 0 | 0 | 0 | 0 | 0 | 0 | 0 | 0 | 0 | 0 | 0 | 0 | 0 | 0
PV | 285 | 2.697 | 0.6 | 2.697 | 2.405 | 2.551 | 42 | 7 | 1.25 | 3.234 | 0 | 156.2487 | 134.5907 | [6 empty] | 249.998 | 0.442 | 0 | 0 | 42 | 7 | 0 | 0 | 0 | 0 | 0 | 0 | 0 | 0 | 0 | 0 | 0 | 0 | 1 | 0 | 0 | 0 | 0 | 0 | 0 | 0 | 0 | 0 | 0 | 0 | 0 | 0 | 0 | 0 | 0 | 0 | 0 | 0 | 0 | 0 | 0 | 0 | 0 | 0 | 0 | 0 | 0 | 0 | 0 | 0 | 0 | 0 | 0 | 0 | 0 | 0 | 0 | 0 | 0 | 0 | 0 | 0 | 0 | 0 | 0 | 0 | 0 | 0 | 0
BL | 0 | 1.07 | 0.6 | 1.07 | 1.335 | 1.2025 | 0 |  | 1.25 | 0 | 0 | 0 | 0 | [6 empty] | 0 | 0.442 | 0 | 0 | 0 | 0 | 0 | 0 | 0 | 0 | 0 | 0 | 0 | 0 | 0 | 0 | 0 | 0 | 0 | 0 | 0 | 0 | 0 | 0 | 0 | 0 | 0 | 0 | 0 | 0 | 0 | 0 | 0 | 0 | 0 | 0 | 0 | 0 | 0 | 0 | 0 | 0 | 0 | 0 | 0 | 0 | 0 | 0 | 0 | 0 | 0 | 0 | 0 | 0 | 0 | 0 | 0 | 0 | 0 | 0 | 0 | 0 | 0 | 0 | 0 | 0 | 0 | 0 | 0
PVE | 287 | 2.235 | 1.5 | 2.235 | 2.334 | 2.2845 | 0 |  | 2.4 | 0 | 0 | 0 | 0 | 1 |  | 2 |  |  |  | 0 | 2.433 | 0 | 0 | 0 | 0 | 0 | 0 | 0 | 0 | 0 | 0 | 0 | 0 | 0 | 0 | 0 |  | 0 | 0 | 0 | 0 | 0 | 0 | 0 | 0 | 0 | 0 | 0 | 0 | 0 | 0 | 0 | 0 | 0 | 0 | 0 | 0 | 0 | 0 | 0 | 0 | 0 | 0 | 0 | 0 | 0 | 0 | 0 | 0 | 0 | 0 | 0 | 0 | 0 | 0 | 0 | 0 | 0 | 0 | 0 | 0 | 0 | 0 | 0 | 0 | 0 | 0 | 0
CL | 288 | 2.334 | 1.5 | 2.334 | 2.674 | 2.504 | 0 |  | 2.4 | 0.044 | 0 | 1.02 | 0.831 | 1 |  |  |  | 1 |  | 0 | 2.433 | 1 | 0 | 0 | 0 | 0 | 0 | 0 | 0 | 0 | 0 | 0 | 0 | 0 | 0 | 0 | 0 | 0 | 0 | 0 | 0 | 0 | 0 | 0 | 0 | 0 | 0 | 0 | 1 | 0 | 0 | 0 | 0 | 0 | 0 | 0 | 0 | 0 | 0 | 0 | 0 | 0 | 0 | 0 | 0 | 0 | 0 | 0 | 0 | 0 | 0 | 0 | 0 | 0 | 0 | 0 | 0 | 0 | 0 | 0 | 0 | 0 | 0 | 0 | 0 | 0 | 0 | 0
PVQ | 289 | 3.174 | 1.5 | 3.174 | 3.988 | 3.581 | 9 | 28 | 2.4 | 6.149 | 33.596 | 319.0128 | 228.8028 | 1 |  |  |  | 1 |  | 264.994 | 2.433 | 1 | 0 | 0 | 0 | 0 | 0 | 0 | 0 | 0 | 0 | 9 | 28 | 0 | 0 | 0 | 0.5 | 0 | 0 | 0 | 0 | 0 | 0 | 0 | 0 | 0 | 0 | 0 | 0 | 0 | 0 | 0 | 0 | 0 | 0 | 0 | 0 | 0 | 0 | 0 | 0 | 0 | 0 | 0 | 0 | 0 | 1 | 0 | 0 | 0 | 0 | 0 | 0 | 0 | 0 | 0 | 0 | 0 | 0 | 0 | 0 | 0 | 0 | 0 | 0 | 0 | 0 | 0
0 | 0 | 0 | 0 | 0 | 0 | 0 | 0 |  | 0 | 0 | 0 | 0 | 0 | [6 empty] | 0 |  | 0 | 0 | 0 | 0 | 0 | 0 | 0 | 0 | 0 | 0 | 0 | 0 | 0 | 0 | 0 | 0 | 0 | 0 | 0 | 0 | 0 | 0 | 0 | 0 | 0 | 0 | 0 | 0 | 0 | 0 | 0 | 0 | 0 | 0 | 0 | 0 | 0 | 0 | 0 | 0 | 0 | 0 | 0 | 0 | 0 | 0 | 0 | 0 | 0 | 0 | 0 | 0 | 0 | 0 | 0 | 0 | 0 | 0 | 0 | 0 | 0 | 0 | 0 | 0 | 0 | 0 | 0
PV | 290 | 1.5 | 0.4 | 1.5 | 1.744 | 1.622 | 3 | 26 | 0.85 | 1.892 | 0 | 54.2623 | 46.1353 |  |  | 2 |  | 5 | 9 | 94.076 | 0.189 | 8 | 35 | 0 | 0 | 0 | 0 | 0 | 0 | 0 | 0 | 0 | 0 | 0 | 0 | 0 |  | 1 | 0 | 0 | 0 | 0 | 0 | 0 | 0 | 0 | 0 | 0 | 0 | 0 | 0 | 0 | 0 | 0 | 0 | 0 | 0 | 0 | 0 | 0 | 0 | 0 | 0 | 0 | 0 | 0 | 0 | 0 | 0 | 0 | 0 | 0 | 0 | 0 | 0 | 0 | 0 | 0 | 0 | 0 | 0 | 0 | 0 | 0 | 0 | 0 | 0 | 0
CL | 291 | 1.744 | 0.4 | 1.744 | 2.031 | 1.8875 | 14 | 13 | 0.85 | 1.98 | 0 | 61.6781 | 53.1731 |  |  | 2 |  |  | 18 | 101.925 | 0.189 | 14 | 31 | 0 | 0 | 0 | 0 | 0 | 0 | 0 | 0 | 0 | 0 | 0 | 0 | 0 | 0 | 0 | 0 | 0 | 0 | 0 | 0 | 1 | 0 | 0 | 0 | 0 | 0 | 0 | 0 | 0 | 0 | 0 | 0 | 0 | 0 | 0 | 0 | 0 | 0 | 0 | 0 | 0 | 0 | 0 | 0 | 0 | 0 | 0 | 0 | 0 | 0 | 0 | 0 | 0 | 0 | 0 | 0 | 0 | 0 | 0 | 0 | 0 | 0 | 0 | 0 | 0
PVQ | 292 | 2.531 | 0.4 | 2.531 | 2.888 | 2.7095 | 9 |  | 0.85 | 1.804 | 0 | 53.3677 | 45.6187 |  |  | 2 | 1 | 7 | 25 | 48.771 | 0.189 | 16 | 25 | 0 | 0 | 0 | 0 | 0 | 0 | 0 | 0 | 0 | 0 | 0 | 0 | 0 | 0.5 | 0 | 0 | 0 | 0 | 0 | 0 | 0 | 0 | 0 | 0 | 0 | 0 | 0 | 0 | 0 | 0 | 0 | 0 | 0 | 0 | 0 | 0 | 0 | 0 | 1 | 0 | 0 | 0 | 0 | 0 | 0 | 0 | 0 | 0 | 0 | 0 | 0 | 0 | 0 | 0 | 0 | 0 | 0 | 0 | 0 | 0 | 0 | 0 | 0 | 0 | 0
PV | 293 | 4.488 | 2 | 4.488 | 4.465 | 4.4765 | 10 | 0 | 2.9 | 2.2 | 14.3 | 129.8185 | 88.9885 | [6 empty] | 89.53 | 4.083 | 0 | 0 | 0 | 0 | 0 | 0 | 0 | 0 | 0 | 0 | 0 | 0 | 0 | 10 | 0 |  | 0 | 0 |  | 0 | 1 | 0 | 0 | 0 | 0 | 0 | 0 | 0 | 0 | 0 | 0 | 0 | 0 | 0 | 0 | 0 | 0 | 0 | 0 | 0 | 0 | 0 | 0 | 0 | 0 | 0 | 0 | 0 | 0 | 0 | 0 | 0 | 0 | 0 | 0 | 0 | 0 | 0 | 0 | 0 | 0 | 0 | 0 | 0 | 0 | 0 | 0
CL | 294 | 4.465 | 2 | 4.465 | 4.414 | 4.4395 | 22 |  | 2.9 | 4.84 | 31.46 | 296.5001 | 204.2171 |  |  | 2 |  | 13 |  | 195.338 | 4.083 | 13 | 0 | 0 | 0 | 0 | 0 | 0 | 0 | 0 | 0 | 0 | 0 | 0 | 22 | 0 | 0 | 0 | 0 | 0 | 0 | 0 | 0 | 0 | 0 | 0 | 0 | 0 | 0 | 0 | 1 | 0 | 0 | 0 | 0 | 0 | 0 | 0 | 0 | 0 | 0 | 0 | 0 | 0 | 0 | 0 | 0 | 0 | 0 | 0 | 0 | 0 | 0 | 0 | 0 | 0 | 0 | 0 | 0 | 0 | 0 | 0 | 0 | 0 | 0 | 0 | 0 | 0
PV | 295 | 4.414 | 2 | 4.414 | 4.369 | 4.3915 | 26 |  | 2.9 | 5.72 | 37.18 | 333.1591 | 226.6231 |  |  | 1 |  | 2 |  | 228.358 | 4.083 | 2 | 0 | 0 | 0 | 0 | 0 | 0 | 0 | 0 | 0 | 0 | 0 | 0 | 26 | 0 | 0 | 0 | 0 |  | 0 | 1 | 0 | 0 | 0 | 0 | 0 | 0 | 0 | 0 | 0 | 0 | 0 | 0 | 0 | 0 | 0 | 0 | 0 | 0 | 0 | 0 | 0 | 0 | 0 | 0 | 0 | 0 | 0 | 0 | 0 | 0 | 0 | 0 | 0 | 0 | 0 | 0 | 0 | 0 | 0 | 0 | 0 | 0 | 0 | 0 | 0 | 0
CL | 296 | 4.369 | 2 | 4.369 | 4.324 | 4.3465 | 26 |  | 2.9 | 5.72 | 37.18 | 329.7661 | 223.2301 |  |  | 1 |  | 2 |  | 226.018 | 4.083 | 2 | 0 | 0 | 0 | 0 | 0 | 0 | 0 | 0 | 0 | 0 | 0 | 0 | 26 | 0 | 0 | 0 | 0 | 0 | 0 | 0 | 0 | 0 | 0 | 0 | 0 | 0 | 0 | 0 | 1 | 0 | 0 | 0 | 0 | 0 | 0 | 0 | 0 | 0 | 0 | 0 | 0 | 0 | 0 | 0 | 0 | 0 | 0 | 0 | 0 | 0 | 0 | 0 | 0 | 0 | 0 | 0 | 0 | 0 | 0 | 0 | 0 | 0 | 0 | 0 | 0 | 0
CL | 297 | 4.324 | 2 | 4.324 | 4.3145 | 4.3192 | 5 |  | 2.9 | 1.1 | 7.15 | 64.6691 | 43.8761 |  |  | 1 |  | 2 |  | 43.1925 | 4.083 | 2 | 0 | 0 | 0 | 0 | 0 | 0 | 0 | 0 | 0 | 0 | 0 | 0 | 5 | 0 | 0 | 0 | 0 | 0 | 0 | 0 | 0 | 0 | 0 | 0 | 0 | 0 | 0 | 0 | 1 | 0 | 0 | 0 | 0 | 0 | 0 | 0 | 0 | 0 | 0 | 0 | 0 | 0 | 0 | 0 | 0 | 0 | 0 | 0 | 0 | 0 | 0 | 0 | 0 | 0 | 0 | 0 | 0 | 0 | 0 | 0 | 0 | 0 | 0 | 0 | 0 | 0
PV | 298 | 4.3145 | 2 | 4.3145 | 4.309 | 4.3117 | 12 | 23 | 2.9 | 7.7 | 50.05 | 438.6626 | 295.5686 | 1 |  |  |  | 1 |  | 301.8225 | 4.083 | 1 | 0 | 0 | 0 | 0 | 0 | 0 | 0 | 0 | 0 | 0 | 0 | 0 | 35 | 0 | 0 | 0 | 0 |  | 0 | 1 | 0 | 0 | 0 | 0 | 0 | 0 | 0 | 0 | 0 | 0 | 0 | 0 | 0 | 0 | 0 | 0 | 0 | 0 | 0 | 0 | 0 | 0 | 0 | 0 | 0 | 0 | 0 | 0 | 0 | 0 | 0 | 0 | 0 | 0 | 0 | 0 | 0 | 0 | 0 | 0 | 0 | 0 | 0 | 0 | 0 | 0
0 | 0 | 0 | 0 | 0 | 0 | 0 | 0 |  | 0 | 0 | 0 | 0 | 0 | [6 empty] | 0 |  | 0 | 0 | 0 | 0 | 0 | 0 | 0 | 0 | 0 | 0 | 0 | 0 | 0 | 0 | 0 | 0 | 0 | 0 | 0 | 0 | 0 | 0 | 0 | 0 | 0 | 0 | 0 | 0 | 0 | 0 | 0 | 0 | 0 | 0 | 0 | 0 | 0 | 0 | 0 | 0 | 0 | 0 | 0 | 0 | 0 | 0 | 0 | 0 | 0 | 0 | 0 | 0 | 0 | 0 | 0 | 0 | 0 | 0 | 0 | 0 | 0 | 0 | 0 | 0 | 0 | 0 | 0
CC | 299 | 2.568 | 0.4 | 2.568 | 2.709 | 2.6385 | 2 |  | 0.85 | 0.088 | 0 | 4.4854 | 4.1074 | [6 empty] | 10.554 | 0.189 | 2 | 0 | 0 | 0 | 0 | 0 | 0 | 0 | 0 | 0 | 0 | 0 | 0 | 0 | 0 | 2.568 | 0 | 0 | 0 | 0 | 0 | 0 | 0 | 0 | 0 | 0 | 0 | 0 | 0 | 0 | 0 | 0 | 0 | 0 | 0 | 0 | 0 | 0 | 0 | 0 | 0 | 0 | 0 | 0 | 0 | 0 | 0 | 0 | 0 | 0 | 0 | 0 | 0 | 0 | 0 | 0 | 0 | 0 | 0 | 0 | 0 | 0 | 0 | 0 | 0 | 0 | 0
CL | 300 | 4.309 | 2 | 4.309 | 4.339 | 4.324 | 3 | 9 | 2.9 | 2.64 | 17.16 | 150.4752 | 101.4792 | [6 empty] | 103.776 | 4.083 | 0 | 0 | 0 | 0 | 0 | 0 | 0 | 0 | 0 | 0 | 0 | 0 | 0 | 12 | 0 |  | 0 | 0 | 0 | 0 | 0 | 0 | 0 | 0 | 0 | 0 | 0 | 0 | 0 | 1 | 0 | 0 | 0 | 0 | 0 | 0 | 0 | 0 | 0 | 0 | 0 | 0 | 0 | 0 | 0 | 0 | 0 | 0 | 0 | 0 | 0 | 0 | 0 | 0 | 0 | 0 | 0 | 0 | 0 | 0 | 0 | 0 | 0 | 0 | 0 | 0 | 0
| 80 | COMPONENTE: Canaleta Exclusiva, Vias Marginais e Vias Locais | [31 empty] | 0 | 0 | 0 |  |  |  |  | 0 | 0 | 0 | [6 empty] | 0 | 0 | 0 | [6 empty] | 0 | 0 | 0 | [6 empty] | 0 | 0 | 0 | [6 empty] | 0 | 0 | 0 | [6 empty] | 0 | 0 | 0
|  | TRECHO: Estação de Integração Santa Bernadethe - Estação Fanny - Estação Marechal Floriano | [7 empty] | LOTE: 03 | [8 empty] | Folha: | 14/18 | [13 empty] | 0 | 0 | 0 |  |  |  |  | 0 | 0 | 0 | [6 empty] | 0 | 0 | 0 | [6 empty] | 0 | 0 | 0 | [6 empty] | 0 | 0 | 0 | [6 empty] | 0 | 0 | 0 | [6 empty] | 0 | 0 | 0
|  | SUBTRECHO: Rua Durval P. de Carvalho (est. 376) - Av. Mal. Floriano Peixoto (est. 500) | [31 empty] | 0 | 0 | 0 |  |  |  |  | 0 | 0 | 0 | [6 empty] | 0 | 0 | 0 | [6 empty] | 0 | 0 | 0 | [6 empty] | 0 | 0 | 0 | [6 empty] | 0 | 0 | 0 | [6 empty] | 0 | 0 | 0
PV | 301 | 4.339 | 2 | 4.339 | 4.406 | 4.3725 | 16 | 0 | 2.9 | 3.52 | 22.88 | 224.304 | 155.007 |  |  | 1 | 1 | 21 |  | 139.92 | 4.083 | 21 | 0 | 0 | 0 | 0 | 0 | 0 | 0 | 0 | 0 | 0 | 0 | 0 | 16 | 0 |  | 0 | 0 |  | 0 | 1 | 0 | 0 | 0 | 0 | 0 | 0 | 0 | 0 | 0 | 0 | 0 | 0 | 0 | 0 | 0 | 0 | 0 | 0 | 0 | 0 | 0 | 0 | 0 | 0 | 0 | 0 | 0 | 0 | 0 | 0 | 0 | 0 | 0 | 0 | 0 | 0 | 0 | 0 | 0 | 0 | 0 | 0 | 0 | 0 | 0 | 0
CL | 302 | 4.406 | 2 | 4.406 | 4.308 | 4.357 | 0 | 20 | 2.9 | 4.4 | 28.6 | 273.106 | 187.666 | 2 |  |  |  | 20 |  | 174.28 | 4.083 | 20 | 0 | 0 | 0 | 0 | 0 | 0 | 0 | 0 | 0 | 0 | 0 | 0 | 20 | 0 | 0 | 0 | 0 | 0 | 0 | 0 | 0 | 0 | 0 | 0 | 0 | 0 | 0 | 0 | 1 | 0 | 0 | 0 | 0 | 0 | 0 | 0 | 0 | 0 | 0 | 0 | 0 | 0 | 0 | 0 | 0 | 0 | 0 | 0 | 0 | 0 | 0 | 0 | 0 | 0 | 0 | 0 | 0 | 0 | 0 | 0 | 0 | 0 | 0 | 0 | 0 | 0
0 | 0 | 0 | 0 | 0 | 0 | 0 | 0 |  | 0 | 0 | 0 | 0 | 0 | [6 empty] | 0 | 0 | 0 | 0 | 0 | 0 | 0 | 0 | 0 | 0 | 0 | 0 | 0 | 0 | 0 | 0 | 0 | 0 | 0 | 0 |  | 0 | 0 | 0 | 0 | 0 | 0 | 0 | 0 | 0 | 0 | 0 | 0 | 0 | 0 | 0 | 0 | 0 | 0 | 0 | 0 | 0 | 0 | 0 | 0 | 0 | 0 | 0 | 0 | 0 | 0 | 0 | 0 | 0 | 0 | 0 | 0 | 0 | 0 | 0 | 0 | 0 | 0 | 0 | 0 | 0 | 0 | 0 | 0
0 | 0 | 0 | 0 | 0 | 0 | 0 | 0 |  | 0 | 0.792 | 0 | 18.36 | 14.958 | 2 |  |  |  | 11 | 7 | 0 | 0 | 11 | 7 | 0 | 0 | 0 | 0 | 0 | 0 | 0 | 0 | 0 | 0 | 0 | 0 | 0 | 0 | 0 | 0 | 0 | 0 | 0 | 0 | 0 | 0 | 0 | 0 | 0 | 0 | 0 | 0 | 0 | 0 | 0 | 0 | 0 | 0 | 0 | 0 | 0 | 0 | 0 | 0 | 0 | 0 | 0 | 0 | 0 | 0 | 0 | 0 | 0 | 0 | 0 | 0 | 0 | 0 | 0 | 0 | 0 | 0 | 0 | 0 | 0 | 0 | 0 | 0 | 0
CC | 303 | 0.9 | 0.4 | 0.9 | 2.786 | 1.843 | 0 | 20 | 0.85 | 0.88 | 0 | 31.331 | 27.551 | [6 empty] | 73.72 | 0.189 | 0 | 20 | 0 | 0 | 0 | 0 | 0 | 0 | 0 | 0 | 0 | 0 | 0 | 0 | 0 | 0.9 | 0 | 0 | 0 | 0 | 0 | 0 | 0 | 0 | 0 | 0 | 0 | 0 | 0 | 0 | 0 | 0 | 0 | 0 | 0 | 0 | 0 | 0 | 0 | 0 | 0 | 0 | 0 | 0 | 0 | 0 | 0 | 0 | 0 | 0 | 0 | 0 | 0 | 0 | 0 | 0 | 0 | 0 | 0 | 0 | 0 | 0 | 0 | 0 | 0 | 0 | 0
PV | 304 | 4.308 | 2 | 4.308 | 4.0303 | 4.1692 | 24 |  | 2.9 | 5.28 | 34.32 | 290.1735 | 192.1815 | 1 | [5 empty] | 200.1197 | 4.083 | 0 | 0 | 0 | 0 | 0 | 0 | 0 | 0 | 0 | 0 | 0 | 0 | 0 | 24 | 0 |  | 0 | 0 |  | 0 | 1 | 0 | 0 | 0 | 0 | 0 | 0 | 0 | 0 | 0 | 0 | 0 | 0 | 0 | 0 | 0 | 0 | 0 | 0 | 0 | 0 | 0 | 0 | 0 | 0 | 0 | 0 | 0 | 0 | 0 | 0 | 0 | 0 | 0 | 0 | 0 | 0 | 0 | 0 | 0 | 0 | 0 | 0 | 0 | 0 | 0 | 0
CC | 307 | 0.9 | 0.4 | 0.9 | 2.692 | 1.796 | 0 | 18 | 0.85 | 0.792 | 0 | 27.4788 | 24.0768 | [6 empty] | 64.656 | 0.189 | 0 | 18 | 0 | 0 | 0 | 0 | 0 | 0 | 0 | 0 | 0 | 0 | 0 | 0 | 0 | 0.9 | 0 | 0 | 0 | 0 | 0 | 0 | 0 | 0 | 0 | 0 | 0 | 0 | 0 | 0 | 0 | 0 | 0 | 0 | 0 | 0 | 0 | 0 | 0 | 0 | 0 | 0 | 0 | 0 | 0 | 0 | 0 | 0 | 0 | 0 | 0 | 0 | 0 | 0 | 0 | 0 | 0 | 0 | 0 | 0 | 0 | 0 | 0 | 0 | 0 | 0 | 0
CC | 305 | 0.9 | 0.4 | 0.9 | 2.706 | 1.803 | 0 | 5 | 0.85 | 0.572 | 0 | 15.8227 | 13.3657 | 1 |  |  |  | 8 |  | 18.03 | 0.189 | 8 | 5 | 0 | 0 | 0 | 0 | 0 | 0 | 0 | 0 | 0 | 0 | 0 | 0 | 0 | 0.9 | 0 | 0 | 0 | 0 | 0 | 0 | 0 | 0 | 0 | 0 | 0 | 0 | 0 | 0 | 0 | 0 | 0 | 0 | 0 | 0 | 0 | 0 | 0 | 0 | 0 | 0 | 0 | 0 | 0 | 0 | 0 | 0 | 0 | 0 | 0 | 0 | 0 | 0 | 0 | 0 | 0 | 0 | 0 | 0 | 0 | 0 | 0 | 0 | 0 | 0 | 0
PV | 306 | 4.0303 | 2 | 4.0303 | 4.101 | 4.0657 | 0 | 26 | 2.9 | 5.72 | 37.18 | 317.7708 | 209.5338 |  | 2 |  |  | 4 | 7 | 211.4143 | 4.083 | 4 | 7 | 0 | 0 | 0 | 0 | 0 | 0 | 0 | 0 | 0 | 0 | 0 | 26 | 0 |  | 0 | 0 |  | 0 | 1 | 0 | 0 | 0 | 0 | 0 | 0 | 0 | 0 | 0 | 0 | 0 | 0 | 0 | 0 | 0 | 0 | 0 | 0 | 0 | 0 | 0 | 0 | 0 | 0 | 0 | 0 | 0 | 0 | 0 | 0 | 0 | 0 | 0 | 0 | 0 | 0 | 0 | 0 | 0 | 0 | 0 | 0 | 0 | 0 | 0 | 0
CC | 309 | 2.405 | 0.6 | 2.405 | 2.226 | 2.3155 | 2 | 8 | 1.25 | 1.056 | 0 | 38.1237 | 32.0027 | 2 |  |  |  | 1 | 8 | 46.31 | 0.442 | 1 | 8 | 2 | 8 | 0 | 0 | 0 | 0 | 0 | 0 | 0 | 0 | 0 | 0 | 0 | 2.405 | 0 | 0 | 0 | 0 | 0 | 0 | 0 | 0 | 0 | 0 | 0 | 0 | 0 | 0 | 0 | 0 | 0 | 0 | 0 | 0 | 0 | 0 | 0 | 0 | 0 | 0 | 0 | 0 | 0 | 0 | 0 | 0 | 0 | 0 | 0 | 0 | 0 | 0 | 0 | 0 | 0 | 0 | 0 | 0 | 0 | 0 | 0 | 0 | 0 | 0 | 0
0 | 0 | 0 | 0 | 0 | 0 | 0 | 0 |  | 0 | 0 | 0 | 0 | 0 | [6 empty] | 0 |  | 0 | 0 | 0 | 0 | 0 | 0 | 0 | 0 | 0 | 0 | 0 | 0 | 0 | 0 | 0 | 0 | 0 | 0 | 0 | 0 | 0 | 0 | 0 | 0 | 0 | 0 | 0 | 0 | 0 | 0 | 0 | 0 | 0 | 0 | 0 | 0 | 0 | 0 | 0 | 0 | 0 | 0 | 0 | 0 | 0 | 0 | 0 | 0 | 0 | 0 | 0 | 0 | 0 | 0 | 0 | 0 | 0 | 0 | 0 | 0 | 0 | 0 | 0 | 0 | 0 | 0 | 0
PV | 307A | 1.2 | 0.4 | 1.2 | 1.613 | 1.4065 | 24 |  | 0.85 | 1.1 | 0 | 29.7125 | 24.9875 | 1 |  |  |  | 1 |  | 0 | 0.189 | 25 | 0 | 0 | 0 | 0 | 0 | 0 | 0 | 0 | 0 | 0 | 0 | 0 | 0 | 0 |  | 1 | 0 | 0 | 0 | 0 | 0 | 0 | 0 | 0 | 0 | 0 | 0 | 0 | 0 | 0 | 0 | 0 | 0 | 0 | 0 | 0 | 0 | 0 | 0 | 0 | 0 | 0 | 0 | 0 | 0 | 0 | 0 | 0 | 0 | 0 | 0 | 0 | 0 | 0 | 0 | 0 | 0 | 0 | 0 | 0 | 0 | 0 | 0 | 0 | 0 | 0
CL | 308 | 1.613 | 0.4 | 1.613 | 2.026 | 1.8195 | 24 |  | 0.85 | 1.1 | 0 | 38.1376 | 33.4126 | 1 |  |  |  | 1 |  | 87.3354 | 0.189 | 25 | 0 | 0 | 0 | 0 | 0 | 0 | 0 | 0 | 0 | 0 | 0 | 0 | 0 | 0 | 0 | 0 | 0 | 0 | 0 | 0 | 0 | 1 | 0 | 0 | 0 | 0 | 0 | 0 | 0 | 0 | 0 | 0 | 0 | 0 | 0 | 0 | 0 | 0 | 0 | 0 | 0 | 0 | 0 | 0 | 0 | 0 | 0 | 0 | 0 | 0 | 0 | 0 | 0 | 0 | 0 | 0 | 0 | 0 | 0 | 0 | 0 | 0 | 0 | 0 | 0 | 0
PV | 310 | 2.426 | 0.8 | 2.426 | 2.433 | 2.4295 | 25 |  | 1.5 | 2.2 | 8.8 | 91.1063 | 71.4813 | 1 | [5 empty] | 121.475 | 0.785 | 0 | 0 | 0 | 0 | 25 | 0 | 0 | 0 | 0 | 0 | 0 | 0 | 0 | 0 | 0 |  | 0 | 1 | 0 | 0 | 0 | 0 | 0 | 0 | 0 | 0 | 0 | 0 | 0 | 0 | 0 | 0 | 0 | 0 | 0 | 0 | 0 | 0 | 0 | 0 | 0 | 0 | 0 | 0 | 0 | 0 | 0 | 0 | 0 | 0 | 0 | 0 | 0 | 0 | 0 | 0 | 0 | 0 | 0 | 0 | 0 | 0 | 0 | 0 | 0 | 0 | 0
CL | 311 | 2.433 | 0.8 | 2.433 | 2.667 | 2.55 | 44 |  | 1.5 | 4.4 | 15.488 | 180.54 | 143.732 |  | 2 |  |  | 1 | 11 | 224.4 | 0.785 | 1 | 11 | 0 | 0 | 44 | 0 | 0 | 0 | 0 | 0 | 0 | 0 | 0 | 0 | 0 | 0 | 0 | 0 | 0 | 0 | 0 | 0 | 0 | 0 | 1 | 0 | 0 | 0 | 0 | 0 | 0 | 0 | 0 | 0 | 0 | 0 | 0 | 0 | 0 | 0 | 0 | 0 | 0 | 0 | 0 | 0 | 0 | 0 | 0 | 0 | 0 | 0 | 0 | 0 | 0 | 0 | 0 | 0 | 0 | 0 | 0 | 0 | 0 | 0 | 0 | 0 | 0
PV | 312 | 2.667 | 0.8 | 2.667 | 2.302 | 2.4845 | 30 |  | 1.5 | 3.168 | 10.56 | 124.0425 | 98.2245 | 2 |  |  |  | 1 | 11 | 149.07 | 0.785 | 1 | 11 | 0 | 0 | 30 | 0 | 0 | 0 | 0 | 0 | 0 | 0 | 0 | 0 | 0 |  | 0 | 1 | 0 | 0 | 0 | 0 | 0 | 0 | 0 | 0 | 0 | 0 | 0 | 0 | 0 | 0 | 0 | 0 | 0 | 0 | 0 | 0 | 0 | 0 | 0 | 0 | 0 | 0 | 0 | 0 | 0 | 0 | 0 | 0 | 0 | 0 | 0 | 0 | 0 | 0 | 0 | 0 | 0 | 0 | 0 | 0 | 0 | 0 | 0 | 0 | 0
CL | 313 | 2.302 | 0.8 | 2.302 | 2.102 | 2.202 | 23 |  | 1.5 | 2.552 | 8.096 | 88.209 | 67.886 | 2 |  |  |  | 1 | 11 | 101.292 | 0.785 | 1 | 11 | 0 | 0 | 23 | 0 | 0 | 0 | 0 | 0 | 0 | 0 | 0 | 0 | 0 | 0 | 0 | 0 | 0 | 0 | 0 | 0 | 0 | 0 | 1 | 0 | 0 | 0 | 0 | 0 | 0 | 0 | 0 | 0 | 0 | 0 | 0 | 0 | 0 | 0 | 0 | 0 | 0 | 0 | 0 | 0 | 0 | 0 | 0 | 0 | 0 | 0 | 0 | 0 | 0 | 0 | 0 | 0 | 0 | 0 | 0 | 0 | 0 | 0 | 0 | 0 | 0
CL | 314 | 2.102 | 0.8 | 2.102 | 2.467 | 2.2845 | 11 | 21 | 1.5 | 3.344 | 11.264 | 121.896 | 94.508 |  | 2 |  |  | 1 | 11 | 146.208 | 0.785 | 1 | 11 | 0 | 0 | 11 | 21 | 0 | 0 | 0 | 0 | 0 | 0 | 0 | 0 | 0 | 0 | 0 | 0 | 0 | 0 | 0 | 0 | 0 | 0 | 1 | 0 | 0 | 0 | 0 | 0 | 0 | 0 | 0 | 0 | 0 | 0 | 0 | 0 | 0 | 0 | 0 | 0 | 0 | 0 | 0 | 0 | 0 | 0 | 0 | 0 | 0 | 0 | 0 | 0 | 0 | 0 | 0 | 0 | 0 | 0 | 0 | 0 | 0 | 0 | 0 | 0 | 0
CC | 315 | 1.6 | 0.4 | 1.6 | 2.067 | 1.8335 | 6 |  | 0.85 | 0.264 | 0 | 9.3509 | 8.2169 | [6 empty] | 22.002 | 0.189 | 6 | 0 | 0 | 0 | 0 | 0 | 0 | 0 | 0 | 0 | 0 | 0 | 0 | 0 | 0 | 1.6 | 0 | 0 | 0 | 0 | 0 | 0 | 0 | 0 | 0 | 0 | 0 | 0 | 0 | 0 | 0 | 0 | 0 | 0 | 0 | 0 | 0 | 0 | 0 | 0 | 0 | 0 | 0 | 0 | 0 | 0 | 0 | 0 | 0 | 0 | 0 | 0 | 0 | 0 | 0 | 0 | 0 | 0 | 0 | 0 | 0 | 0 | 0 | 0 | 0 | 0 | 0
PV | 316 | 2.467 | 0.8 | 2.467 | 2.8157 | 2.6413 | 18 | 7 | 1.5 | 3.3 | 8.8 | 124.55 | 100.2 | 3 |  |  |  | 14 | 11 | 132.0667 | 0.785 | 14 | 11 | 0 | 0 | 18 | 7 | 0 | 0 | 0 | 0 | 0 | 0 | 0 | 0 | 0 |  | 0 | 1 | 0 | 0 | 0 | 0 | 0 | 0 | 0 | 0 | 0 | 0 | 0 | 0 | 0 | 0 | 0 | 0 | 0 | 0 | 0 | 0 | 0 | 0 | 0 | 0 | 0 | 0 | 0 | 0 | 0 | 0 | 0 | 0 | 0 | 0 | 0 | 0 | 0 | 0 | 0 | 0 | 0 | 0 | 0 | 0 | 0 | 0 | 0 | 0 | 0
PV | 317 | 2.8157 | 0.8 | 2.8157 | 3.323 | 3.0693 | 7 | 13 | 1.5 | 3.08 | 7.04 | 122.68 | 101.31 |  | 2 | 2 |  | 12 | 18 | 122.7733 | 0.785 | 12 | 18 | 0 | 0 | 7 | 13 | 0 | 0 | 0 | 0 | 0 | 0 | 0 | 0 | 0 | 0 | 0 | 1 | 0 | 0 | 0 | 0 | 0 | 0 | 0 | 0 | 0 | 0 | 0 | 0 | 0 | 0 | 0 | 0 | 0 | 0 | 0 | 0 | 0 | 0 | 0 | 0 | 0 | 0 | 0 | 0 | 0 | 0 | 0 | 0 | 0 | 0 | 0 | 0 | 0 | 0 | 0 | 0 | 0 | 0 | 0 | 0 | 0 | 0 | 0 | 0 | 0
0 | 0 | 0 | 0 | 0 | 0 | 0 | 0 |  | 0 | 0 | 0 | 0 | 0 | [6 empty] | 0 |  | 0 | 0 | 0 | 0 | 0 | 0 | 0 | 0 | 0 | 0 | 0 | 0 | 0 | 0 | 0 | 0 | 0 | 0 | 0 | 0 | 0 | 0 | 0 | 0 | 0 | 0 | 0 | 0 | 0 | 0 | 0 | 0 | 0 | 0 | 0 | 0 | 0 | 0 | 0 | 0 | 0 | 0 | 0 | 0 | 0 | 0 | 0 | 0 | 0 | 0 | 0 | 0 | 0 | 0 | 0 | 0 | 0 | 0 | 0 | 0 | 0 | 0 | 0 | 0 | 0 | 0 | 0
| 81 | COMPONENTE: Canaleta Exclusiva, Vias Marginais e Vias Locais | [31 empty] | 0 | 0 | 0 |  |  |  |  | 0 | 0 | 0 | [6 empty] | 0 | 0 | 0 | [6 empty] | 0 | 0 | 0 | [6 empty] | 0 | 0 | 0 | [6 empty] | 0 | 0 | 0 | [6 empty] | 0 | 0 | 0
|  | TRECHO: Estação de Integração Santa Bernadethe - Estação Fanny - Estação Marechal Floriano | [7 empty] | LOTE: 03 | [8 empty] | Folha: | 15/18 | [13 empty] | 0 | 0 | 0 |  |  |  |  | 0 | 0 | 0 | [6 empty] | 0 | 0 | 0 | [6 empty] | 0 | 0 | 0 | [6 empty] | 0 | 0 | 0 | [6 empty] | 0 | 0 | 0 | [6 empty] | 0 | 0 | 0
|  | SUBTRECHO: Rua Durval P. de Carvalho (est. 376) - Av. Mal. Floriano Peixoto (est. 500) | [31 empty] | 0 | 0 | 0 |  |  |  |  | 0 | 0 | 0 | [6 empty] | 0 | 0 | 0 | [6 empty] | 0 | 0 | 0 | [6 empty] | 0 | 0 | 0 | [6 empty] | 0 | 0 | 0 | [6 empty] | 0 | 0 | 0
PV | 321 | 1.4 | 0.6 | 1.4 | 1.335 | 1.3675 | 20 |  | 1.25 | 1.408 | 0 | 36.2275 | 27.0095 | 2 |  |  |  | 2 |  | 0 | 0.442 | 2 | 0 | 20 | 0 | 0 | 0 | 0 | 0 | 0 | 0 | 0 | 0 | 0 | 0 | 0 |  | 1 | 0 | 0 | 0 | 0 | 0 | 0 | 0 | 0 | 0 | 0 | 0 | 0 | 0 | 0 | 0 | 0 | 0 | 0 | 0 | 0 | 0 | 0 | 0 | 0 | 0 | 0 | 0 | 0 | 0 | 0 | 0 | 0 | 0 | 0 | 0 | 0 | 0 | 0 | 0 | 0 | 0 | 0 | 0 | 0 | 0 | 0 | 0 | 0 | 0 | 0
CL | 322 | 1.335 | 0.6 | 1.335 | 1.377 | 1.356 | 20 |  | 1.25 | 1.408 | 0 | 35.94 | 26.722 | 2 |  |  |  | 2 |  | 0 | 0.442 | 2 | 0 | 20 | 0 | 0 | 0 | 0 | 0 | 0 | 0 | 0 | 0 | 0 | 0 | 0 | 0 | 0 | 0 | 0 | 0 | 0 | 0 | 0 | 1 | 0 | 0 | 0 | 0 | 0 | 0 | 0 | 0 | 0 | 0 | 0 | 0 | 0 | 0 | 0 | 0 | 0 | 0 | 0 | 0 | 0 | 0 | 0 | 0 | 0 | 0 | 0 | 0 | 0 | 0 | 0 | 0 | 0 | 0 | 0 | 0 | 0 | 0 | 0 | 0 | 0 | 0 | 0
CL | 323 | 1.377 | 0.6 | 1.377 | 1.433 | 1.405 | 20 |  | 1.25 | 1.408 | 0 | 37.165 | 27.947 | 2 |  |  |  | 2 |  | 0 | 0.442 | 2 | 0 | 20 | 0 | 0 | 0 | 0 | 0 | 0 | 0 | 0 | 0 | 0 | 0 | 0 | 0 | 0 | 0 | 0 | 0 | 0 | 0 | 0 | 1 | 0 | 0 | 0 | 0 | 0 | 0 | 0 | 0 | 0 | 0 | 0 | 0 | 0 | 0 | 0 | 0 | 0 | 0 | 0 | 0 | 0 | 0 | 0 | 0 | 0 | 0 | 0 | 0 | 0 | 0 | 0 | 0 | 0 | 0 | 0 | 0 | 0 | 0 | 0 | 0 | 0 | 0 | 0
CL | 324 | 1.433 | 0.6 | 1.433 | 1.497 | 1.465 | 20 |  | 1.25 | 1.408 | 0 | 38.665 | 29.447 | 2 |  |  |  | 2 |  | 0 | 0.442 | 2 | 0 | 20 | 0 | 0 | 0 | 0 | 0 | 0 | 0 | 0 | 0 | 0 | 0 | 0 | 0 | 0 | 0 | 0 | 0 | 0 | 0 | 0 | 1 | 0 | 0 | 0 | 0 | 0 | 0 | 0 | 0 | 0 | 0 | 0 | 0 | 0 | 0 | 0 | 0 | 0 | 0 | 0 | 0 | 0 | 0 | 0 | 0 | 0 | 0 | 0 | 0 | 0 | 0 | 0 | 0 | 0 | 0 | 0 | 0 | 0 | 0 | 0 | 0 | 0 | 0 | 0
PV | 325 | 1.697 | 0.8 | 1.697 | 1.813 | 1.755 | 20 |  | 1.5 | 1.848 | 7.04 | 54.69 | 38.612 | 1 | 1 |  |  | 2 |  | 70.2 | 0.785 | 2 | 0 | 0 | 0 | 20 | 0 | 0 | 0 | 0 | 0 | 0 | 0 | 0 | 0 | 0 | 0 | 0 | 1 | 0 | 0 | 0 | 0 | 0 | 0 | 0 | 0 | 0 | 0 | 0 | 0 | 0 | 0 | 0 | 0 | 0 | 0 | 0 | 0 | 0 | 0 | 0 | 0 | 0 | 0 | 0 | 0 | 0 | 0 | 0 | 0 | 0 | 0 | 0 | 0 | 0 | 0 | 0 | 0 | 0 | 0 | 0 | 0 | 0 | 0 | 0 | 0 | 0
CL | 326 | 1.813 | 0.8 | 1.813 | 2.024 | 1.9185 | 20 |  | 1.5 | 1.848 | 7.04 | 59.595 | 43.517 | 2 |  |  |  | 2 |  | 76.74 | 0.785 | 2 | 0 | 0 | 0 | 20 | 0 | 0 | 0 | 0 | 0 | 0 | 0 | 0 | 0 | 0 | 0 | 0 | 0 | 0 | 0 | 0 | 0 | 0 | 0 | 1 | 0 | 0 | 0 | 0 | 0 | 0 | 0 | 0 | 0 | 0 | 0 | 0 | 0 | 0 | 0 | 0 | 0 | 0 | 0 | 0 | 0 | 0 | 0 | 0 | 0 | 0 | 0 | 0 | 0 | 0 | 0 | 0 | 0 | 0 | 0 | 0 | 0 | 0 | 0 | 0 | 0 | 0
CL | 327 | 2.024 | 0.8 | 2.024 | 2.159 | 2.0915 | 20 |  | 1.5 | 1.848 | 7.04 | 64.785 | 48.707 | 2 |  |  |  | 2 |  | 83.66 | 0.785 | 2 | 0 | 0 | 0 | 20 | 0 | 0 | 0 | 0 | 0 | 0 | 0 | 0 | 0 | 0 | 0 | 0 | 0 | 0 | 0 | 0 | 0 | 0 | 0 | 1 | 0 | 0 | 0 | 0 | 0 | 0 | 0 | 0 | 0 | 0 | 0 | 0 | 0 | 0 | 0 | 0 | 0 | 0 | 0 | 0 | 0 | 0 | 0 | 0 | 0 | 0 | 0 | 0 | 0 | 0 | 0 | 0 | 0 | 0 | 0 | 0 | 0 | 0 | 0 | 0 | 0 | 0
CL | 328 | 2.159 | 0.8 | 2.159 | 2.182 | 2.1705 | 20 |  | 1.5 | 1.848 | 7.04 | 67.155 | 51.077 | 1 |  |  |  | 2 |  | 86.82 | 0.785 | 2 | 0 | 0 | 0 | 20 | 0 | 0 | 0 | 0 | 0 | 0 | 0 | 0 | 0 | 0 | 0 | 0 | 0 | 0 | 0 | 0 | 0 | 0 | 0 | 1 | 0 | 0 | 0 | 0 | 0 | 0 | 0 | 0 | 0 | 0 | 0 | 0 | 0 | 0 | 0 | 0 | 0 | 0 | 0 | 0 | 0 | 0 | 0 | 0 | 0 | 0 | 0 | 0 | 0 | 0 | 0 | 0 | 0 | 0 | 0 | 0 | 0 | 0 | 0 | 0 | 0 | 0
PV | 329 | 2.182 | 0.8 | 2.182 | 2.149 | 2.1655 | 20 |  | 1.5 | 1.848 | 7.04 | 67.005 | 50.927 | 2 |  |  |  | 2 |  | 86.62 | 0.785 | 2 | 0 | 0 | 0 | 20 | 0 | 0 | 0 | 0 | 0 | 0 | 0 | 0 | 0 | 0 | 0 | 0 | 1 | 0 | 0 | 0 | 0 | 0 | 0 | 0 | 0 | 0 | 0 | 0 | 0 | 0 | 0 | 0 | 0 | 0 | 0 | 0 | 0 | 0 | 0 | 0 | 0 | 0 | 0 | 0 | 0 | 0 | 0 | 0 | 0 | 0 | 0 | 0 | 0 | 0 | 0 | 0 | 0 | 0 | 0 | 0 | 0 | 0 | 0 | 0 | 0 | 0
CL | 330 | 2.149 | 0.8 | 2.149 | 2.089 | 2.119 | 20 |  | 1.5 | 1.848 | 7.04 | 65.61 | 49.532 | 2 |  |  |  | 2 |  | 84.76 | 0.785 | 2 | 0 | 0 | 0 | 20 | 0 | 0 | 0 | 0 | 0 | 0 | 0 | 0 | 0 | 0 | 0 | 0 | 0 | 0 | 0 | 0 | 0 | 0 | 0 | 1 | 0 | 0 | 0 | 0 | 0 | 0 | 0 | 0 | 0 | 0 | 0 | 0 | 0 | 0 | 0 | 0 | 0 | 0 | 0 | 0 | 0 | 0 | 0 | 0 | 0 | 0 | 0 | 0 | 0 | 0 | 0 | 0 | 0 | 0 | 0 | 0 | 0 | 0 | 0 | 0 | 0 | 0
CL | 331 | 2.089 | 0.8 | 2.089 | 2.056 | 2.0725 | 27 |  | 1.5 | 2.464 | 9.504 | 85.9762 | 64.4032 | 2 |  |  |  | 2 |  | 111.915 | 0.785 | 2 | 0 | 0 | 0 | 27 | 0 | 0 | 0 | 0 | 0 | 0 | 0 | 0 | 0 | 0 | 0 | 0 | 0 | 0 | 0 | 0 | 0 | 0 | 0 | 1 | 0 | 0 | 0 | 0 | 0 | 0 | 0 | 0 | 0 | 0 | 0 | 0 | 0 | 0 | 0 | 0 | 0 | 0 | 0 | 0 | 0 | 0 | 0 | 0 | 0 | 0 | 0 | 0 | 0 | 0 | 0 | 0 | 0 | 0 | 0 | 0 | 0 | 0 | 0 | 0 | 0 | 0
PV | 332 | 2.056 | 0.8 | 2.056 | 2.091 | 2.0735 | 19 |  | 1.5 | 1.936 | 6.688 | 65.2147 | 49.1657 | 2 |  |  |  | 6 |  | 78.793 | 0.785 | 6 | 0 | 0 | 0 | 19 | 0 | 0 | 0 | 0 | 0 | 0 | 0 | 0 | 0 | 0 | 0 | 0 | 1 | 0 | 0 | 0 | 0 | 0 | 0 | 0 | 0 | 0 | 0 | 0 | 0 | 0 | 0 | 0 | 0 | 0 | 0 | 0 | 0 | 0 | 0 | 0 | 0 | 0 | 0 | 0 | 0 | 0 | 0 | 0 | 0 | 0 | 0 | 0 | 0 | 0 | 0 | 0 | 0 | 0 | 0 | 0 | 0 | 0 | 0 | 0 | 0 | 0
PV | 333 | 2.291 | 1 | 2.291 | 2.292 | 2.2915 | 20 |  | 1.9 | 2.464 | 9.9 | 93.197 | 67.903 | 2 |  |  |  |  | 6 | 91.66 | 1.208 | 0 | 6 | 0 | 0 | 0 | 0 | 20 | 0 | 0 | 0 | 0 | 0 | 0 | 0 | 0 | 0 | 0 | 0 | 1 | 0 | 0 | 0 | 0 | 0 | 0 | 0 | 0 | 0 | 0 | 0 | 0 | 0 | 0 | 0 | 0 | 0 | 0 | 0 | 0 | 0 | 0 | 0 | 0 | 0 | 0 | 0 | 0 | 0 | 0 | 0 | 0 | 0 | 0 | 0 | 0 | 0 | 0 | 0 | 0 | 0 | 0 | 0 | 0 | 0 | 0 | 0 | 0
CL | 334 | 2.292 | 1 | 2.292 | 2.2936 | 2.2928 | 18 |  | 1.9 | 2.024 | 8.91 | 79.4338 | 57.5008 | 1 |  |  |  | 1 |  | 82.5408 | 1.208 | 1 | 0 | 0 | 0 | 0 | 0 | 18 | 0 | 0 | 0 | 0 | 0 | 0 | 0 | 0 | 0 | 0 | 0 | 0 | 0 | 0 | 0 | 0 | 0 | 0 | 1 | 0 | 0 | 0 | 0 | 0 | 0 | 0 | 0 | 0 | 0 | 0 | 0 | 0 | 0 | 0 | 0 | 0 | 0 | 0 | 0 | 0 | 0 | 0 | 0 | 0 | 0 | 0 | 0 | 0 | 0 | 0 | 0 | 0 | 0 | 0 | 0 | 0 | 0 | 0 | 0 | 0
CL | 335 | 2.2936 | 1 | 2.2936 | 2.2972 | 2.2954 | 18 |  | 1.9 | 2.024 | 8.91 | 79.5227 | 57.5897 | 1 |  |  |  | 1 |  | 82.6344 | 1.208 | 1 | 0 | 0 | 0 | 0 | 0 | 18 | 0 | 0 | 0 | 0 | 0 | 0 | 0 | 0 | 0 | 0 | 0 | 0 | 0 | 0 | 0 | 0 | 0 | 0 | 1 | 0 | 0 | 0 | 0 | 0 | 0 | 0 | 0 | 0 | 0 | 0 | 0 | 0 | 0 | 0 | 0 | 0 | 0 | 0 | 0 | 0 | 0 | 0 | 0 | 0 | 0 | 0 | 0 | 0 | 0 | 0 | 0 | 0 | 0 | 0 | 0 | 0 | 0 | 0 | 0 | 0
CL | 336 | 2.2972 | 1 | 2.2972 | 2.2422 | 2.2697 | 18 |  | 1.9 | 2.024 | 8.91 | 78.6437 | 56.7107 | 1 |  |  |  | 1 |  | 81.7092 | 1.208 | 1 | 0 | 0 | 0 | 0 | 0 | 18 | 0 | 0 | 0 | 0 | 0 | 0 | 0 | 0 | 0 | 0 | 0 | 0 | 0 | 0 | 0 | 0 | 0 | 0 | 1 | 0 | 0 | 0 | 0 | 0 | 0 | 0 | 0 | 0 | 0 | 0 | 0 | 0 | 0 | 0 | 0 | 0 | 0 | 0 | 0 | 0 | 0 | 0 | 0 | 0 | 0 | 0 | 0 | 0 | 0 | 0 | 0 | 0 | 0 | 0 | 0 | 0 | 0 | 0 | 0 | 0
CL | 337 | 2.6422 | 1 | 2.6422 | 2.6737 | 2.6579 | 17 |  | 1.9 | 1.914 | 8.415 | 86.8718 | 66.1468 | 1 |  |  |  | 1 |  | 90.3703 | 1.208 | 1 | 0 | 0 | 0 | 0 | 0 | 17 | 0 | 0 | 0 | 0 | 0 | 0 | 0 | 0 |  | 0 | 0 | 0 | 0 | 0 | 0 | 0 | 0 | 0 | 1 | 0 | 0 | 0 | 0 | 0 | 0 | 0 | 0 | 0 | 0 | 0 | 0 | 0 | 0 | 0 | 0 | 0 | 0 | 0 | 0 | 0 | 0 | 0 | 0 | 0 | 0 | 0 | 0 | 0 | 0 | 0 | 0 | 0 | 0 | 0 | 0 | 0 | 0 | 0 | 0 | 0
0 | 0 | 0 | 0 | 0 | 0 | 0 | 0 |  | 0 | 0 | 0 | 0 | 0 | [6 empty] | 0 |  | 0 | 0 | 0 | 0 | 0 | 0 | 0 | 0 | 0 | 0 | 0 | 0 | 0 | 0 | 0 | 0 | 0 | 0 | 0 | 0 | 0 | 0 | 0 | 0 | 0 | 0 | 0 | 0 | 0 | 0 | 0 | 0 | 0 | 0 | 0 | 0 | 0 | 0 | 0 | 0 | 0 | 0 | 0 | 0 | 0 | 0 | 0 | 0 | 0 | 0 | 0 | 0 | 0 | 0 | 0 | 0 | 0 | 0 | 0 | 0 | 0 | 0 | 0 | 0 | 0 | 0 | 0
PV | 338 | 1.2 | 0.4 | 1.2 | 2.074 | 1.637 | 25 |  | 0.85 | 1.144 | 0 | 35.8063 | 30.8923 | 1 |  |  |  | 1 |  | 81.85 | 0.189 | 26 | 0 | 0 | 0 | 0 | 0 | 0 | 0 | 0 | 0 | 0 | 0 | 0 | 0 | 0 |  | 1 | 0 | 0 | 0 | 0 | 0 | 0 | 0 | 0 | 0 | 0 | 0 | 0 | 0 | 0 | 0 | 0 | 0 | 0 | 0 | 0 | 0 | 0 | 0 | 0 | 0 | 0 | 0 | 0 | 0 | 0 | 0 | 0 | 0 | 0 | 0 | 0 | 0 | 0 | 0 | 0 | 0 | 0 | 0 | 0 | 0 | 0 | 0 | 0 | 0 | 0
PV | 339 | 2.6737 | 1 | 2.6737 | 3.4477 | 3.0607 | 0 | 54 | 1.9 | 5.94 | 26.73 | 314.0278 | 248.7958 |  | 1 |  |  |  |  | 330.5556 | 1.208 | 0 | 0 | 0 | 0 | 0 | 0 | 0 | 54 | 0 | 0 | 0 | 0 | 0 | 0 | 0 |  | 0 | 0 | 1 | 0 | 0 | 0 | 0 | 0 | 0 | 0 | 0 | 0 | 0 | 0 | 0 | 0 | 0 | 0 | 0 | 0 | 0 | 0 | 0 | 0 | 0 | 0 | 0 | 0 | 0 | 0 | 0 | 0 | 0 | 0 | 0 | 0 | 0 | 0 | 0 | 0 | 0 | 0 | 0 | 0 | 0 | 0 | 0 | 0 | 0 | 0 | 0
PV | 353 | 3.6477 | 1.2 | 3.6477 | 3.6667 | 3.6572 | 10 |  | 2.1 | 1.32 | 6.6 | 76.8012 | 60.5112 | [6 empty] | 73.144 | 1.629 | 0 | 0 | 0 | 0 | 0 | 0 | 0 | 0 | 10 | 0 | 0 | 0 | 0 | 0 | 0 | 0 | 0 | 0 | 1 | 0 | 0 | 0 | 0 | 0 | 0 | 0 | 0 | 0 | 0 | 0 | 0 | 0 | 0 | 0 | 0 | 0 | 0 | 0 | 0 | 0 | 0 | 0 | 0 | 0 | 0 | 0 | 0 | 0 | 0 | 0 | 0 | 0 | 0 | 0 | 0 | 0 | 0 | 0 | 0 | 0 | 0 | 0 | 0 | 0 | 0 | 0 | 0
CL | 354 | 3.6667 | 1.2 | 3.6667 | 3.7077 | 3.6872 | 23 |  | 2.1 | 4.224 | 15.18 | 205.6318 | 163.0618 | 2 |  | 2 |  | 10 | 17 | 169.6112 | 1.629 | 10 | 17 | 0 | 0 | 0 | 0 | 0 | 0 | 23 | 0 | 0 | 0 | 0 | 0 | 0 |  | 0 | 0 | 0 | 0 | 0 | 0 | 0 | 0 | 0 | 0 | 1 | 0 | 0 | 0 | 0 | 0 | 0 | 0 | 0 | 0 | 0 | 0 | 0 | 0 | 0 | 0 | 0 | 0 | 0 | 0 | 0 | 0 | 0 | 0 | 0 | 0 | 0 | 0 | 0 | 0 | 0 | 0 | 0 | 0 | 0 | 0 | 0 | 0 | 0 | 0 | 0
CL | 355 | 3.7077 | 1.2 | 3.7077 | 3.7227 | 3.7152 | 8 |  | 2.1 | 1.54 | 5.28 | 73.6354 | 58.5244 | 2 |  |  |  | 1 | 10 | 59.4432 | 1.629 | 1 | 10 | 0 | 0 | 0 | 0 | 0 | 0 | 8 | 0 | 0 | 0 | 0 | 0 | 0 | 0 | 0 | 0 | 0 | 0 | 0 | 0 | 0 | 0 | 0 | 0 | 1 | 0 | 0 | 0 | 0 | 0 | 0 | 0 | 0 | 0 | 0 | 0 | 0 | 0 | 0 | 0 | 0 | 0 | 0 | 0 | 0 | 0 | 0 | 0 | 0 | 0 | 0 | 0 | 0 | 0 | 0 | 0 | 0 | 0 | 0 | 0 | 0 | 0 | 0 | 0 | 0
| 82 | COMPONENTE: Canaleta Exclusiva, Vias Marginais e Vias Locais | [31 empty] | 0 | 0 | 0 |  |  |  |  | 0 | 0 | 0 | [6 empty] | 0 | 0 | 0 | [6 empty] | 0 | 0 | 0 | [6 empty] | 0 | 0 | 0 | [6 empty] | 0 | 0 | 0 | [6 empty] | 0 | 0 | 0
|  | TRECHO: Estação de Integração Santa Bernadethe - Estação Fanny - Estação Marechal Floriano | [7 empty] | LOTE: 03 | [8 empty] | Folha: | 16/18 | [13 empty] | 0 | 0 | 0 |  |  |  |  | 0 | 0 | 0 | [6 empty] | 0 | 0 | 0 | [6 empty] | 0 | 0 | 0 | [6 empty] | 0 | 0 | 0 | [6 empty] | 0 | 0 | 0 | [6 empty] | 0 | 0 | 0
|  | SUBTRECHO: Rua Durval P. de Carvalho (est. 376) - Av. Mal. Floriano Peixoto (est. 500) | [31 empty] | 0 | 0 | 0 |  |  |  |  | 0 | 0 | 0 | [6 empty] | 0 | 0 | 0 | [6 empty] | 0 | 0 | 0 | [6 empty] | 0 | 0 | 0 | [6 empty] | 0 | 0 | 0 | [6 empty] | 0 | 0 | 0
PV | 340 | 1.5 | 0.6 | 1.5 | 1.603 | 1.5515 | 25 |  | 1.25 | 2.53 | 0 | 68.8844 | 54.0544 | 2 |  | 2 |  | 3 | 17 | 77.575 | 0.442 | 3 | 17 | 25 | 0 | 0 | 0 | 0 | 0 | 0 | 0 | 0 | 0 | 0 | 0 | 0 |  | 1 | 0 | 0 | 0 | 0 | 0 | 0 | 0 | 0 | 0 | 0 | 0 | 0 | 0 | 0 | 0 | 0 | 0 | 0 | 0 | 0 | 0 | 0 | 0 | 0 | 0 | 0 | 0 | 0 | 0 | 0 | 0 | 0 | 0 | 0 | 0 | 0 | 0 | 0 | 0 | 0 | 0 | 0 | 0 | 0 | 0 | 0 | 0 | 0 | 0 | 0
CL | 341 | 1.603 | 0.6 | 1.603 | 1.706 | 1.6545 | 25 |  | 1.25 | 2.53 | 0 | 72.1031 | 57.2731 | 2 |  | 2 |  | 3 | 17 | 82.725 | 0.442 | 3 | 17 | 25 | 0 | 0 | 0 | 0 | 0 | 0 | 0 | 0 | 0 | 0 | 0 | 0 | 0 | 0 | 0 | 0 | 0 | 0 | 0 | 0 | 1 | 0 | 0 | 0 | 0 | 0 | 0 | 0 | 0 | 0 | 0 | 0 | 0 | 0 | 0 | 0 | 0 | 0 | 0 | 0 | 0 | 0 | 0 | 0 | 0 | 0 | 0 | 0 | 0 | 0 | 0 | 0 | 0 | 0 | 0 | 0 | 0 | 0 | 0 | 0 | 0 | 0 | 0 | 0
CL | 342 | 1.706 | 0.6 | 1.706 | 1.81 | 1.758 | 25 |  | 1.25 | 2.53 | 0 | 75.3375 | 60.5075 | 2 |  | 2 |  | 3 | 17 | 87.9 | 0.442 | 3 | 17 | 25 | 0 | 0 | 0 | 0 | 0 | 0 | 0 | 0 | 0 | 0 | 0 | 0 | 0 | 0 | 0 | 0 | 0 | 0 | 0 | 0 | 1 | 0 | 0 | 0 | 0 | 0 | 0 | 0 | 0 | 0 | 0 | 0 | 0 | 0 | 0 | 0 | 0 | 0 | 0 | 0 | 0 | 0 | 0 | 0 | 0 | 0 | 0 | 0 | 0 | 0 | 0 | 0 | 0 | 0 | 0 | 0 | 0 | 0 | 0 | 0 | 0 | 0 | 0 | 0
PV | 343 | 1.81 | 0.6 | 1.81 | 1.913 | 1.8615 | 25 |  | 1.25 | 2.53 | 0 | 78.5719 | 63.7419 | 2 |  | 2 |  | 3 | 17 | 93.075 | 0.442 | 3 | 17 | 25 | 0 | 0 | 0 | 0 | 0 | 0 | 0 | 0 | 0 | 0 | 0 | 0 | 0 | 1 | 0 | 0 | 0 | 0 | 0 | 0 | 0 | 0 | 0 | 0 | 0 | 0 | 0 | 0 | 0 | 0 | 0 | 0 | 0 | 0 | 0 | 0 | 0 | 0 | 0 | 0 | 0 | 0 | 0 | 0 | 0 | 0 | 0 | 0 | 0 | 0 | 0 | 0 | 0 | 0 | 0 | 0 | 0 | 0 | 0 | 0 | 0 | 0 | 0 | 0
CL | 344 | 1.913 | 0.6 | 1.913 | 2.016 | 1.9645 | 25 |  | 1.25 | 2.53 | 0 | 81.7906 | 66.9606 | 2 |  | 2 |  | 3 | 17 | 98.225 | 0.442 | 3 | 17 | 25 | 0 | 0 | 0 | 0 | 0 | 0 | 0 | 0 | 0 | 0 | 0 | 0 | 0 | 0 | 0 | 0 | 0 | 0 | 0 | 0 | 1 | 0 | 0 | 0 | 0 | 0 | 0 | 0 | 0 | 0 | 0 | 0 | 0 | 0 | 0 | 0 | 0 | 0 | 0 | 0 | 0 | 0 | 0 | 0 | 0 | 0 | 0 | 0 | 0 | 0 | 0 | 0 | 0 | 0 | 0 | 0 | 0 | 0 | 0 | 0 | 0 | 0 | 0 | 0
CL | 345 | 2.016 | 0.6 | 2.016 | 2.12 | 2.068 | 25 |  | 1.25 | 2.53 | 0 | 85.025 | 70.195 | 2 |  | 2 |  | 3 | 17 | 103.4 | 0.442 | 3 | 17 | 25 | 0 | 0 | 0 | 0 | 0 | 0 | 0 | 0 | 0 | 0 | 0 | 0 | 0 | 0 | 0 | 0 | 0 | 0 | 0 | 0 | 1 | 0 | 0 | 0 | 0 | 0 | 0 | 0 | 0 | 0 | 0 | 0 | 0 | 0 | 0 | 0 | 0 | 0 | 0 | 0 | 0 | 0 | 0 | 0 | 0 | 0 | 0 | 0 | 0 | 0 | 0 | 0 | 0 | 0 | 0 | 0 | 0 | 0 | 0 | 0 | 0 | 0 | 0 | 0
CL | 346 | 2.12 | 0.6 | 2.12 | 2.223 | 2.1715 | 25 |  | 1.25 | 2.53 | 0 | 88.2594 | 73.4294 | 2 |  | 2 |  | 3 | 17 | 108.575 | 0.442 | 3 | 17 | 25 | 0 | 0 | 0 | 0 | 0 | 0 | 0 | 0 | 0 | 0 | 0 | 0 | 0 | 0 | 0 | 0 | 0 | 0 | 0 | 0 | 1 | 0 | 0 | 0 | 0 | 0 | 0 | 0 | 0 | 0 | 0 | 0 | 0 | 0 | 0 | 0 | 0 | 0 | 0 | 0 | 0 | 0 | 0 | 0 | 0 | 0 | 0 | 0 | 0 | 0 | 0 | 0 | 0 | 0 | 0 | 0 | 0 | 0 | 0 | 0 | 0 | 0 | 0 | 0
PV | 347 | 2.223 | 0.6 | 2.223 | 2.376 | 2.2995 | 25 |  | 1.25 | 2.53 | 0 | 92.2594 | 77.4294 | 2 |  | 2 |  | 3 | 17 | 114.975 | 0.442 | 3 | 17 | 25 | 0 | 0 | 0 | 0 | 0 | 0 | 0 | 0 | 0 | 0 | 0 | 0 | 0 | 1 | 0 | 0 | 0 | 0 | 0 | 0 | 0 | 0 | 0 | 0 | 0 | 0 | 0 | 0 | 0 | 0 | 0 | 0 | 0 | 0 | 0 | 0 | 0 | 0 | 0 | 0 | 0 | 0 | 0 | 0 | 0 | 0 | 0 | 0 | 0 | 0 | 0 | 0 | 0 | 0 | 0 | 0 | 0 | 0 | 0 | 0 | 0 | 0 | 0 | 0
CL | 348 | 2.376 | 0.6 | 2.376 | 2.557 | 2.4665 | 25 |  | 1.25 | 2.53 | 0 | 97.4781 | 82.6481 | 2 |  | 2 |  | 3 | 17 | 123.325 | 0.442 | 3 | 17 | 25 | 0 | 0 | 0 | 0 | 0 | 0 | 0 | 0 | 0 | 0 | 0 | 0 | 0 | 0 | 0 | 0 | 0 | 0 | 0 | 0 | 1 | 0 | 0 | 0 | 0 | 0 | 0 | 0 | 0 | 0 | 0 | 0 | 0 | 0 | 0 | 0 | 0 | 0 | 0 | 0 | 0 | 0 | 0 | 0 | 0 | 0 | 0 | 0 | 0 | 0 | 0 | 0 | 0 | 0 | 0 | 0 | 0 | 0 | 0 | 0 | 0 | 0 | 0 | 0
CL | 349 | 2.557 | 0.6 | 2.557 | 2.807 | 2.682 | 25 |  | 1.25 | 2.53 | 0 | 104.2125 | 89.3825 | 2 |  | 2 |  | 3 | 17 | 134.1 | 0.442 | 3 | 17 | 25 | 0 | 0 | 0 | 0 | 0 | 0 | 0 | 0 | 0 | 0 | 0 | 0 | 0 | 0 | 0 | 0 | 0 | 0 | 0 | 0 | 1 | 0 | 0 | 0 | 0 | 0 | 0 | 0 | 0 | 0 | 0 | 0 | 0 | 0 | 0 | 0 | 0 | 0 | 0 | 0 | 0 | 0 | 0 | 0 | 0 | 0 | 0 | 0 | 0 | 0 | 0 | 0 | 0 | 0 | 0 | 0 | 0 | 0 | 0 | 0 | 0 | 0 | 0 | 0
PV | 350 | 3.007 | 0.8 | 3.007 | 3.1085 | 3.0578 | 25 |  | 1.5 | 3.08 | 8.8 | 135.0663 | 111.6613 | 2 |  | 2 |  | 3 | 17 | 152.8885 | 0.785 | 3 | 17 | 0 | 0 | 25 | 0 | 0 | 0 | 0 | 0 | 0 | 0 | 0 | 0 | 0 | 0 | 0 | 1 | 0 | 0 | 0 | 0 | 0 | 0 | 0 | 0 | 0 | 0 | 0 | 0 | 0 | 0 | 0 | 0 | 0 | 0 | 0 | 0 | 0 | 0 | 0 | 0 | 0 | 0 | 0 | 0 | 0 | 0 | 0 | 0 | 0 | 0 | 0 | 0 | 0 | 0 | 0 | 0 | 0 | 0 | 0 | 0 | 0 | 0 | 0 | 0 | 0
CL | 351 | 3.1085 | 0.8 | 3.1085 | 3.2041 | 3.1563 | 25 |  | 1.5 | 3.08 | 8.8 | 138.7615 | 115.3565 | 2 |  | 2 |  | 3 | 17 | 157.8154 | 0.785 | 3 | 17 | 0 | 0 | 25 | 0 | 0 | 0 | 0 | 0 | 0 | 0 | 0 | 0 | 0 | 0 | 0 | 0 | 0 | 0 | 0 | 0 | 0 | 0 | 1 | 0 | 0 | 0 | 0 | 0 | 0 | 0 | 0 | 0 | 0 | 0 | 0 | 0 | 0 | 0 | 0 | 0 | 0 | 0 | 0 | 0 | 0 | 0 | 0 | 0 | 0 | 0 | 0 | 0 | 0 | 0 | 0 | 0 | 0 | 0 | 0 | 0 | 0 | 0 | 0 | 0 | 0
CL | 352 | 3.2041 | 0.8 | 3.2041 | 3.248 | 3.226 | 15 |  | 1.5 | 2.332 | 5.28 | 96.0459 | 79.9239 | 2 |  | 2 |  | 6 | 17 | 96.7812 | 0.785 | 6 | 17 | 0 | 0 | 15 | 0 | 0 | 0 | 0 | 0 | 0 | 0 | 0 | 0 | 0 |  | 0 | 0 | 0 | 0 | 0 | 0 | 0 | 0 | 1 | 0 | 0 | 0 | 0 | 0 | 0 | 0 | 0 | 0 | 0 | 0 | 0 | 0 | 0 | 0 | 0 | 0 | 0 | 0 | 0 | 0 | 0 | 0 | 0 | 0 | 0 | 0 | 0 | 0 | 0 | 0 | 0 | 0 | 0 | 0 | 0 | 0 | 0 | 0 | 0 | 0 | 0
PV | 356 | 4.0227 | 1.5 | 4.0227 | 4.0147 | 4.0187 | 33 |  | 2.4 | 5.445 | 29.964 | 318.2793 | 237.9903 | [6 empty] | 265.2328 | 2.433 | 0 | 0 | 0 | 0 | 0 | 0 | 0 | 0 | 0 | 0 | 33 | 0 | 0 | 0 | 0 |  | 0 | 0 | 1 | 0 | 0 | 0 | 0 | 0 | 0 | 0 | 0 | 0 | 0 | 0 | 0 | 0 | 0 | 0 | 0 | 0 | 0 | 0 | 0 | 0 | 0 | 0 | 0 | 0 | 0 | 0 | 0 | 0 | 0 | 0 | 0 | 0 | 0 | 0 | 0 | 0 | 0 | 0 | 0 | 0 | 0 | 0 | 0 | 0 | 0 | 0 | 0
CL | 357 | 4.0147 | 1.5 | 4.0147 | 3.6011 | 3.8079 | 16 |  | 2.4 | 2.684 | 14.528 | 147.2429 | 108.1259 | 1 |  |  |  | 1 |  | 121.8524 | 2.433 | 1 | 0 | 0 | 0 | 0 | 0 | 0 | 0 | 0 | 0 | 16 | 0 | 0 | 0 | 0 | 0 | 0 | 0 | 0 | 0 | 0 | 0 | 0 | 0 | 0 | 0 | 0 | 1 | 0 | 0 | 0 | 0 | 0 | 0 | 0 | 0 | 0 | 0 | 0 | 0 | 0 | 0 | 0 | 0 | 0 | 0 | 0 | 0 | 0 | 0 | 0 | 0 | 0 | 0 | 0 | 0 | 0 | 0 | 0 | 0 | 0 | 0 | 0 | 0 | 0 | 0 | 0
PV | 358 | 4.1011 | 2 | 4.1011 | 3.8871 | 3.9941 | 11 |  | 2.9 | 2.42 | 15.73 | 127.4124 | 82.4994 | [6 empty] | 87.8706 | 4.083 | 0 | 0 | 0 | 0 | 0 | 0 | 0 | 0 | 0 | 0 | 0 | 0 | 0 | 11 | 0 | 0.5 | 0 | 0 | 0 | 0 | 0 | 0 | 0 | 0 | 0 | 0 | 0 | 0 | 0 | 0 | 0 | 0 | 0 | 0 | 0 | 0 | 0 | 0 | 0 | 0 | 0 | 0 | 0 | 0 | 0 | 0 | 0 | 0 | 0 | 0 | 0 | 0 | 0 | 0 | 0 | 0 | 0 | 0 | 0 | 0 | 0 | 0 | 0 | 0 | 0 | 0 | 0
CL | 359 | 3.8871 | 2 | 3.8871 | 3.5461 | 3.7166 | 26 |  | 2.9 | 5.72 | 37.18 | 280.2332 | 174.0752 | 2 | [5 empty] | 193.2643 | 4.083 | 0 | 0 | 0 | 0 | 0 | 0 | 0 | 0 | 0 | 0 | 0 | 0 | 0 | 26 | 0 |  | 0 | 0 |  | 0 | 0 | 0 | 0 | 0 | 0 | 0 | 0 | 0 | 0 | 1 | 0 | 0 | 0 | 0 | 0 | 0 | 0 | 0 | 0 | 0 | 0 | 0 | 0 | 0 | 0 | 0 | 0 | 0 | 0 | 0 | 0 | 0 | 0 | 0 | 0 | 0 | 0 | 0 | 0 | 0 | 0 | 0 | 0 | 0 | 0 | 0 | 0
CL | 360 | 3.5461 | 2 | 3.5461 | 3.4911 | 3.5186 | 26 |  | 2.9 | 5.72 | 37.18 | 277.544 | 169.118 | 2 |  |  |  | 1 | 11 | 182.9683 | 4.083 | 1 | 11 | 0 | 0 | 0 | 0 | 0 | 0 | 0 | 0 | 0 | 0 | 0 | 26 | 0 | 0 | 0 | 0 |  | 0 | 0 | 0 | 0 | 0 | 0 | 0 | 0 | 0 | 0 | 1 | 0 | 0 | 0 | 0 | 0 | 0 | 0 | 0 | 0 | 0 | 0 | 0 | 0 | 0 | 0 | 0 | 0 | 0 | 0 | 0 | 0 | 0 | 0 | 0 | 0 | 0 | 0 | 0 | 0 | 0 | 0 | 0 | 0 | 0 | 0 | 0 | 0
PV | 361 | 3.4911 | 2 | 3.4911 | 3.7041 | 3.5976 | 24 |  | 2.9 | 5.28 | 34.32 | 262.6344 | 162.3744 |  | 2 |  |  | 1 | 11 | 172.6858 | 4.083 | 1 | 11 | 0 | 0 | 0 | 0 | 0 | 0 | 0 | 0 | 0 | 0 | 0 | 24 | 0 | 0 | 0 | 0 |  | 0 | 1 | 0 | 0 | 0 | 0 | 0 | 0 | 0 | 0 | 0 | 0 | 0 | 0 | 0 | 0 | 0 | 0 | 0 | 0 | 0 | 0 | 0 | 0 | 0 | 0 | 0 | 0 | 0 | 0 | 0 | 0 | 0 | 0 | 0 | 0 | 0 | 0 | 0 | 0 | 0 | 0 | 0 | 0 | 0 | 0 | 0 | 0
CL | 362 | 3.7041 | 2 | 3.7041 | 3.9736 | 3.8389 | 25 |  | 2.9 | 5.5 | 35.75 | 290.5581 | 186.2151 | 2 |  |  |  | 1 | 11 | 191.9435 | 4.083 | 1 | 11 | 0 | 0 | 0 | 0 | 0 | 0 | 0 | 0 | 0 | 0 | 0 | 25 | 0 | 0 | 0 | 0 |  | 0 | 0 | 0 | 0 | 0 | 0 | 0 | 0 | 0 | 0 | 1 | 0 | 0 | 0 | 0 | 0 | 0 | 0 | 0 | 0 | 0 | 0 | 0 | 0 | 0 | 0 | 0 | 0 | 0 | 0 | 0 | 0 | 0 | 0 | 0 | 0 | 0 | 0 | 0 | 0 | 0 | 0 | 0 | 0 | 0 | 0 | 0 | 0
CL | 363 | 3.9736 | 2 | 3.9736 | 4.2381 | 4.1059 | 25 |  | 2.9 | 5.5 | 35.75 | 309.9156 | 205.5726 | 2 |  |  |  | 1 | 11 | 205.2935 | 4.083 | 1 | 11 | 0 | 0 | 0 | 0 | 0 | 0 | 0 | 0 | 0 | 0 | 0 | 25 | 0 | 0 | 0 | 0 |  | 0 | 0 | 0 | 0 | 0 | 0 | 0 | 0 | 0 | 0 | 1 | 0 | 0 | 0 | 0 | 0 | 0 | 0 | 0 | 0 | 0 | 0 | 0 | 0 | 0 | 0 | 0 | 0 | 0 | 0 | 0 | 0 | 0 | 0 | 0 | 0 | 0 | 0 | 0 | 0 | 0 | 0 | 0 | 0 | 0 | 0 | 0 | 0
CL | 364 | 4.2381 | 2 | 4.2381 | 4.3426 | 4.2904 | 13 |  | 2.9 | 2.86 | 18.59 | 173.987 | 118.64 | 2 |  |  |  | 1 | 11 | 111.5496 | 4.083 | 1 | 11 | 0 | 0 | 0 | 0 | 0 | 0 | 0 | 0 | 0 | 0 | 0 | 13 | 0 | 0 | 0 | 0 |  | 0 | 0 | 0 | 0 | 0 | 0 | 0 | 0 | 0 | 0 | 1 | 0 | 0 | 0 | 0 | 0 | 0 | 0 | 0 | 0 | 0 | 0 | 0 | 0 | 0 | 0 | 0 | 0 | 0 | 0 | 0 | 0 | 0 | 0 | 0 | 0 | 0 | 0 | 0 | 0 | 0 | 0 | 0 | 0 | 0 | 0 | 0 | 0
PV | 365 | 4.3426 | 2 | 4.3426 | 3.6421 | 3.9924 | 15 |  | 2.9 | 3.3 | 21.45 | 173.6681 | 112.4231 | [6 empty] | 119.7711 | 4.083 | 0 | 0 | 0 | 0 | 0 | 0 | 0 | 0 | 0 | 0 | 0 | 0 | 0 | 15 | 0 | 0 | 0 | 0 |  | 0 | 1 | 0 | 0 | 0 | 0 | 0 | 0 | 0 | 0 | 0 | 0 | 0 | 0 | 0 | 0 | 0 | 0 | 0 | 0 | 0 | 0 | 0 | 0 | 0 | 0 | 0 | 0 | 0 | 0 | 0 | 0 | 0 | 0 | 0 | 0 | 0 | 0 | 0 | 0 | 0 | 0 | 0 | 0 | 0 | 0 | 0 | 0
0 | 0 | 0 | 0 | 0 | 0 | 0 | 0 |  | 0 | 0 | 0 | 0 | 0 | [6 empty] | 0 | 0 | 0 | 0 | 0 | 0 | 0 | 0 | 0 | 0 | 0 | 0 | 0 | 0 | 0 | 0 | 0 | 0 | 0 | 0 | 0 | 0 | 0 | 0 | 0 | 0 | 0 | 0 | 0 | 0 | 0 | 0 | 0 | 0 | 0 | 0 | 0 | 0 | 0 | 0 | 0 | 0 | 0 | 0 | 0 | 0 | 0 | 0 | 0 | 0 | 0 | 0 | 0 | 0 | 0 | 0 | 0 | 0 | 0 | 0 | 0 | 0 | 0 | 0 | 0 | 0 | 0 | 0 | 0
0 | 0 | 0 | 0 | 0 | 0 | 0 | 0 |  | 0 | 0 | 0 | 0 | 0 | [6 empty] | 0 | 0 | 0 | 0 | 0 | 0 | 0 | 0 | 0 | 0 | 0 | 0 | 0 | 0 | 0 | 0 | 0 | 0 | 0 | 0 | 0 | 0 | 0 | 0 | 0 | 0 | 0 | 0 | 0 | 0 | 0 | 0 | 0 | 0 | 0 | 0 | 0 | 0 | 0 | 0 | 0 | 0 | 0 | 0 | 0 | 0 | 0 | 0 | 0 | 0 | 0 | 0 | 0 | 0 | 0 | 0 | 0 | 0 | 0 | 0 | 0 | 0 | 0 | 0 | 0 | 0 | 0 | 0 | 0
| 83 | COMPONENTE: Canaleta Exclusiva, Vias Marginais e Vias Locais | [31 empty] | 0 | 0 | 0 |  |  |  |  | 0 | 0 | 0 | [6 empty] | 0 | 0 | 0 | [6 empty] | 0 | 0 | 0 | [6 empty] | 0 | 0 | 0 | [6 empty] | 0 | 0 | 0 | [6 empty] | 0 | 0 | 0
|  | TRECHO: Estação de Integração Santa Bernadethe - Estação Fanny - Estação Marechal Floriano | [7 empty] | LOTE: 03 | [8 empty] | Folha: | 17/18 | [13 empty] | 0 | 0 | 0 |  |  |  |  | 0 | 0 | 0 | [6 empty] | 0 | 0 | 0 | [6 empty] | 0 | 0 | 0 | [6 empty] | 0 | 0 | 0 | [6 empty] | 0 | 0 | 0 | [6 empty] | 0 | 0 | 0
|  | SUBTRECHO: Rua Durval P. de Carvalho (est. 376) - Av. Mal. Floriano Peixoto (est. 500) | [31 empty] | 0 | 0 | 0 |  |  |  |  | 0 | 0 | 0 | [6 empty] | 0 | 0 | 0 | [6 empty] | 0 | 0 | 0 | [6 empty] | 0 | 0 | 0 | [6 empty] | 0 | 0 | 0 | [6 empty] | 0 | 0 | 0
COLETOR 11 (AV. MAL. FLORIANO PEIXOTO - ENTRE A RUA ORESTES CAMILLI E A RUA WILSON FEIJÓ) | [11 empty] | 0 | 0 | [6 empty] | 0 |  | 0 | 0 | 0 | 0 | 0 | 0 | 0 | 0 | 0 | 0 | 0 | 0 | 0 | 0 | 0 | 0 | 0 | 0 | 0 | 0 | 0 | 0 | 0 | 0 | 0 | 0 | 0 | 0 | 0 | 0 | 0 | 0 | 0 | 0 | 0 | 0 | 0 | 0 | 0 | 0 | 0 | 0 | 0 | 0 | 0 | 0 | 0 | 0 | 0 | 0 | 0 | 0 | 0 | 0 | 0 | 0 | 0 | 0 | 0 | 0 | 0 | 0 | 0 | 0 | 0 | 0 | 0
PV | 367 | 1.4 | 0.6 | 1.4 | 1.5777 | 1.4888 | 21 |  | 1.25 | 1.474 | 0 | 41.1217 | 31.4617 | 2 |  |  |  | 2 |  | 0 | 0.442 | 2 | 0 | 21 | 0 | 0 | 0 | 0 | 0 | 0 | 0 | 0 | 0 | 0 | 0 | 0 |  | 1 | 0 | 0 | 0 | 0 | 0 | 0 | 0 | 0 | 0 | 0 | 0 | 0 | 0 | 0 | 0 | 0 | 0 | 0 | 0 | 0 | 0 | 0 | 0 | 0 | 0 | 0 | 0 | 0 | 0 | 0 | 0 | 0 | 0 | 0 | 0 | 0 | 0 | 0 | 0 | 0 | 0 | 0 | 0 | 0 | 0 | 0 | 0 | 0 | 0 | 0
CL | 368 | 1.5777 | 0.6 | 1.5777 | 1.7573 | 1.6675 | 21 |  | 1.25 | 1.474 | 0 | 45.8114 | 36.1514 | 2 |  |  |  | 2 |  | 70.0343 | 0.442 | 2 | 0 | 21 | 0 | 0 | 0 | 0 | 0 | 0 | 0 | 0 | 0 | 0 | 0 | 0 | 0 | 0 | 0 | 0 | 0 | 0 | 0 | 0 | 1 | 0 | 0 | 0 | 0 | 0 | 0 | 0 | 0 | 0 | 0 | 0 | 0 | 0 | 0 | 0 | 0 | 0 | 0 | 0 | 0 | 0 | 0 | 0 | 0 | 0 | 0 | 0 | 0 | 0 | 0 | 0 | 0 | 0 | 0 | 0 | 0 | 0 | 0 | 0 | 0 | 0 | 0 | 0
CL | 369 | 1.7573 | 0.6 | 1.7573 | 1.9255 | 1.8414 | 20 |  | 1.25 | 1.408 | 0 | 48.0752 | 38.8572 | 2 |  |  |  | 2 |  | 73.6563 | 0.442 | 2 | 0 | 20 | 0 | 0 | 0 | 0 | 0 | 0 | 0 | 0 | 0 | 0 | 0 | 0 | 0 | 0 | 0 | 0 | 0 | 0 | 0 | 0 | 1 | 0 | 0 | 0 | 0 | 0 | 0 | 0 | 0 | 0 | 0 | 0 | 0 | 0 | 0 | 0 | 0 | 0 | 0 | 0 | 0 | 0 | 0 | 0 | 0 | 0 | 0 | 0 | 0 | 0 | 0 | 0 | 0 | 0 | 0 | 0 | 0 | 0 | 0 | 0 | 0 | 0 | 0 | 0
CL | 370 | 1.9255 | 0.6 | 1.9255 | 1.9439 | 1.9347 | 3 |  | 1.25 | 0.242 | 0 | 8.2751 | 6.7601 | 1 |  |  |  | 1 |  | 11.6082 | 0.442 | 1 | 0 | 3 | 0 | 0 | 0 | 0 | 0 | 0 | 0 | 0 | 0 | 0 | 0 | 0 | 0 | 0 | 0 | 0 | 0 | 0 | 0 | 0 | 1 | 0 | 0 | 0 | 0 | 0 | 0 | 0 | 0 | 0 | 0 | 0 | 0 | 0 | 0 | 0 | 0 | 0 | 0 | 0 | 0 | 0 | 0 | 0 | 0 | 0 | 0 | 0 | 0 | 0 | 0 | 0 | 0 | 0 | 0 | 0 | 0 | 0 | 0 | 0 | 0 | 0 | 0 | 0
0 | 0 | 0 | 0 | 0 | 0 | 0 | 0 |  | 0 | 0 | 0 | 0 | 0 | [6 empty] | 0 |  | 0 | 0 | 0 | 0 | 0 | 0 | 0 | 0 | 0 | 0 | 0 | 0 | 0 | 0 | 0 | 0 | 0 | 0 | 0 | 0 | 0 | 0 | 0 | 0 | 0 | 0 | 0 | 0 | 0 | 0 | 0 | 0 | 0 | 0 | 0 | 0 | 0 | 0 | 0 | 0 | 0 | 0 | 0 | 0 | 0 | 0 | 0 | 0 | 0 | 0 | 0 | 0 | 0 | 0 | 0 | 0 | 0 | 0 | 0 | 0 | 0 | 0 | 0 | 0 | 0 | 0 | 0
0 | 0 | 0 | 0 | 0 | 0 | 0 | 0 |  | 0 | 0 | 0 | 0 | 0 | [6 empty] | 0 |  | 0 | 0 | 0 | 0 | 0 | 0 | 0 | 0 | 0 | 0 | 0 | 0 | 0 | 0 | 0 | 0 | 0 | 0 | 0 | 0 | 0 | 0 | 0 | 0 | 0 | 0 | 0 | 0 | 0 | 0 | 0 | 0 | 0 | 0 | 0 | 0 | 0 | 0 | 0 | 0 | 0 | 0 | 0 | 0 | 0 | 0 | 0 | 0 | 0 | 0 | 0 | 0 | 0 | 0 | 0 | 0 | 0 | 0 | 0 | 0 | 0 | 0 | 0 | 0 | 0 | 0 | 0
0 | 0 | 0 | 0 | 0 | 0 | 0 | 0 |  | 0 | 0 | 0 | 0 | 0 | [6 empty] | 0 |  | 0 | 0 | 0 | 0 | 0 | 0 | 0 | 0 | 0 | 0 | 0 | 0 | 0 | 0 | 0 | 0 | 0 | 0 | 0 | 0 | 0 | 0 | 0 | 0 | 0 | 0 | 0 | 0 | 0 | 0 | 0 | 0 | 0 | 0 | 0 | 0 | 0 | 0 | 0 | 0 | 0 | 0 | 0 | 0 | 0 | 0 | 0 | 0 | 0 | 0 | 0 | 0 | 0 | 0 | 0 | 0 | 0 | 0 | 0 | 0 | 0 | 0 | 0 | 0 | 0 | 0 | 0
CL | 371 | 2.143 | 1.2 | 2.143 | 2.544 | 2.3435 | 7 | 10 | 2.1 | 2.772 | 11.22 | 95.903 | 65.942 | 2 |  |  |  | 1 | 11 | 79.679 | 1.629 | 1 | 11 | 0 | 0 | 0 | 0 | 0 | 0 | 7 | 10 | 0 | 0 | 0 | 0 | 0 |  | 0 | 0 | 0 | 0 | 0 | 0 | 0 | 0 | 0 | 0 | 1 | 0 | 0 | 0 | 0 | 0 | 0 | 0 | 0 | 0 | 0 | 0 | 0 | 0 | 0 | 0 | 0 | 0 | 0 | 0 | 0 | 0 | 0 | 0 | 0 | 0 | 0 | 0 | 0 | 0 | 0 | 0 | 0 | 0 | 0 | 0 | 0 | 0 | 0 | 0 | 0
PV | 372 | 2.544 | 1.2 | 2.544 | 3.291 | 2.9175 | 7 | 28 | 2.1 | 4.62 | 23.1 | 214.4363 | 157.4213 | [6 empty] | 204.225 | 1.629 | 0 | 0 | 0 | 0 | 0 | 0 | 0 | 0 | 7 | 28 | 0 | 0 | 0 | 0 | 0 | 0 | 0 | 0 | 1 | 0 | 0 | 0 | 0 | 0 | 0 | 0 | 0 | 0 | 0 | 0 | 0 | 0 | 0 | 0 | 0 | 0 | 0 | 0 | 0 | 0 | 0 | 0 | 0 | 0 | 0 | 0 | 0 | 0 | 0 | 0 | 0 | 0 | 0 | 0 | 0 | 0 | 0 | 0 | 0 | 0 | 0 | 0 | 0 | 0 | 0 | 0 | 0
0 | 0 | 0 | 0 | 0 | 0 | 0 | 0 |  | 0 | 0 | 0 | 0 | 0 | [6 empty] | 0 |  | 0 | 0 | 0 | 0 | 0 | 0 | 0 | 0 | 0 | 0 | 0 | 0 | 0 | 0 | 0 | 0 | 0 | 0 | 0 | 0 | 0 | 0 | 0 | 0 | 0 | 0 | 0 | 0 | 0 | 0 | 0 | 0 | 0 | 0 | 0 | 0 | 0 | 0 | 0 | 0 | 0 | 0 | 0 | 0 | 0 | 0 | 0 | 0 | 0 | 0 | 0 | 0 | 0 | 0 | 0 | 0 | 0 | 0 | 0 | 0 | 0 | 0 | 0 | 0 | 0 | 0 | 0
0 | 0 | 0 | 0 | 0 | 0 | 0 | 0 |  | 0 | 0 | 0 | 0 | 0 | [6 empty] | 0 |  | 0 | 0 | 0 | 0 | 0 | 0 | 0 | 0 | 0 | 0 | 0 | 0 | 0 | 0 | 0 | 0 | 0 | 0 | 0 | 0 | 0 | 0 | 0 | 0 | 0 | 0 | 0 | 0 | 0 | 0 | 0 | 0 | 0 | 0 | 0 | 0 | 0 | 0 | 0 | 0 | 0 | 0 | 0 | 0 | 0 | 0 | 0 | 0 | 0 | 0 | 0 | 0 | 0 | 0 | 0 | 0 | 0 | 0 | 0 | 0 | 0 | 0 | 0 | 0 | 0 | 0 | 0
PV | 373 | 1.6 | 0.4 | 1.6 | 1.869 | 1.7345 | 25 |  | 0.85 | 1.98 | 0 | 57.2581 | 48.7531 | 2 |  | 2 |  | 3 | 17 | 86.725 | 0.189 | 28 | 17 | 0 | 0 | 0 | 0 | 0 | 0 | 0 | 0 | 0 | 0 | 0 | 0 | 0 |  | 1 | 0 | 0 | 0 | 0 | 0 | 0 | 0 | 0 | 0 | 0 | 0 | 0 | 0 | 0 | 0 | 0 | 0 | 0 | 0 | 0 | 0 | 0 | 0 | 0 | 0 | 0 | 0 | 0 | 0 | 0 | 0 | 0 | 0 | 0 | 0 | 0 | 0 | 0 | 0 | 0 | 0 | 0 | 0 | 0 | 0 | 0 | 0 | 0 | 0 | 0
CL | 374 | 1.869 | 0.4 | 1.869 | 2.1748 | 2.0219 | 25 |  | 0.85 | 1.98 | 0 | 63.3651 | 54.8601 | 2 |  | 2 |  | 3 | 17 | 101.0944 | 0.189 | 28 | 17 | 0 | 0 | 0 | 0 | 0 | 0 | 0 | 0 | 0 | 0 | 0 | 0 | 0 | 0 | 0 | 0 | 0 | 0 | 0 | 0 | 1 | 0 | 0 | 0 | 0 | 0 | 0 | 0 | 0 | 0 | 0 | 0 | 0 | 0 | 0 | 0 | 0 | 0 | 0 | 0 | 0 | 0 | 0 | 0 | 0 | 0 | 0 | 0 | 0 | 0 | 0 | 0 | 0 | 0 | 0 | 0 | 0 | 0 | 0 | 0 | 0 | 0 | 0 | 0 | 0
CL | 375 | 2.1748 | 0.4 | 2.1748 | 2.4908 | 2.3328 | 14 |  | 0.85 | 1.496 | 0 | 48.1601 | 41.7341 | 2 |  | 2 |  | 3 | 17 | 65.3178 | 0.189 | 17 | 17 | 0 | 0 | 0 | 0 | 0 | 0 | 0 | 0 | 0 | 0 | 0 | 0 | 0 | 0 | 0 | 0 | 0 | 0 | 0 | 0 | 1 | 0 | 0 | 0 | 0 | 0 | 0 | 0 | 0 | 0 | 0 | 0 | 0 | 0 | 0 | 0 | 0 | 0 | 0 | 0 | 0 | 0 | 0 | 0 | 0 | 0 | 0 | 0 | 0 | 0 | 0 | 0 | 0 | 0 | 0 | 0 | 0 | 0 | 0 | 0 | 0 | 0 | 0 | 0 | 0
0 | 0 | 0 | 0 | 0 | 0 | 0 | 0 |  | 0 | 0 | 0 | 0 | 0 | [6 empty] | 0 |  | 0 | 0 | 0 | 0 | 0 | 0 | 0 | 0 | 0 | 0 | 0 | 0 | 0 | 0 | 0 | 0 | 0 | 0 | 0 | 0 | 0 | 0 | 0 | 0 | 0 | 0 | 0 | 0 | 0 | 0 | 0 | 0 | 0 | 0 | 0 | 0 | 0 | 0 | 0 | 0 | 0 | 0 | 0 | 0 | 0 | 0 | 0 | 0 | 0 | 0 | 0 | 0 | 0 | 0 | 0 | 0 | 0 | 0 | 0 | 0 | 0 | 0 | 0 | 0 | 0 | 0 | 0
PV | 376 | 1.6 | 0.4 | 1.6 | 2.2916 | 1.9458 | 25 |  | 0.85 | 1.98 | 0 | 61.7478 | 53.2428 | 2 |  | 2 |  | 3 | 17 | 97.2889 | 0.189 | 28 | 17 | 0 | 0 | 0 | 0 | 0 | 0 | 0 | 0 | 0 | 0 | 0 | 0 | 0 |  | 1 | 0 | 0 | 0 | 0 | 0 | 0 | 0 | 0 | 0 | 0 | 0 | 0 | 0 | 0 | 0 | 0 | 0 | 0 | 0 | 0 | 0 | 0 | 0 | 0 | 0 | 0 | 0 | 0 | 0 | 0 | 0 | 0 | 0 | 0 | 0 | 0 | 0 | 0 | 0 | 0 | 0 | 0 | 0 | 0 | 0 | 0 | 0 | 0 | 0 | 0
CL | 377 | 2.2916 | 0.4 | 2.2916 | 2.491 | 2.3913 | 11 |  | 0.85 | 1.364 | 0 | 42.7584 | 36.8994 | 2 |  | 2 |  | 3 | 17 | 52.6081 | 0.189 | 14 | 17 | 0 | 0 | 0 | 0 | 0 | 0 | 0 | 0 | 0 | 0 | 0 | 0 | 0 | 0 | 0 | 0 | 0 | 0 | 0 | 0 | 1 | 0 | 0 | 0 | 0 | 0 | 0 | 0 | 0 | 0 | 0 | 0 | 0 | 0 | 0 | 0 | 0 | 0 | 0 | 0 | 0 | 0 | 0 | 0 | 0 | 0 | 0 | 0 | 0 | 0 | 0 | 0 | 0 | 0 | 0 | 0 | 0 | 0 | 0 | 0 | 0 | 0 | 0 | 0 | 0
PVQ | 378 | 4.291 | 1.2 | 4.291 | 2.945 | 3.618 | 8 |  | 2.1 | 1.056 | 5.28 | 60.7824 | 47.7504 | [6 empty] | 57.888 | 1.629 | 0 | 0 | 0 | 0 | 0 | 0 | 0 | 0 | 8 | 0 | 0 | 0 | 0 | 0 | 0 | 1.8 | 0 | 0 | 0 | 0 | 0 | 0 | 0 | 0 | 0 | 0 | 0 | 0 | 0 | 0 | 0 | 0 | 0 | 0 | 0 | 0 | 0 | 0 | 0 | 0 | 0 | 0 | 0 | 0 | 0 | 0 | 0 | 0 | 0 | 0 | 0 | 0 | 0 | 0 | 0 | 0 | 0 | 0 | 0 | 0 | 0 | 0 | 1 | 0 | 0 | 0 | 0
CQ | 379 | 3.445 | 1.2 | 3.445 | 2.286 | 2.8655 | 13 |  | 2.1 | 1.716 | 8.58 | 78.2282 | 447.0512 | [6 empty] | 74.503 | 1.629 | 0 | 0 | 0 | 0 | 0 | 0 | 0 | 0 | 13 | 0 | 0 | 0 | 0 | 0 | 0 | 0.5 | 0 | 0 | 0 | 0 | 0 | 0 | 0 | 0 | 0 | 0 | 0 | 0 | 0 | 0 | 0 | 0 | 0 | 0 | 0 | 1 | 0 | 0 | 0 | 0 | 0 | 0 | 0 | 0 | 0 | 0 | 0 | 0 | 0 | 0 | 0 | 0 | 0 | 0 | 0 | 0 | 0 | 0 | 0 | 0 | 0 | 0 | 0 | 0 | 0 | 0 | 0
0 | 0 | 0 | 0 | 0 | 0 | 0 | 0 |  | 0 | 0 | 0 | 0 | 0 | [6 empty] | 0 |  | 0 | 0 | 0 | 0 | 0 | 0 | 0 | 0 | 0 | 0 | 0 | 0 | 0 | 0 | 0 | 0 | 0 | 0 | 0 | 0 | 0 | 0 | 0 | 0 | 0 | 0 | 0 | 0 | 0 | 0 | 0 | 0 | 0 | 0 | 0 | 0 | 0 | 0 | 0 | 0 | 0 | 0 | 0 | 0 | 0 | 0 | 0 | 0 | 0 | 0 | 0 | 0 | 0 | 0 | 0 | 0 | 0 | 0 | 0 | 0 | 0 | 0 | 0 | 0 | 0 | 0 | 0
0 | 0 | 0 | 0 | 0 | 0 | 0 | 0 |  | 0 | 0 | 0 | 0 | 0 | [6 empty] | 0 |  | 0 | 0 | 0 | 0 | 0 | 0 | 0 | 0 | 0 | 0 | 0 | 0 | 0 | 0 | 0 | 0 | 0 | 0 | 0 | 0 | 0 | 0 | 0 | 0 | 0 | 0 | 0 | 0 | 0 | 0 | 0 | 0 | 0 | 0 | 0 | 0 | 0 | 0 | 0 | 0 | 0 | 0 | 0 | 0 | 0 | 0 | 0 | 0 | 0 | 0 | 0 | 0 | 0 | 0 | 0 | 0 | 0 | 0 | 0 | 0 | 0 | 0 | 0 | 0 | 0 | 0 | 0
0 | 0 | 0 | 0 | 0 | 0 | 0 | 0 |  | 0 | 0 | 0 | 0 | 0 | [6 empty] | 0 |  | 0 | 0 | 0 | 0 | 0 | 0 | 0 | 0 | 0 | 0 | 0 | 0 | 0 | 0 | 0 | 0 | 0 | 0 | 0 | 0 | 0 | 0 | 0 | 0 | 0 | 0 | 0 | 0 | 0 | 0 | 0 | 0 | 0 | 0 | 0 | 0 | 0 | 0 | 0 | 0 | 0 | 0 | 0 | 0 | 0 | 0 | 0 | 0 | 0 | 0 | 0 | 0 | 0 | 0 | 0 | 0 | 0 | 0 | 0 | 0 | 0 | 0 | 0 | 0 | 0 | 0 | 0
0 | 0 | 0 | 0 | 0 | 0 | 0 | 0 |  | 0 | 0 | 0 | 0 | 0 | [6 empty] | 0 |  | 0 | 0 | 0 | 0 | 0 | 0 | 0 | 0 | 0 | 0 | 0 | 0 | 0 | 0 | 0 | 0 | 0 | 0 | 0 | 0 | 0 | 0 | 0 | 0 | 0 | 0 | 0 | 0 | 0 | 0 | 0 | 0 | 0 | 0 | 0 | 0 | 0 | 0 | 0 | 0 | 0 | 0 | 0 | 0 | 0 | 0 | 0 | 0 | 0 | 0 | 0 | 0 | 0 | 0 | 0 | 0 | 0 | 0 | 0 | 0 | 0 | 0 | 0 | 0 | 0 | 0 | 0
0 | 0 | 0 | 0 | 0 | 0 | 0 | 0 |  | 0 | 0 | 0 | 0 | 0 | [6 empty] | 0 |  | 0 | 0 | 0 | 0 | 0 | 0 | 0 | 0 | 0 | 0 | 0 | 0 | 0 | 0 | 0 | 0 | 0 | 0 | 0 | 0 | 0 | 0 | 0 | 0 | 0 | 0 | 0 | 0 | 0 | 0 | 0 | 0 | 0 | 0 | 0 | 0 | 0 | 0 | 0 | 0 | 0 | 0 | 0 | 0 | 0 | 0 | 0 | 0 | 0 | 0 | 0 | 0 | 0 | 0 | 0 | 0 | 0 | 0 | 0 | 0 | 0 | 0 | 0 | 0 | 0 | 0 | 0
0 | 0 | 0 | 0 | 0 | 0 | 0 | 0 |  | 0 | 0 | 0 | 0 | 0 | [6 empty] | 0 |  | 0 | 0 | 0 | 0 | 0 | 0 | 0 | 0 | 0 | 0 | 0 | 0 | 0 | 0 | 0 | 0 | 0 | 0 | 0 | 0 | 0 | 0 | 0 | 0 | 0 | 0 | 0 | 0 | 0 | 0 | 0 | 0 | 0 | 0 | 0 | 0 | 0 | 0 | 0 | 0 | 0 | 0 | 0 | 0 | 0 | 0 | 0 | 0 | 0 | 0 | 0 | 0 | 0 | 0 | 0 | 0 | 0 | 0 | 0 | 0 | 0 | 0 | 0 | 0 | 0 | 0 | 0
| 84 | COMPONENTE: Canaleta Exclusiva, Vias Marginais e Vias Locais | [19 empty] | 2691 | 2641 | 1498 | 94 | 898 | 148 | 1052 | 103 | 458 | 69 | 573 | 261 | 133 | 620 | 373 | 58.1099 | 39 | 16 | 32 | 0 | 10 | 6 | 25 | 40 | 31 | 22 | 11 | 18 | 2 | 14 | 10 | 0 | 0 | 0 | 0 | 1 | 2 | 1 | 1 | 0 | 1 | 0 | 0 | 0 | 0 | 2 | 0 | 1 | 0 | 0 | 0 | 0 | 0 | 0 | 0 | 0 | 0 | 0 | 0 | 1 | 0 | 0 | 1 | 1 | 1 | 1 | 0
|  | TRECHO: Estação de Integração Santa Bernadethe - Estação Fanny - Estação Marechal Floriano | [7 empty] | LOTE: 03 | [8 empty] | Folha: | 18/18 | [20 empty] | 0 | 0 | 0
|  | SUBTRECHO: Rua Durval P. de Carvalho (est. 376) - Av. Mal. Floriano Peixoto (est. 500) | [38 empty] | 0 | 0 | 0

## RESUMO DAS QUANTIDADES
PLANILHA RESUMO DAS QUANTIDADES DE DRENAGEM
| TUBO PARA GALERIAS DE ÁGUAS PLUVIAIS |  | POÇO DE VISITA SEM DEGRAU (un) |  | CAIXA DE LIGAÇÃO SEM DEGRAU (un) |  |  |  | CAIXA DE QUEDA / POÇO DE QUEDA (un)
ø | CLASSE | EXTENSÃO | [5 empty] | ALTURA DO DEGRAU ATÉ 0,50m |  | ALTURA DO DEGRAU ATÉ 1,00m
(m) |  | (m) | DIÂMETRO | PV | DIÂMETRO | CL | DIÂMETRO | CQ | PVQ | CQ | PVQ
0.4 | SIMPLES | 2691 | ATÉ ø 0,60 m | 39 | ø 0,40 m | 25 | ø 0,40 m | 0 | 1 | 0 | 0
0.4 | ARMADO | 2641 | ATÉ ø 0,80 m | 16 | ø 0,60 m | 40 | ø 0,60 m | 0 | 0 | 0 | 1
0.6 | SIMPLES | 1498 | ATÉ ø 1,50 m | 32 | ø 0,80 m | 31 | ø 0,80 m | 0 | 0 | 0 | 0
0.6 | ARMADO | 94 | ATÉ ø 1,80 m | 0 | ø 1,00 m | 22 | ø 1,00 m | 0 | 0 | 0 | 0
0.8 | CA-1 | 898 | ATÉ ø 2,00 m | 10 | ø 1,20 m | 11 | ø 1,20 m | 1 | 0 | 0 | 1
0.8 | CA-2 | 148 | ATÉ ø 2,20 m | 6 | ø 1,50 m | 18 | ø 1,50 m | 2 | 2 | 0 | 1
1 | CA-1 | 1052 |  |  | ø 1,80 m | 2 | ø 1,80 m | 1 | 0 | 0 | 1
1 | CA-2 | 103 |  |  | ø 2,00 m | 14 | ø 2,00 m | 1 | 1 | 0 | 1
1.2 | CA-1 | 458 |  |  | ø 2,20 m | 10 | ø 2,20 m | 0 | 0 | 0 | 0
1.2 | CA-2 | 69
1.5 | CA-1 | 573
1.5 | CA-2 | 261
1.8 | CA-2 | 133 |  |  |  |  | SERVIÇOS DIVERSOS |  |  |  | QUANTIDADES
2 | CA-2 | 620
2.2 | CA-2 | 373 |  |  |  |  | CARGA MECÂNICA DE MATERIAL EM CAMINHÃO |  |  |  | 11171.694
ABAS PARA TUBOS DE CONCRETO |  | SERVIÇOS DIVERSOS |  |  |  | QUANTIDADES | TRANSPORTE DE MATERIAL (DMT ATÉ 500 m) |  |  |  | 14653.7022
ø (m) | QUANTIDADES (un) | [5 empty] | ARRANCAMENTO E CARGA DE CAPA ASFÁLTIC A (m3) |  |  |  | 87
0.4 |  | CAIXA DE CAPTAÇÃO SIMPLES COM GRELHA E ABERTURA NO MEIO FIO |  |  |  | 464 | ARRANCAMENTO DE TUBO DE CONCRETO ø 0,40m (m) |  |  |  | 990
0.6 |  | CAIXA DE CAPTAÇÃO DUPLA COM GRELHA E ABERTURA NO MEIO FIO |  |  |  | 29 | ARRANCAMENTO DE TUBO DE CONCRETO ø 0,60m (m) |  |  |  | 537
0.8 | 1 | CAIXA DE CAPTAÇÃO SIMPLES COM ABERTURA NO MEIO FIO |  |  |  | 158 | ARRANCAMENTO DE TUBO DE CONCRETO ø 0,80m (m) |  |  |  | 278
1 |  | CAIXA DE CAPTAÇÃO DUPLA COM ABERTURA NO MEIO FIO |  |  |  | 4 | ARRANCAMENTO DE TUBO DE CONCRETO ø 1,00m (m) |  |  |  | 538
1.2 | 1 | ESCAVAÇÃO DE GALERIAS DE ÁGUAS PLUVIAIS (m³) |  |  |  | 39547.5236 | ARRANCAMENTO DE TUBO DE CONCRETO ø 1,20m (m) |  |  |  | 301
1.5 |  | REATERRO DE GALERIAS DE ÁGUAS PLUVIAIS (m³) |  |  |  | 28375.8296 | ARRANCAMENTO DE TUBO DE CONCRETO ø 1,50m (m) |  |  |  | 176
1.8 |  | BERÇO DE BRITA PARA ASSENTAMENTO DE GALERIAS DE ÁGUAS PLUVIAIS (m³) |  |  |  | 996.424 | DRENO SUBSUPERFICIAL C/ GEODRENO (m) |  |  |  | 1502
2 |  | BERÇO DE PEDRA AMARROADA PARA ASSENT.DE GAL. DE ÁGUAS PLUVIAIS (m³) |  |  |  | 3721.475 | DRENO PROFUNDO P/ DESÁGUE DE COLCHÃO DRENANTE (m) |  |  |  | 2704
2.2 |  | ESCORAMENTO DE VALAS DE DRENAGEM (m²) |  |  |  | 38967.6181 | DRENO SUBSUPERFICIAL 0,40 x 0,40 m |  |  |  | 1600
|  | LACRE DE CAIXA DE CAPTAÇÃO NA PISTA (un) |  |  |  | 50 | SARJETA TIPO MEIA-CANA ø 0,40m (m) |  |  |  | 20
GUARDA CORPO PARA GALERIA CELULAR (L=30,00 M) |  | LACRE DE CAIXA DE CAPTAÇÃO NO PASSEIO (un) |  |  |  | 28 | CAIXA COLETORA P/ ø 0,40m - H = 1,50m (un) |  |  |  | 6
|  | DEMOLIÇÃO DE CAIXA DE CAPTAÇÃO (un) |  |  |  | 18 | CAIXA COLETORA P/ ø 0,40m - H = 2,00m (un) |  |  |  | 4
|  | ESGOTAMENTO CONTÍNUO D`ÁGUA (h) |  |  |  | 1977.3762 | CAIXA COLETORA P/ ø 0,40m - H = 2,50m (un) |  |  |  | 1
|  | SARJETA TRIANGULAR DE GRAMA (m) |  |  |  | 1435 | CAIXA COLETORA P/ ø 0,60m - H = 2,00m (un) |  |  |  | 1
|  | TUBO PARA DESÁGUE DE DRENO Ø 100 mm L=0,50 m ((UD) |  |  |  | 146 | CAIXA COLETORA P/ ø 0,60m - H = 2,50m (un) |  |  |  | 1
|  | EXECUÇÃO DE GALERIA CELULAR PRÉ-MOLDADA DE CONCRETO 4,50 X 2,50m (m ) |  |  |  | 577 | CAIXA COLETORA P/ ø 1,00m - H = 2,00m (un) |  |  |  | 3
|  | PAREDE DE FECHAMENTO PARA GALERIA CELULAR 4,50 x 2,50 m (m²) |  |  |  | 11.25 | CAIXA COLETORA P/ ø 1,20m - H = 2,50m (un) |  |  |  | 1
|  | EXECUÇÃO DE GALERIA CELULAR PRÉ-MOLDADA DE CONCRETO 5,00 X 3,00m (m ) |  |  |  | 268 | CAIXA COLETORA P/ ø 1,50m - H = 3,00m (un) |  |  |  | 2
|  | EXECUÇÃO DE GALERIA CELULAR PRÉ-MOLDADA DE CONCRETO 8,00 X 4,00m (m ) |  |  |  | 23 | CAIXA COLETORA P/ ø 1,80m - H = 3,00m (un) |  |  |  | 1
[7 empty] | CAIXA COLETORA P/ ø 2,00m - H = 3,50m (un) |  |  |  | 1
[7 empty] | CAIXA COLETORA P/ ø 2,20m - H = 4,00m (un) |  |  |  | 1
COMPONENTE: Canaleta Exclusiva, Vias Marginais e Vias Locais
TRECHO: Estação de Integração Santa Bernadethe - Estação Fanny - Estação Marechal Floriano |  |  |  |  | TRECHO: 03 | [5 empty] | Folha: ÚNICA | 176
SUBTRECHO: Rua Durval P. de Carvalho (est. 376) - Av. Mal. Floriano Peixoto (est. 500)
85