## Dimensionamento
CÁLCULO DAS VAZÕES DAS OBRAS DE ARTE CORRENTES (BUEIROS)
[13 empty] | Tr(anos) |  |  |  |  | 01/01
| OBRA: |  | EIXO METROPOLITANO DE TRANSPORTE - SETOR SUL | [8 empty] | A < 40 ha | 5
[12 empty] | A < 65 ha | 10 |  |  |  | C = | 0.8
[12 empty] | A >=65 ha | 25 |  |  |  | CN= | 90
| Nº | ESTACA |  |  | A | L | H | C | tc | Tr | I | Q | Obra Existente |  |  |  | OBS. | Obra a Implantar
[5 empty] | ha | m | m |  | min | anos | mm/min | m3/s
0
| 5 | 459 | 0 | 0 | 1291.55 | 5100 | 56 | 0 | 79.4449 | 25 | H U T | 117.6778 | BDCC | 3 | x | 3 | REFORÇAR | BSCC 5,00 x 3,00
| 7 | Rua Anne Frank |  |  | 1394.04 | 5100 | 56 | 0 | 79.4449 | 25 | H U T | 127.0161 | 0 | 0 | 0 | 0 |  | BSCC 8,00 x 4,00
86

## HUT Dimensionamento
HIDROGRAMA UNITÁRIO TRIANGULAR
0
|  | Obra: | EIXO METROPOLITANO DE TRANSPORTE - SETOR SUL
0
|  | HUT nº: | 2 | Bacia nº | 5 | Estaca: | 459 | 0 | 0
|  | Rio : | Rio Vila Guaira | [5 empty] | 0
Características da Bacia Hidrográfica
A = |  | 12.9155 | km2 | L = |  | 5.1 | km | H = |  | 56 | m
| K = | 0 | [6 empty] | CN = | 90
|  |  |  | Tc = |  | 1.3241 | h
Elementos do Hidrograma
Tp = | 0.92686 | h | Tb = | 2.4747 | h | Tu = | 0.26482 | h | Qp = | 28.9842 | m3/s
|  |  |  | Tr = | 25 | anos
Cálculo das Precipitações Efetivas
| t (h) | 0.26482 | 0.52963 | 0.79445 | 1.0593 | 1.3241 | 1.5889 | 1.8537 | 2.1185 | 2.3833
| Po (cm) | 4.3192 | 5.9679 | 6.7697 | 7.2105 | 7.4697 | 7.6276 | 7.7245 | 7.783 | 7.816
| P (cm) | 4.3192 | 5.9679 | 6.7697 | 7.2105 | 7.4697 | 7.6276 | 7.7245 | 7.783 | 7.816
| Pe (cm) | 2.1435 | 3.5495 | 4.2654 | 4.6651 | 4.9019 | 5.0466 | 5.1358 | 5.1896 | 5.22
| inc (cm) | 2.1435 | 1.406 | 0.71588 | 0.39969 | 0.23681 | 0.14477 | 0.089132 | 0.053779 | 0.03045
Hidrograma de Projeto
rearr. |  | 0.089132 | 0.23681 | 1.406 | 2.1435 | 0.71588 | 0.39969 | 0.14477 | 0.053779 | 0.03045
8.2808 |  | 0.73808 | [8 empty] | 0.73808
16.5616 |  | 1.4762 | 1.9609 | [7 empty] | 3.4371
24.8424 |  | 2.2143 | 3.9219 | 11.6424 | [6 empty] | 17.7785
26.5061 |  | 2.3625 | 5.8828 | 23.2848 | 17.7502 | [5 empty] | 49.2804
21.5469 |  | 1.9205 | 6.2768 | 34.9273 | 35.5004 | 5.9281 |  |  |  |  | 84.553
16.5877 |  | 1.4785 | 5.1024 | 37.2664 | 53.2506 | 11.8561 | 3.3098 |  |  |  | 112.2638
11.6285 |  | 1.0365 | 3.928 | 30.2939 | 56.8168 | 17.7842 | 6.6196 | 1.1988 |  |  | 117.6778
6.6693 |  | 0.59445 | 2.7537 | 23.3215 | 46.1866 | 18.9752 | 9.9294 | 2.3975 | 0.44534 |  | 104.6037
1.7101 |  | 0.15242 | 1.5793 | 16.3491 | 35.5563 | 15.425 | 10.5943 | 3.5963 | 0.89067 | 0.25215 | 84.3957
|  |  |  | Qmáx. = |  | 117.6778 | m3/s
87
HIDROGRAMA UNITÁRIO TRIANGULAR
0
|  | Obra: | EIXO METROPOLITANO DE TRANSPORTE - SETOR SUL
0
|  | HUT nº: | 3 | Bacia nº | 7 | Estaca: | RUA ANNE FRANK
|  | Rio : | Rio Vila Guaira |  |  |  |  | OBS | 0
Características da Bacia Hidrográfica
A = |  | 13.9404 | km2 | L = |  | 5.1 | km | H = |  | 56 | m
| K = | 0 | [6 empty] | CN = | 90
|  |  |  | Tc = |  | 1.3241 | h
Elementos do Hidrograma
Tp = | 0.92686 | h | Tb = | 2.4747 | h | Tu = | 0.26482 | h | Qp = | 31.2843 | m3/s
|  |  |  | Tr = | 25 | anos
Cálculo das Precipitações Efetivas
| t (h) | 0.26482 | 0.52963 | 0.79445 | 1.0593 | 1.3241 | 1.5889 | 1.8537 | 2.1185 | 2.3833
| Po (cm) | 4.3192 | 5.9679 | 6.7697 | 7.2105 | 7.4697 | 7.6276 | 7.7245 | 7.783 | 7.816
| P (cm) | 4.3192 | 5.9679 | 6.7697 | 7.2105 | 7.4697 | 7.6276 | 7.7245 | 7.783 | 7.816
| Pe (cm) | 2.1435 | 3.5495 | 4.2654 | 4.6651 | 4.9019 | 5.0466 | 5.1358 | 5.1896 | 5.22
| inc (cm) | 2.1435 | 1.406 | 0.71588 | 0.39969 | 0.23681 | 0.14477 | 0.089132 | 0.053779 | 0.03045
Hidrograma de Projeto
rearr. |  | 0.089132 | 0.23681 | 1.406 | 2.1435 | 0.71588 | 0.39969 | 0.14477 | 0.053779 | 0.03045
8.9379 |  | 0.79665 | [8 empty] | 0.79665
17.8758 |  | 1.5933 | 2.1165 | [7 empty] | 3.7099
26.8137 |  | 2.39 | 4.2331 | 12.5663 | [6 empty] | 19.1893
28.6094 |  | 2.55 | 6.3496 | 25.1326 | 19.1588 | [5 empty] | 53.191
23.2567 |  | 2.0729 | 6.7749 | 37.6989 | 38.3175 | 6.3985 |  |  |  |  | 91.2627
17.904 |  | 1.5958 | 5.5073 | 40.2236 | 57.4763 | 12.797 | 3.5724 |  |  |  | 121.1724
12.5512 |  | 1.1187 | 4.2398 | 32.6979 | 61.3255 | 19.1954 | 7.1449 | 1.2939 |  |  | 127.0161
7.1985 |  | 0.64162 | 2.9722 | 25.1722 | 49.8517 | 20.481 | 10.7173 | 2.5878 | 0.48068 |  | 112.9044
1.8458 |  | 0.16452 | 1.7046 | 17.6465 | 38.3779 | 16.649 | 11.4351 | 3.8817 | 0.96135 | 0.27216 | 91.0928
|  |  |  | Qmáx. = |  | 127.0161 | m3/s
88

## Verif Cap Hidraulica
CÁLCULO DA CAPACIDADE HIDRÁULICA DAS OBRAS EXISTENTES
Estaca | Vazão de | Obra Existente |  |  |  | Declividade | Velocidade | Vazão | Folga
| Projeto |  |  |  |  | ( % ) | (m/s) | ( m3/s ) | ( % )
459 | 127.02 | BDCC | 3 | x | 3 | 0.4978 | 4.4874 | 66.2333 | 18
CÁLCULO DA CAPACIDADE HIDRÁULICA DAS OBRAS A SEREM IMPLANTADAS
Estaca | Vazão de | Obra a ser Implantada |  |  |  | Decliv. | Velocidade | Vazão | Folga
| Projeto |  |  |  |  | ( % ) | (m/s) | ( m3/s ) | ( % )
459 | 60.7867 | BSCC | 5 | x | 3 | 0.4978 | 5.0068 | 61.5837 | 18
R. Anne Frank | 127.02 | BSCC | 8 | x | 4 | 0.32 | 4.9939 | 127.8432 | 20
89