## pro11-tráfego
TRECHO | SH | ESTACA | [5 empty] | Ext. | Dc | Np | Dadm | Raio | Qualidade | Critério | Medidas | HCB
|  | Inicial |  |  | Final |  |  |  | BENK. |  |  | Curvat. | Estrutural | p/ cálculo | Corretivas
| N.º | [6 empty] | (m) | (0,01mm) | USACE | (0,01mm) | (m) |  | do reforço |  | (cm)
Acostamento
3 | 6 | 489 | + | 0 | 505 | + | 0 | 320 | 113.695 | 73500000 | 42.2215 | 83.7318 | Má | Resistência | Reforço ou Reconstrução | 17.2083
Faixa Externa
3 | *5 | 431 | + | 0 | 440 | + | 0 | 180 | 84.4142 | 33900000 | 48.3821 | 68.2409 | Má | Resistência | Reforço ou Reconstrução | 9.6692
| 6 | 489 | + | 0 | 505 | + | 0 | 320 | 95 | 33900000 | 48.3821 | 286 | Regular | Deflectométrico | Reforço | 11.7216
Faixa Interna
3 | *5 | 431 | + | 0 | 440 | + | 0 | 180 | 177.2364 | 5650000 | 66.3192 | 54.073 | Má | Resistência | Reforço ou Reconstrução | 17.0765
| 6 | 489 | + | 0 | 505 | + | 0 | 320 | 91 | 5650000 | 66.3192 | 171 | Regular | Deflectométrico | Reforço | 5.4961
DIMENSIONAMENTO DO REFORÇO DO PAVIMENTO DNER PR0-11/79
Via Marginal: Pista Sul-Norte | [8 empty] | HCB | : espessura de reforço em CBUQ
[9 empty] | * Bolsão | [5 empty] | PISTA SUL - NORTE
105

## LD
DETERMINAÇÃO DAS DEFLEXÕES RECUPERÁVEIS
DO PAVIMENTO COM A VIGA BENKELMAN
VIGA Nº : | [5 empty] | Data: 15/02/03
FATOR (F): |  | a b | -2 | (LD- EXTERNO DA PISTA)
|  | CONFIG. DA | LEITURAS (mm) |  |  | DEFLEXÃO | DEFLEXÃO | RAIO
ESTAÇÃO | ESTACA | SEÇÃO TRANS | INICIAL | INTERMED. | FINAL | D0 = (L0 - LF) x F | D25 = (L25 - LF) x F | 6250
| (PROJETO) |  | (L0) | (L25) | (LF) | (D0) | (D25) | 2(D0 - D25) | Dm | S | Dc | Rm | S | Rc
126 | 144 | LD | 509 | 500 | 455 | 108 | 90 | 173.6111
132 | 150 | LD | 512 | 500 | 452 | 120 | 96 | 130.2083 |  |  | z = 2,0
138 | 156 | LD | 510 | 503 | 459 | 102 | 88 | 223.2143 | 99.6 | 17.1697 | 116.7697 | 175.7192 | 35.6876 | 140.0317
144 | 162 | LD | 509 | 501 | 462 | 94 | 78 | 195.3125 |  |  | 65.2605
150 | 168 | LD | 510 | 500 | 473 | 74 | 54 | 156.25 |  |  | 133.9395
156 | 174 | LD | 505 | 502 | 480 | 50 | 44 | 520.8333
162 | 180 | LD | 504 | 500 | 465 | 78 | 70 | 390.625 |  |  | z = 2,0
168 | 186 | LD | 513 | 503 | 461 | 104 | 84 | 156.25 | 88 | 25.0599 | 113.0599 | 292.9067 | 157.5301 | 135.3766
174 | 192 | LD | 511 | 502 | 454 | 114 | 96 | 173.6111 |  |  | 37.8801
180 | 198 | LD | 507 | 500 | 460 | 94 | 80 | 223.2143 |  |  | 138.1199
210 | 228 | LD | 505 | 500 | 480 | 50 | 40 | 312.5 |  |  | z = 1,5
216 | 234 | LD | 507 | 501 | 454 | 106 | 94 | 260.4167 | 74.5 | 27.0493 | 101.5493 | 284.2882 | 91.1458 | 193.1424
222 | 240 | LD | 507 | 503 | 480 | 54 | 46 | 390.625 |  |  | 33.926
228 | 246 | LD | 509 | 500 | 465 | 88 | 70 | 173.6111 |  |  | 115.074
234 | 252 | LD | 506 | 501 | 477 | 58 | 48 | 312.5 |  |  | z = 1,5
240 | 258 | LD | 505 | 500 | 465 | 80 | 70 | 312.5 | 68.5 | 26.096 | 94.596 | 384.1146 | 98.3051 | 285.8094
246 | 264 | LD | 503 | 500 | 454 | 98 | 92 | 520.8333 |  |  | 29.356
252 | 270 | LD | 504 | 500 | 485 | 38 | 30 | 390.625 |  |  | 107.644
R =

## LE
DETERMINAÇÃO DAS DEFLEXÕES RECUPERÁVEIS
DO PAVIMENTO COM A VIGA BENKELMAN
VIGA Nº : | [5 empty] | Data: 15/02/03
FATOR (F): |  | a b | -2 | (LE - INTERNO DA PISTA)
|  | CONFIG. DA | LEITURAS (mm) |  |  | DEFLEXÃO | DEFLEXÃO | RAIO
ESTAÇÃO | ESTACA | SEÇÃO TRANS | INICIAL | INTERMED. | FINAL | D0 = (L0 - LF) x F | D25 = (L25 - LF) x F | 6250
| (PROJETO) |  | (L0) | (L25) | (LF) | (D0) | (D25) | 2(D0 - D25) | Dm | S | Dc | Rm | S | Rc
123 | 141 | LE | 509 | 500 | 463 | 92 | 74 | 173.6111
129 | 147 | LE | 503 | 500 | 465 | 76 | 70 | 520.8333 |  |  | z = 2,0
135 | 153 | LE | 502 | 500 | 478 | 48 | 44 | 781.25 | 72 | 17.8885 | 89.8885 | 607.6389 | 267.5527 | 340.0862
141 | 159 | LE | 505 | 503 | 475 | 60 | 56 | 781.25 |  |  | 36.2229
147 | 165 | LE | 502 | 500 | 460 | 84 | 80 | 781.25 |  |  | 107.7771
153 | 171 | LE | 501 | 500 | 482 | 38 | 36 | 1562.5
159 | 177 | LE | 504 | 500 | 490 | 28 | 20 | 390.625 |  |  | z = 2,0
165 | 183 | LE | 506 | 502 | 483 | 46 | 38 | 390.625 | 51.6 | 22.5122 | 74.1122 | 625 | 532.1046 | 92.8954
171 | 189 | LE | 506 | 500 | 463 | 86 | 74 | 260.4167 |  |  | 6.5756
177 | 195 | LE | 505 | 502 | 475 | 60 | 54 | 520.8333 |  |  | 96.6244
213 | 231 | LE | 507 | 502 | 480 | 54 | 44 | 312.5 |  |  | 52.8851
219 | 237 | LE | 506 | 500 | 466 | 80 | 68 | 260.4167 | 66 | 13.1149 | 79.1149 | 364.5833 | 137.7995 | 226.7838
225 | 243 | LE | 505 | 502 | 473 | 64 | 58 | 520.8333 |  |  | 79.1149
231 | 249 | LE | 507 | 503 | 470 | 74 | 66 | 390.625 |  |  | z = 1,5
237 | 255 | LE | 505 | 501 | 460 | 90 | 82 | 390.625 | 73 | 17.9258 | 90.9258 | 429.6875 | 259.1113 | 170.5762
243 | 261 | LE | 510 | 500 | 470 | 80 | 60 | 156.25 |  |  | 46.1113
249 | 267 | LE | 502 | 500 | 478 | 48 | 44 | 781.25 |  |  | 99.8887
R =

## Acost
DETERMINAÇÃO DAS DEFLEXÕES RECUPERÁVEIS
DO PAVIMENTO COM A VIGA BENKELMAN
VIGA Nº : | [6 empty] | Data: 13/03/03
FATOR (F): |  | a b | -2 |  |  |  | ACOSTAMENTO
|  | CONFIG. DA | LEITURAS (mm) |  |  | DEFLEXÃO | DEFLEXÃO | RAIO
ESTAÇÃO | ESTACA | SEÇÃO TRANS | INICIAL | INTERMED. | FINAL | D0 = (L0 - LF) x F | D25 = (L25 - LF) x F | 6250
| (PROJETO) |  | (L0) | (L25) | (LF) | (D0) | (D25) | 2(D0 - D25) | Dm | S | Dc | Rm | S | Rc
122 | 140 | LD | 519 | 507 | 474 | 90 | 66 | 130.2083
126 | 144 | LD | 503 | 500 | 481 | 44 | 38 | 520.8333
128 | 146 | LD | 513 | 510 | 444 | 138 | 132 | 520.8333
130 | 148 | LD | 510 | 504 | 458 | 104 | 92 | 260.4167
132 | 150 | LD | 534 | 500 | 456 | 156 | 88 | 45.9559
134 | 152 | LD | 518 | 508 | 482 | 72 | 52 | 156.25
136 | 154 | LD | 512 | 500 | 470 | 84 | 60 | 130.2083 | 96.5714 | 37.0482 | 133.6197 | 182.3855 | 156.8899 | 25.4955
138 | 156 | LD | 530 | 500 | 470 | 120 | 60 | 52.0833
140 | 158 | LD | 546 | 504 | 473 | 146 | 62 | 37.2024 |  |  | z = 2,5
142 | 160 | LD | 518 | 500 | 449 | 138 | 102 | 86.8056 |  |  | 3.9509
144 | 162 | LD | 512 | 503 | 482 | 60 | 42 | 173.6111 |  |  | 189.192
146 | 164 | LD | 526 | 511 | 490 | 72 | 42 | 104.1667
148 | 166 | LD | 512 | 505 | 485 | 54 | 40 | 223.2143
150 | 168 | LD | 517 | 503 | 480 | 74 | 46 | 111.6071
152 | 170 | LD | 528 | 508 | 475 | 106 | 66 | 78.125
154 | 172 | LD | 520 | 501 | 488 | 64 | 26 | 82.2368
156 | 174 | LD | 520 | 511 | 484 | 72 | 54 | 173.6111
158 | 176 | LD | 516 | 503 | 487 | 58 | 32 | 120.1923
160 | 178 | LD | 504 | 501 | 481 | 46 | 40 | 520.8333
162 | 180 | LD | 513 | 508 | 484 | 58 | 48 | 312.5
164 | 182 | LD | 518 | 505 | 483 | 70 | 44 | 120.1923 | 72 | 18.6135 | 90.6135 | 185.3696 | 153.924 | 31.4456
166 | 184 | LD | 526 | 511 | 490 | 72 | 42 | 104.1667 |  |  | z = 2,5
168 | 186 | LD | 530 | 510 | 481 | 98 | 58 | 78.125 |  |  | 25.4663
170 | 188 | LD | 520 | 503 | 470 | 100 | 66 | 91.9118 |  |  | 118.5337
172 | 190 | LD | 522 | 510 | 485 | 74 | 50 | 130.2083
174 | 192 | LD | 523 | 510 | 484 | 78 | 52 | 120.1923
176 | 194 | LD | 503 | 500 | 470 | 66 | 60 | 520.8333
178 | 196 | LD | 519 | 508 | 496 | 46 | 24 | 142.0455
210 | 228 | LD | 506 | 503 | 498 | 16 | 10 | 520.8333
212 | 230 | LD | 509 | 500 | 472 | 74 | 56 | 173.6111
214 | 232 | LD | 523 | 508 | 478 | 90 | 60 | 104.1667
216 | 234 | LD | 520 | 512 | 488 | 64 | 48 | 195.3125
218 | 236 | LD | 510 | 500 | 480 | 60 | 40 | 156.25 | 54.6 | 23.2293 | 77.8293 | 271.8874 | 151.7417 | 120.1457
220 | 238 | LD | 504 | 500 | 479 | 50 | 42 | 390.625 |  |  | z = 2,5
222 | 240 | LD | 510 | 507 | 497 | 26 | 20 | 520.8333 |  |  | -3.4732
224 | 242 | LD | 519 | 510 | 496 | 46 | 28 | 173.6111 |  |  | 112.6732
226 | 244 | LD | 512 | 505 | 491 | 42 | 28 | 223.2143
228 | 246 | LD | 509 | 503 | 470 | 78 | 66 | 260.4167
230 | 248 | LD | 521 | 503 | 475 | 92 | 56 | 86.8056
232 | 250 | LD | 523 | 505 | 457 | 132 | 96 | 86.8056
234 | 252 | LD | 520 | 508 | 475 | 90 | 66 | 130.2083
236 | 254 | LD | 509 | 505 | 478 | 62 | 54 | 390.625
238 | 256 | LD | 516 | 510 | 478 | 76 | 64 | 260.4167
240 | 258 | LD | 510 | 500 | 470 | 80 | 60 | 156.25 | 90.6 | 23.095 | 113.695 | 174.9132 | 91.1814 | 83.7318
242 | 260 | LD | 512 | 500 | 472 | 80 | 56 | 130.2083 |  |  | z = 2,5
244 | 262 | LD | 520 | 510 | 467 | 106 | 86 | 156.25 |  |  | 32.8626
246 | 264 | LD | 518 | 508 | 485 | 66 | 46 | 156.25 |  |  | 148.3374
248 | 266 | LD | 511 | 503 | 450 | 122 | 106 | 195.3125
250 | 268 | LD | 570 | 510 | 463 | 214 | 94 | 26.0417
R =

## Bolsão
DETERMINAÇÃO DAS DEFLEXÕES RECUPERÁVEIS
DO PAVIMENTO COM A VIGA BENKELMAN
VIGA Nº : | [6 empty] | Data: 11/03/03
FATOR (F): |  | a b | -2
|  | CONFIG. DA | LEITURAS (mm) |  |  | DEFLEXÃO | DEFLEXÃO | RAIO
ESTAÇÃO | ESTACA | SEÇÃO TRANS | INICIAL | INTERMED. | FINAL | D0 = (L0 - LF) x F | D25 = (L25 - LF) x F | 6250
| (PROJETO) |  | (L0) | (L25) | (LF) | (D0) | (D25) | 2(D0 - D25) | Dm | S | Dc | Rm | S | Rc
212 | 433+10 | LD | 518 | 503 | 477 | 82 | 52 | 104.1667
216 | 437+10 | LD | 529 | 508 | 487 | 84 | 42 | 74.4048 | 83 | 1.4142 | 84.4142 | 89.2857 | 21.0448 | 68.2409
210 | 431+10 | LE | 521 | 505 | 476 | 90 | 58 | 97.6562 |  |  | z = 1,5
212+10 | 434 | LE | 580 | 509 | 420 | 320 | 178 | 22.007 | 120 | 57.2364 | 177.2364 | 93.316 | 39.2429 | 54.073
214 | 435+10 | LE | 519 | 507 | 477 | 84 | 60 | 130.2083 |  |  | 34.1455
218 | 439+10 | LE | 540 | 510 | 447 | 186 | 126 | 52.0833 |  |  | 205.8545
Rodovia: BR-476
Sentido: São Paulo
Trecho: Rua Padre Dehon à Rua Maria Assumpção
R =