## TRECHO_3
ANEXO 19
PROGRAMA DE TRANSPORTE URBANO DE CURITIBA - ETAPA II
EIXO METROPOLITANO DE TRANSPORTE - SETOR SUL
TRECHO 3 - SANTA BERNADETHE - MARECHAL FLORIANO |  |  | QUADRO DE QUANTIDADES E PREÇOS
A- ESTRUTURA VIÁRIA |  |  | LOTE 3
Razão Social:
Nome do Informante: |  |  | Assinatura: |  |  |  | Data:
ITEM | CÓDIGO | DISCRIMINAÇÃO | UD. | QUANTIDADE | CUSTO UNITÁRIO PROPOSTO |  | VALOR TOTAL PROPOSTO
[5 empty] | R$ | US$ | R$ | US$
TOTAL DO ITEM A3 - ESTRUTURA VIÁRIA DO TRECHO 3
1.0 | 180000 | DRENAGEM
1.1 |  | ELEMENTOS DE DRENAGEM
1.1.1 | 180002 | Escavação mecânica de valas | m³ | 39548
1.1.2 | 180003 | Reaterro mecânico de valas com apiloamento | m³ | 28376
1.1.3 | 180005 | Fornecimento e assentamento de tubo de concreto simples Ø 0.40m | m | 2691
1.1.4 | 180006 | Fornecimento e assentamento de tubo de concreto armado Ø 0.40m | m | 2641
1.1.5 | 180007 | Fornecimento e assentamento de meia cana de concreto, Ø 0.40m | m | 20
1.1.6 | 180008 | Fornecimento e assentamento de tubo de concreto simples Ø 0.60m | m | 1498
1.1.7 | 180009 | Fornecimento e assentamento de tubo de concreto armado Ø 0.60m | m | 94
1.1.8 | 180010 | Fornecimento e assentamento de tubo de concreto armado CA-1 Ø 0.80m | m | 898
1.1.9 | 180011 | Fornecimento e assentamento de tubo de concreto armado CA-2 Ø 0.80m | m | 148
1.1.10 | 180012 | Fornecimento e assentamento de tubo de concreto armado CA-1 Ø 1.00m | m | 1052
1.1.11 | 180013 | Fornecimento e assentamento de tubo de concreto armado CA-2 Ø 1.00m | m | 103
1.1.12 | 180014 | Fornecimento e assentamento de tubo de concreto armado CA-1 Ø 1.20m | m | 458
1.1.13 | 180015 | Fornecimento e assentamento de tubo de concreto armado CA-2 Ø 1.20m | m | 69
1.1.14 | 180016 | Fornecimento e assentamento de tubo de concreto armado CA-1 Ø 1.50m | m | 573
1.1.15 | 180017 | Fornecimento e assentamento de tubo de concreto armado CA-2 Ø 1.50m | m | 261
1.1.16 | 180018 | Fornecimento e assentamento de tubo de concreto armado CA-2 Ø 1.80m | m | 133
1.1.17 | 180019 | Fornecimento e assentamento de tubo de concreto armado CA-2 Ø 2.00m | m | 620
1.1.18 | 180020 | Fornecimento e assentamento de tubo de concreto armado CA-2 Ø 2.20m | m | 373
1.1.19 | 180021 | Arrancamento de tubo de concreto Ø 0.40m | m | 990
1.1.20 | 180022 | Arrancamento de tubo de concreto Ø 0.60m | m | 537
1.1.21 | 180023 | Arrancamento de tubo de concreto Ø 0.80m | m | 278
1.1.22 | 180024 | Arrancamento de tubo de concreto Ø 1.00m | m | 538
1.1.23 | 180025 | Arrancamento de tubo de concreto Ø 1.20m | m | 301
1.1.24 | 180026 | Arrancamento de tubo de concreto Ø 1.50m | m | 176
1.1.25 | 180034 | Caixa de ligação para tubo Ø 0.40m | ud | 25
1.1.26 | 180035 | Caixa de ligação para tubo Ø 0.60m | ud | 40
1.1.27 | 180036 | Caixa de ligação para tubo Ø 0.80m | ud | 31
1.1.28 | 180037 | Caixa de ligação para tubo Ø 1.00m | ud | 22
1.1.29 | 180038 | Caixa de ligação para tubo Ø 1.20m | ud | 11
1.1.30 | 180039 | Caixa de ligação para tubo Ø 1.50m | ud | 18
1.1.31 | 180040 | Caixa de ligação para tubo Ø 1.80m | ud | 2
1.1.32 | 180041 | Caixa de ligação para tubo Ø 2.00m | ud | 14
1.1.33 | 180042 | Caixa de ligação para tubo Ø 2.20m | ud | 10
1.1.34 | 180048 | Poço de visita com tampa de FoFo - tubo Ø até 0.60m | ud | 39
1.1.35 | 180049 | Poço de visita com tampa de FoFo - tubo Ø até 0.80m | ud | 16
1.1.36 | 180050 | Poço de visita com tampa de FoFo - tubo Ø até 1.50m | ud | 32
1.1.37 | 180052 | Poço de visita com tampa de FoFo - tubo Ø até 2.00m | ud | 10
1.1.38 | 180053 | Poço de visita com tampa de FoFo - tubo Ø até 2.20m | ud | 6
1.1.39 | 180055 | Lastro de pedra amarroada | m³ | 3722
1.1.40 | 180058 | Escavação mecânica em material duro | m³ | 87
1.1.41 | 180061 | Escoramento lateral de valas | m² | 38968
1.1.42 | 180062 | Lastro de brita | m³ | 997
1.1.43 | 180081 | Aba para tubo de concreto Ø 0.80m | ud | 1
1.1.44 | 180080 | Aba para tubo de concreto Ø 1.20m | ud | 1
1.1.45 | 180541 | Caixa coletora de sarjeta com grelha de concreto - tubo Ø 0.40m - altura até 1.50m | ud | 6
1.1.46 | 180538 | Caixa coletora de sarjeta com grelha de concreto - tubo Ø 0.40m - altura de 1.50m a 2.00m | ud | 4
1.1.47 | 180542 | Caixa coletora de sarjeta com grelha de concreto - tubo Ø 0.40m - altura de 2.00m a 2.50m | ud | 1
1.1.48 | 180100 | Caixa coletora de sarjeta com grelha de concreto - tubo Ø 0.60m - altura até 2.00m | ud | 1
1.1.49 | 180545 | Caixa coletora de sarjeta com grelha de concreto - tubo Ø 0.60m - altura de 2.00m a 2.50m | ud | 1
1.1.50 | 180548 | Caixa coletora de sarjeta com grelha de concreto - tubo Ø 1.00m - altura até 2.00m | ud | 3
1.1.51 | 180553 | Caixa coletora de sarjeta com grelha de concreto - tubo Ø 1.20m - altura até 2.50m | ud | 1
1.1.52 | 180554 | Caixa coletora de sarjeta com grelha de concreto - tubo Ø 1.50m - altura de 2.50m a 3.00m | ud | 2
1.1.53 | 180555 | Caixa coletora de sarjeta com grelha de concreto - tubo Ø 1.80m - altura até 3.50m | ud | 1
1.1.54 | 180556 | Caixa coletora de sarjeta com grelha de concreto - tubo Ø 2.00m - altura até 3.50m | ud | 1
1.1.55 | 180588 | Caixa coletora de sarjeta com grelha de concreto - tubo Ø 2.20m - altura até 4.00m | ud | 1
1.1.56 | 180567 | Dreno profundo p/ deságue do colchão drenante 0.50 x 0.50m c/ tubo, brita e manta geotêxtil | m | 2704
1.1.57 | 180568 | Dreno subsuperficial com geodreno 0.15 x 0.65m | m | 1502
1.1.58 | 180587 | Enleivamento de sarjeta | m² | 2440
1.1.59 | 180500 | Escavação mecânica de sarjetas e valetas | m³ | 187
1.1.60 | 180032 | Caixa de captação simples com grelha de ferro fundido | ud | 464
1.1.61 | 180033 | Caixa de captação dupla com grelha de ferro fundido | ud | 29
1.1.62 | 180558 | Caixa de captação simples com abertura no meio-fio - altura até 1.50m | ud | 135
1.1.63 | 180577 | Caixa de captação simples com abertura no meio-fio - altura de 1.50m a 2.00m | ud | 12
1.1.64 | 180578 | Caixa de captação simples com abertura no meio-fio - altura de 2.50m a 3.00m | ud | 5
1.1.65 | 180579 | Caixa de captação simples com abertura no meio-fio - altura de 3.50m a 4.00m | ud | 6
1.1.66 | 180557 | Caixa de captação dupla com abertura no meio-fio - altura até 1.50m | ud | 4
1.1.67 | 180525 | Lacre de caixa de captação na pista | ud | 50
1.1.68 | 180526 | Lacre de caixa de captação no passeio | ud | 28
1.1.69 | 200158 | Demolição manual de concreto simples | m³ | 13
1.1.70 | 180501 | Poço de queda com visita - tubo Ø 0.40m - altura até 0.50m | ud | 1
1.1.71 | 180510 | Poço de queda com visita - tubo Ø 0.60m - altura de 0.50m até 1.00m | ud | 1
1.1.72 | 180196 | Caixa de queda - tubo Ø 1.20m - altura até 0.50m | ud | 1
1.1.73 | 180522 | Poço de queda com visita - tubo Ø 1.20m - altura de 0.50m até 1.00m | ud | 1
1.1.74 | 180580 | Caixa de queda - tubo Ø 1.50m - altura até 0.50m | ud | 2
1.1.75 | 180116 | Poço de queda com visita - tubo Ø 1.50m - altura até 0.50m | ud | 2
1.1.76 | 180581 | Caixa de queda - tubo Ø 1.80m - altura até 0.50m | ud | 1
1.1.77 | 180589 | Poço de queda com visita - tubo Ø 1.80m - altura de 0.50m até 1.00m | ud | 1
1.1.78 | 180582 | Caixa de queda - tubo Ø 2.00m - altura até 0.50m | ud | 1
1.1.79 | 180561 | Poço de queda com visita - tubo Ø 2.00m - altura até 0.50m | ud | 1
1.1.80 | 180562 | Poço de queda com visita - tubo Ø 2.00m - altura de 0.50m até 1.00m | ud | 1
1.1.81 | 240070 | Esgotamento contínuo d'água | h | 1978
1.1.82 | 200021 | Corte de pavimento Asfáltico com compressor e martelete | m² | 87
1.1.83 | 180129 | Carga mecânica de material em caminhão | m³ | 11172
1.1.84 | 180135 | Transporte de materiais - DMT= 5001m a 10000m | m³ | 14654
1.1.85 | 180569 | Dreno subsuperficial de pavimento c/ brita e manta geotêxtil 0.40 x 0.40m | m | 1600
1.1.86 | 180590 | Tubo para deságue de dreno superficial Ø100mm, L=0.50m | m | 146
1.2 |  | RECOMPOSIÇÃO DO PAVIMENTO
1.2.1 | 190009 | Regularização do subleito | m² | 348
1.2.2 | 190011 | Compactação do subleito | m² | 348
1.2.3 | 200005 | Execução de sub-base de brita 4-A compactada | m³ | 69
1.2.4 | 200006 | Execução de base de brita graduada compactada | m³ | 41
1.2.5 | 200008 | Imprimação com CM-30 | m² | 348
1.2.6 | 200009 | Pintura de ligação com emulsão RR-1C | m² | 348
1.2.7 | 200013 | Revestimento com CBUQ - faixa "C" | m³ | 20
1.2.8 | 200543 | Revestimento com CBUQ - faixa "B" | m³ | 20
2.0 | 190000 | TERRAPLANAGEM
2.1 |  | CANALETA EXCLUSIVA, VIAS MARGINAIS, VIAS LOCAIS
2.1.1 | 190013 | Escavação, carga e transporte em material de 1ª categoria | m³ | 88650
2.1.2 | 280180 | Execução de aterro de moledo compactado | m³ | 4070
2.1.3 | 190016 | Substituição de material inservível por areia | m³ | 40494
2.1.4 | 190018 | Substituição de material inservível por moledo | m³ | 5634
2.1.5 | 190021 | Escavação, carga e transporte em material de baixa resistência | m³ | 44630
2.1.6 | 200186 | Arrancamento, carga e transporte de capa asfáltica com escavadeira | m³ | 9035
2.1.7 | 210030 | Arrancamento manual de paralelepípedo rejuntado com areia | m² | 980
2.2 |  | ACESSO AO VIADUTO SOBRE A BR-116
2.2.1 | 190013 | Escavação, carga e transporte em material de 1ª categoria | m³ | 189
3.0 | 200000 | PAVIMENTAÇÃO
3.1 |  | PAVIMENTO FLEXÍVEL
3.1.1 | 1.2.1 | Restauração do Pavimento
3.1.1.1 | 1.2.1.1 | Via Marginal Direita
3.1.1.1.1 | 200507 | Fresagem do pavimento com varreção e transporte | m³ | 404
3.1.1.1.2 | 200524 | Reciclagem "in situ" a frio, com adição de cimento | m³ | 862
3.1.1.1.3 | 200540 | Imprimação (pintura de cura) com emulsão RM-1C | m² | 4193
3.1.1.1.4 | 200600 | Junta de pré-fissuração para BGTC | m | 3445
3.1.1.1.5 | 200009 | Pintura de ligação com emulsão RR-1C | m² | 6496
3.1.1.1.6 | 200543 | Revestimento com CBUQ - faixa "B" | m³ | 304
3.1.1.1.7 | 200013 | Revestimento com CBUQ - faixa "C" | m³ | 268
3.1.1.1.8 | 200016 | Fornecimento e assentamento de meio-fio de concreto pré-moldado com sarjeta | m | 972
3.1.1.1.9 | 200023 | Arrancamento de meio-fio de concreto | m | 465
3.1.1.2 | 1.2.1.2 | Via Marginal Esquerda
3.1.1.2.1 | 200507 | Fresagem do pavimento com varreção e transporte | m³ | 1115
3.1.1.2.2 | 200524 | Reciclagem "in situ" a frio, com adição de cimento | m³ | 1475
3.1.1.2.3 | 200540 | Imprimação (pintura de cura) com emulsão RM-1C | m² | 7665
3.1.1.2.4 | 200600 | Junta de pré-fissuração para BGTC | m | 6297
3.1.1.2.5 | 200009 | Pintura de ligação com emulsão RR-1C | m² | 20083
3.1.1.2.6 | 200543 | Revestimento com CBUQ - faixa "B" | m³ | 756
3.1.1.2.7 | 200013 | Revestimento com CBUQ - faixa "C" | m³ | 568
3.1.1.2.8 | 200016 | Fornecimento e assentamento de meio-fio de concreto pré-moldado com sarjeta | m | 1882
3.1.1.2.9 | 200023 | Arrancamento de meio-fio de concreto | m | 840
3.1.1.3 | 1.2.1.3 | Via Local Esquerda
3.1.1.3.1 | 200227 | Varreção e lavagem de pista | m² | 4920
3.1.1.3.2 | 200009 | Pintura de ligação com emulsão RR-1C | m² | 9840
3.1.1.3.3 | 200543 | Revestimento com CBUQ - faixa "B" | m³ | 197
3.1.1.3.4 | 200013 | Revestimento com CBUQ - faixa "C" | m³ | 197
3.1.1.3.5 | 200016 | Fornecimento e assentamento de meio-fio de concreto pré-moldado com sarjeta | m | 1026
3.1.1.3.6 | 200023 | Arrancamento de meio-fio de concreto | m | 1012
3.1.1.4 | 1.2.1.4 | Rua dos Binários
3.1.1.4.1 |  | Estação Marechal Floriano
3.1.1.4.1.1 | 200507 | Fresagem do pavimento com varreção e transporte | m³ | 558
3.1.1.4.1.2 | 200009 | Pintura de ligação com emulsão RR-1C | m² | 9295
3.1.1.4.1.3 | 200013 | Revestimento com CBUQ - faixa "C" | m³ | 558
3.1.1.4.1.4 | 200016 | Fornecimento e assentamento de meio-fio de concreto pré-moldado com sarjeta | m | 729
3.1.1.4.1.5 | 200023 | Arrancamento de meio-fio de concreto | m | 803
3.1.2 | 1.2.2 | Pavimento Novo
3.1.2.1 | 1.2.2.1 | Via Marginal Direita
3.1.2.1.1 | 200205 | Execução de reforço com moledo compactado | m³ | 11638
3.1.2.1.2 | 200005 | Execução de sub-base de brita 4-A compactada | m³ | 5328
3.1.2.1.3 | 200516 | Execução de base de brita graduada tratada com cimento (fctmk = 1MPa) | m³ | 4970
3.1.2.1.4 | 200600 | Junta de pré-fissuração para BGTC | m | 18795
3.1.2.1.5 | 200540 | Imprimação (pintura de cura) com emulsão RM-1C | m² | 23586
3.1.2.1.6 | 200009 | Pintura de ligação com emulsão RR-1C | m² | 21798
3.1.2.1.7 | 200543 | Revestimento com CBUQ - faixa "B" | m³ | 1651
3.1.2.1.8 | 200013 | Revestimento com CBUQ - faixa "C" | m³ | 1308
3.1.2.1.9 | 200016 | Fornecimento e assentamento de meio-fio de concreto pré-moldado com sarjeta | m | 3888
3.1.2.1.10 | 200023 | Arrancamento de meio-fio de concreto | m | 1859
3.1.2.1.11 | 200036 | Remoção de árvore até Ø 20cm | ud | 3
3.1.2.2 | 1.2.2.2 | Via Marginal Esquerda
3.1.2.2.1 | 200205 | Execução de reforço com moledo compactado | m³ | 8348
3.1.2.2.2 | 200005 | Execução de sub-base de brita 4-A compactada | m³ | 3867
3.1.2.2.3 | 200516 | Execução de base de brita graduada tratada com cimento (fctmk = 1MPa) | m³ | 3644
3.1.2.2.4 | 200600 | Junta de pré-fissuração para BGTC | m | 12145
3.1.2.2.5 | 200540 | Imprimação (pintura de cura) com emulsão RM-1C | m² | 17468
3.1.2.2.6 | 200009 | Pintura de ligação com emulsão RR-1C | m² | 16350
3.1.2.2.7 | 200543 | Revestimento com CBUQ - faixa "B" | m³ | 1223
3.1.2.2.8 | 200013 | Revestimento com CBUQ - faixa "C" | m³ | 981
3.1.2.2.9 | 200016 | Fornecimento e assentamento de meio-fio de concreto pré-moldado com sarjeta | m | 1815
3.1.2.2.10 | 200023 | Arrancamento de meio-fio de concreto | m | 810
3.1.2.3 | 1.2.2.3 | Via Local Direita
3.1.2.3.1 | 200005 | Execução de sub-base de brita 4-A compactada | m³ | 1787
3.1.2.3.2 | 200516 | Execução de base de brita graduada tratada com cimento (fctmk = 1MPa) | m³ | 1622
3.1.2.3.3 | 200600 | Junta de pré-fissuração para BGTC | m | 2911
3.1.2.3.4 | 200540 | Imprimação (pintura de cura) com emulsão RM-1C | m² | 7515
3.1.2.3.5 | 200009 | Pintura de ligação com emulsão RR-1C | m² | 6690
3.1.2.3.6 | 200543 | Revestimento com CBUQ - faixa "B" | m³ | 376
3.1.2.3.7 | 200013 | Revestimento com CBUQ - faixa "C" | m³ | 335
3.1.2.3.8 | 200016 | Fornecimento e assentamento de meio-fio de concreto pré-moldado com sarjeta | m | 1535
3.1.2.3.9 | 200023 | Arrancamento de meio-fio de concreto | m | 113
3.1.2.4 | 1.2.2.4 | Via Local Esquerda
3.1.2.4.1 | 200005 | Execução de sub-base de brita 4-A compactada | m³ | 1257
3.1.2.4.2 | 200516 | Execução de base de brita graduada tratada com cimento (fctmk = 1MPa) | m³ | 843
3.1.2.4.3 | 200600 | Junta de pré-fissuração para BGTC | m | 1850
3.1.2.4.4 | 200540 | Imprimação (pintura de cura) com emulsão RM-1C | m² | 3862
3.1.2.4.5 | 200009 | Pintura de ligação com emulsão RR-1C | m² | 3347
3.1.2.4.6 | 200543 | Revestimento com CBUQ - faixa "B" | m³ | 194
3.1.2.4.7 | 200013 | Revestimento com CBUQ - faixa "C" | m³ | 168
3.1.2.4.8 | 200016 | Fornecimento e assentamento de meio-fio de concreto pré-moldado com sarjeta | m | 505
3.1.2.4.9 | 200023 | Arrancamento de meio-fio de concreto | m | 498
3.1.2.5 |  | Estação Fanny
3.1.2.5.1 |  | Rua João Soares Barcelos e 2 Embocaduras
3.1.2.5.1.1 | 200003 | Execução de sub-base de moledo compactado | m³ | 396
3.1.2.5.1.2 | 200005 | Execução de sub-base de brita 4-A compactada | m³ | 280
3.1.2.5.1.3 | 200006 | Execução de base de brita graduada compactada | m³ | 264
3.1.2.5.1.4 | 200008 | Imprimação com CM-30 | m² | 1605
3.1.2.5.1.5 | 200009 | Pintura de ligação com emulsão RR-1C | m² | 1605
3.1.2.5.1.6 | 200543 | Revestimento com CBUQ - faixa "B" | m³ | 81
3.1.2.5.1.7 | 200013 | Revestimento com CBUQ - faixa "C" | m³ | 81
3.1.2.5.1.8 | 200016 | Fornecimento e assentamento de meio-fio de concreto pré-moldado com sarjeta | m | 280
3.1.2.5.1.9 | 200023 | Arrancamento de meio-fio de concreto | m | 229
3.1.2.5.2 |  | Rua Sonia Maria
3.1.2.5.2.1 | 200003 | Execução de sub-base de moledo compactado | m³ | 343
3.1.2.5.2.2 | 200005 | Execução de sub-base de brita 4-A compactada | m³ | 243
3.1.2.5.2.3 | 200006 | Execução de base de brita graduada compactada | m³ | 229
3.1.2.5.2.4 | 200008 | Imprimação com CM-30 | m² | 1391
3.1.2.5.2.5 | 200009 | Pintura de ligação com emulsão RR-1C | m² | 1391
3.1.2.5.2.6 | 200543 | Revestimento com CBUQ - faixa "B" | m³ | 70
3.1.2.5.2.7 | 200013 | Revestimento com CBUQ - faixa "C" | m³ | 70
3.1.2.5.2.8 | 200016 | Fornecimento e assentamento de meio-fio de concreto pré-moldado com sarjeta | m | 228
3.1.2.5.3 |  | Rua Oliveira Viana e 1 Embocadura
3.1.2.5.3.1 | 200003 | Execução de sub-base de moledo compactado | m³ | 172
3.1.2.5.3.2 | 200005 | Execução de sub-base de brita 4-A compactada | m³ | 122
3.1.2.5.3.3 | 200006 | Execução de base de brita graduada compactada | m³ | 115
3.1.2.5.3.4 | 200008 | Imprimação com CM-30 | m² | 696
3.1.2.5.3.5 | 200009 | Pintura de ligação com emulsão RR-1C | m² | 696
3.1.2.5.3.6 | 200543 | Revestimento com CBUQ - faixa "B" | m³ | 35
3.1.2.5.3.7 | 200013 | Revestimento com CBUQ - faixa "C" | m³ | 35
3.1.2.5.3.8 | 200016 | Fornecimento e assentamento de meio-fio de concreto pré-moldado com sarjeta | m | 108
3.1.2.5.3.9 | 200023 | Arrancamento de meio-fio de concreto | m | 57
3.1.2.5.4 |  | Rua Roberto Farias e 1 Embocadura
3.1.2.5.4.1 | 200003 | Execução de sub-base de moledo compactado | m³ | 356
3.1.2.5.4.2 | 200005 | Execução de sub-base de brita 4-A compactada | m³ | 252
3.1.2.5.4.3 | 200006 | Execução de base de brita graduada compactada | m³ | 238
3.1.2.5.4.4 | 200008 | Imprimação com CM-30 | m² | 1445
3.1.2.5.4.5 | 200009 | Pintura de ligação com emulsão RR-1C | m² | 1445
3.1.2.5.4.6 | 200543 | Revestimento com CBUQ - faixa "B" | m³ | 73
3.1.2.5.4.7 | 200013 | Revestimento com CBUQ - faixa "C" | m³ | 73
3.1.2.5.4.8 | 200016 | Fornecimento e assentamento de meio-fio de concreto pré-moldado com sarjeta | m | 213
3.1.2.5.4.9 | 200023 | Arrancamento de meio-fio de concreto | m | 149
3.1.2.5.5 |  | Rua Omilio Monteiro Soares e 2 Embocaduras
3.1.2.5.5.1 | 200003 | Execução de sub-base de moledo compactado | m³ | 448
3.1.2.5.5.2 | 200005 | Execução de sub-base de brita 4-A compactada | m³ | 317
3.1.2.5.5.3 | 200006 | Execução de base de brita graduada compactada | m³ | 300
3.1.2.5.5.4 | 200008 | Imprimação com CM-30 | m² | 1819
3.1.2.5.5.5 | 200009 | Pintura de ligação com emulsão RR-1C | m² | 1819
3.1.2.5.5.6 | 200543 | Revestimento com CBUQ - faixa "B" | m³ | 91
3.1.2.5.5.7 | 200013 | Revestimento com CBUQ - faixa "C" | m³ | 91
3.1.2.5.5.8 | 200016 | Fornecimento e assentamento de meio-fio de concreto pré-moldado com sarjeta | m | 242
3.1.2.5.5.9 | 200023 | Arrancamento de meio-fio de concreto | m | 229
3.1.2.5.6 |  | Rua Antonio Barriquelo e 1 Embocadura
3.1.2.5.6.1 | 200003 | Execução de sub-base de moledo compactado | m³ | 343
3.1.2.5.6.2 | 200005 | Execução de sub-base de brita 4-A compactada | m³ | 243
3.1.2.5.6.3 | 200006 | Execução de base de brita graduada compactada | m³ | 229
3.1.2.5.6.4 | 200008 | Imprimação com CM-30 | m² | 1391
3.1.2.5.6.5 | 200009 | Pintura de ligação com emulsão RR-1C | m² | 1391
3.1.2.5.6.6 | 200543 | Revestimento com CBUQ - faixa "B" | m³ | 70
3.1.2.5.6.7 | 200013 | Revestimento com CBUQ - faixa "C" | m³ | 70
3.1.2.5.6.8 | 200023 | Arrancamento de meio-fio de concreto | m | 274
3.1.2.5.6.9 | 200016 | Fornecimento e assentamento de meio-fio de concreto pré-moldado com sarjeta | m | 285
3.1.2.5.6.10 | 200037 | Remoção de árvore acima de Ø 20cm | ud | 1
3.1.2.5.6.11 | 200036 | Remoção de árvore até Ø 20cm | ud | 9
3.1.2.6 |  | Estação Marechal Floriano
3.1.2.6.1 |  | Rua Aluizio Finzetto
3.1.2.6.1.1 | 200003 | Execução de sub-base de moledo compactado | m³ | 131
3.1.2.6.1.2 | 200005 | Execução de sub-base de brita 4-A compactada | m³ | 89
3.1.2.6.1.3 | 200006 | Execução de base de brita graduada compactada | m³ | 81
3.1.2.6.1.4 | 200008 | Imprimação com CM-30 | m² | 456
3.1.2.6.1.5 | 200009 | Pintura de ligação com emulsão RR-1C | m² | 456
3.1.2.6.1.6 | 200543 | Revestimento com CBUQ - faixa "B" | m³ | 23
3.1.2.6.1.7 | 200013 | Revestimento com CBUQ - faixa "C" | m³ | 23
3.1.2.6.1.8 | 200016 | Fornecimento e assentamento de meio-fio de concreto pré-moldado com sarjeta | m | 200
3.1.2.6.1.9 | 200023 | Arrancamento de meio-fio de concreto | m | 131
3.1.2.6.2 |  | Rua Anne Frank (est. 28 à est. 34)
3.1.2.6.2.1 | 200003 | Execução de sub-base de moledo compactado | m³ | 221
3.1.2.6.2.2 | 200005 | Execução de sub-base de brita 4-A compactada | m³ | 152
3.1.2.6.2.3 | 200006 | Execução de base de brita graduada compactada | m³ | 139
3.1.2.6.2.4 | 200008 | Imprimação com CM-30 | m² | 804
3.1.2.6.2.5 | 200009 | Pintura de ligação com emulsão RR-1C | m² | 804
3.1.2.6.2.6 | 200543 | Revestimento com CBUQ - faixa "B" | m³ | 41
3.1.2.6.2.7 | 200013 | Revestimento com CBUQ - faixa "C" | m³ | 41
3.1.2.6.2.8 | 200016 | Fornecimento e assentamento de meio-fio de concreto pré-moldado com sarjeta | m | 200
3.1.2.6.3 |  | Rua Anne Frank (est. 0 à est. 7 - Conexão c/ Av. Marechal Floriano)
3.1.2.6.3.1 | 200003 | Execução de sub-base de moledo compactado | m³ | 258
3.1.2.6.3.2 | 200005 | Execução de sub-base de brita 4-A compactada | m³ | 177
3.1.2.6.3.3 | 200006 | Execução de base de brita graduada compactada | m³ | 163
3.1.2.6.3.4 | 200008 | Imprimação com CM-30 | m² | 938
3.1.2.6.3.5 | 200009 | Pintura de ligação com emulsão RR-1C | m² | 938
3.1.2.6.3.6 | 200543 | Revestimento com CBUQ - faixa "B" | m³ | 47
3.1.2.6.3.7 | 200013 | Revestimento com CBUQ - faixa "C" | m³ | 47
3.1.2.6.3.8 | 200016 | Fornecimento e assentamento de meio-fio de concreto pré-moldado com sarjeta | m | 280
3.1.2.6.4 |  | Conexão da BR-116 c/ a Rua Ane Frank (Est. 1 à Est. 4)
3.1.2.6.4.1 | 200003 | Execução de sub-base de moledo compactado | m³ | 166
3.1.2.6.4.2 | 200005 | Execução de sub-base de brita 4-A compactada | m³ | 114
3.1.2.6.4.3 | 200006 | Execução de base de brita graduada compactada | m³ | 105
3.1.2.6.4.4 | 200008 | Imprimação com CM-30 | m² | 603
3.1.2.6.4.5 | 200009 | Pintura de ligação com emulsão RR-1C | m² | 603
3.1.2.6.4.6 | 200543 | Revestimento com CBUQ - faixa "B" | m³ | 31
3.1.2.6.4.7 | 200013 | Revestimento com CBUQ - faixa "C" | m³ | 31
3.1.2.6.4.8 | 200016 | Fornecimento e assentamento de meio-fio de concreto pré-moldado com sarjeta | m | 160
3.1.2.6.5 |  | Rua Ane Frank (Est. 7 à Est. 12)
3.1.2.6.5.1 | 200003 | Execução de sub-base de moledo compactado | m³ | 224
3.1.2.6.5.2 | 200005 | Execução de sub-base de brita 4-A compactada | m³ | 157
3.1.2.6.5.3 | 200006 | Execução de base de brita graduada compactada | m³ | 146
3.1.2.6.5.4 | 200008 | Imprimação com CM-30 | m² | 870
3.1.2.6.5.5 | 200009 | Pintura de ligação com emulsão RR-1C | m² | 870
3.1.2.6.5.6 | 200543 | Revestimento com CBUQ - faixa "B" | m³ | 44
3.1.2.6.5.7 | 200013 | Revestimento com CBUQ - faixa "C" | m³ | 44
3.1.2.6.5.8 | 200016 | Fornecimento e assentamento de meio-fio de concreto pré-moldado com sarjeta | m | 200
3.1.2.6.6 |  | Rua Ane Frank (Est.0 à Est. 20 e Est. 23 à est. 28 ) + 4 emb.
3.1.2.6.6.1 | 200003 | Execução de sub-base de moledo compactado | m³ | 1424
3.1.2.6.6.2 | 200005 | Execução de sub-base de brita 4-A compactada | m³ | 1006
3.1.2.6.6.3 | 200006 | Execução de base de brita graduada compactada | m³ | 951
3.1.2.6.6.4 | 200008 | Imprimação com CM-30 | m² | 5778
3.1.2.6.6.5 | 200009 | Pintura de ligação com emulsão RR-1C | m² | 5778
3.1.2.6.6.6 | 200543 | Revestimento com CBUQ - faixa "B" | m³ | 289
3.1.2.6.6.7 | 200013 | Revestimento com CBUQ - faixa "C" | m³ | 289
3.1.2.6.6.8 | 200016 | Fornecimento e assentamento de meio-fio de concreto pré-moldado com sarjeta | m | 302
3.1.2.6.6.9 | 200023 | Arrancamento de meio-fio de concreto | m | 358
3.1.2.6.7 |  | Av. Marechal Floriano
3.1.2.6.7.1 | 200023 | Arrancamento de meio-fio de concreto | m | 729
3.1.2.6.7.2 | 200016 | Fornecimento e assentamento de meio-fio de concreto pré-moldado com sarjeta | m | 803
3.1.2.6.7.3 | 200037 | Remoção de árvore acima de Ø 20cm | ud | 11
3.1.2.6.7.4 | 200036 | Remoção de árvore até Ø 20cm | ud | 62
3.2 |  | PAVIMENTO DE CONCRETO SIMPLES
3.2.1 |  | Pavimentos Novos
3.2.1.1 | 200005 | Execução de sub-base de brita 4-A compactada | m³ | 3095
3.2.1.2 | 200008 | Imprimação com CM-30 | m² | 15474
3.2.1.3 | 200516 | Execução de base de brita graduada tratada com cimento (fctmk = 1MPa) | m³ | 1729
3.2.1.4 | 200600 | Junta de pré-fissuração para BGTC | m | 3610
3.2.1.5 | 200540 | Imprimação (pintura de cura) com emulsão RM-1C | m² | 14411
3.2.1.6 | 200228 | Pavimentação com placa de concreto simples (fctmk=4.5MPa), com pavimentadora com controle eletrônico, inclusive forma metálica | m³ | 2813
3.2.1.7 | 200159 | Pavimentação com placa de concreto simples (fctmk=4.5MPa), com adição de fibras de propileno, com régua vibratória simples ou similar, inclusive forma metálica | m³ | 278
3.2.1.8 | 200154 | Cura química da placa de pavimento em concreto | m² | 12362
3.2.1.9 | 200546 | Junta longitudinal de construção para placas de concreto simples - tipo 1 | m | 1260
3.2.1.10 | 200544 | Junta transversal de retração para placas de concreto simples - tipo 2 | m | 3216
3.2.1.11 | 200521 | Junta de expansão para placa de concreto simples - tipo 3 | m | 2485
3.2.1.12 | 200545 | Junta de expansão com barra de transferência para placa de concreto simples - tipo 4 | m | 41
3.2.1.13 | 200155 | Fornecimento e assentamento de blocos de concreto intertravados, e=8cm, assentamento sobre colchão de areia | m² | 685
3.2.1.14 | 200516 | Execução de base de brita graduada tratada com cimento (fctmk = 1MPa) | m³ | 83
3.2.1.15 | 200600 | Junta de pré-fissuração para BGTC | m | 175
3.2.1.16 | 200540 | Imprimação (pintura de cura) com emulsão RM-1C | m² | 685
3.2.1.17 | 200018 | Fornecimento e assentamento de meio-fio de concreto moldado "in loco" | m | 3063
3.2.1.18 | 200023 | Arrancamento de meio-fio de concreto | m | 1958
3.2.1.19 | 280090 | Concreto magro | m³ | 146
3.2.1.20 | 200232 | Fornecimento e aplicação de lona plástica | m² | 12362
3.2.2 |  | Restauração (WHITETOPPING)
3.2.2.1 | 200507 | Fresagem do pavimento com varreção e transporte | m³ | 415
3.2.2.2 | 200228 | Pavimentação com placa de concreto simples (fctmk=4.5MPa), com pavimentadora com controle eletrônico, inclusive forma metálica | m³ | 2075
3.2.2.3 | 200154 | Cura química da placa de pavimento em concreto | m² | 8300
3.2.2.4 | 200546 | Junta longitudinal de construção para placas de concreto simples - tipo 1 | m | 1100
3.2.2.5 | 200544 | Junta transversal de retração para placas de concreto simples - tipo 2 | m | 1540
3.2.2.6 | 200521 | Junta de expansão para placa de concreto simples - tipo 3 | m | 1248.088
3.2.2.7 | 200018 | Fornecimento e assentamento de meio-fio de concreto moldado "in loco" | m | 2220
3.2.2.8 | 200023 | Arrancamento de meio-fio de concreto | m | 1420
3.2.2.9 | 280090 | Concreto magro | m³ | 106
3.2.2.10 | 200232 | Fornecimento e aplicação de lona plástica | m² | 8300
3.2.3 |  | Av. Mal. Floriano
3.2.3.1 | 200008 | Imprimação com CM-30 | m² | 338
3.2.3.2 | 200070 | Demolição de concreto armado com compressor | m³ | 18
3.2.3.3 | 200228 | Pavimentação com placa de concreto simples (fctmk=4.5MPa), com pavimentadora com controle eletrônico, inclusive forma metálica | m³ | 836
3.2.3.4 | 200151 | Pavimentação com placa de concreto simples (fctmk=4.5MPa), com régua vibratória simples ou similar, inclusive forma metálica | m³ | 104
3.2.3.5 | 200154 | Cura química da placa de pavimento em concreto | m² | 3363
3.2.3.6 | 200159 | Pavimentação com placa de concreto simples (fctmk=4.5MPa), com adição de fibras de propileno, com régua vibratória simples ou similar, inclusive forma metálica | m³ | 285
3.2.3.7 | 200213 | Cura Úmida de placa de pavimento em concreto | m² | 3363
3.2.3.8 | 200546 | Junta longitudinal de construção para placas de concreto simples - tipo 1 | m | 370
3.2.3.9 | 200544 | Junta transversal de retração para placas de concreto simples - tipo 2 | m | 1772
3.2.3.10 | 200521 | Junta de expansão para placa de concreto simples - tipo 3 | m | 692
3.2.3.11 | 200545 | Junta de expansão com barra de transferência para placa de concreto simples - tipo 4 | m | 15
3.2.3.12 | 180064 | Concreto magro | m³ | 57
3.2.3.13 | 200016 | Fornecimento e assentamento de meio-fio de concreto pré-moldado com sarjeta | m | 1603
3.2.3.14 | 200023 | Arrancamento de meio-fio de concreto | m | 1848
3.2.3.15 | 200039 | Remanejamento de postes | ud | 1
3.2.3.16 | 200186 | Arrancamento, carga e transporte de capa asfáltica com escavadeira | m³ | 835
3.2.3.17 | 280188 | Corte de pavimento asfáltico com compressor | m³ | 169
3.2.3.18 | 200044 | Transporte de materiais - pavimento asfáltico - DMT=10km | m³ | 1206
3.2.3.19 | 200013 | Revestimento com CBUQ - faixa "C" | m³ | 31
3.2.3.20 | 200232 | Fornecimento e aplicação de lona plástica | m² | 3363
3.2.4 |  | Viaduto sobre a BR-116
3.2.4.1 |  | Restauração (WHITETOPPING)
3.2.4.1.1 | 200507 | Fresagem do pavimento com varreção e transporte | m³ | 977
3.2.4.1.2 | 200560 | Preparo da superfície para ponte de aderência | m² | 4883
3.2.4.1.3 | 260308 | Promotor de aderência em superfície de concreto ( imprimação) | m² | 4883
3.2.4.1.4 | 200151 | Pavimentação com placa de concreto simples (fctmk=4.5MPa), com régua vibratória simples ou similar, inclusive forma metálica | m³ | 362
3.2.4.1.5 | 200159 | Pavimentação com placa de concreto simples (fctmk=4.5MPa), com adição de fibras de propileno, com régua vibratória simples ou similar, inclusive forma metálica | m³ | 46
3.2.4.1.6 | 200154 | Cura química da placa de pavimento em concreto | m² | 3255
3.2.4.1.7 | 200172 | Fornecimento e aplicação de tela soldada inferior - malha 10 x 10cm - d=5.6mm | m² | 3423
3.2.4.1.8 | 200213 | Cura Úmida de placa de pavimento em concreto | m² | 3255
3.2.4.1.9 | 200546 | Junta longitudinal de construção para placas de concreto simples - tipo 1 | m | 420
3.2.4.1.10 | 200544 | Junta transversal de retração para placas de concreto simples - tipo 2 | m | 628
3.2.4.1.11 | 200545 | Junta de expansão com barra de transferência para placa de concreto simples - tipo 4 | m | 56
3.2.4.1.12 | 200521 | Junta de expansão para placa de concreto simples - tipo 3 | m | 1011
3.2.4.1.13 | 200023 | Arrancamento de meio-fio de concreto | m | 854
3.2.4.1.14 | 200016 | Fornecimento e assentamento de meio-fio de concreto pré-moldado com sarjeta | m | 840
3.2.4.1.15 | 200232 | Fornecimento e aplicação de lona plástica | m² | 3255
3.3 |  | PAVIMENTO ESTRUTURALMENTE ARMADO
3.3.1 |  | Estação Vila Fanny
3.3.1.1 | 200005 | Execução de sub-base de brita 4-A compactada | m³ | 682
3.3.1.2 | 200516 | Execução de base de brita graduada tratada com cimento (fctmk = 1MPa) | m³ | 392
3.3.1.3 | 200540 | Imprimação (pintura de cura) com emulsão RM-1C | m² | 3262
3.3.1.4 | 200214 | Pavimentação com placa de concreto estruturalmente armado (fck=30MPa), com régua vibratória simples ou similar, inclusive forma metálica | m³ | 415
3.3.1.5 | 200550 | Junta de construção armada para placa de concreto estruturalmente armado - tipo CA | m | 407
3.3.1.6 | 200547 | Junta de construção para placa de concreto estruturalmente armado - tipo C | m | 94
3.3.1.7 | 200548 | Junta de serrada para placa de concreto estruturalmente armado - tipo S | m | 221
3.3.1.8 | 200549 | Junta de encontro para placa de concreto estruturalmente armado - tipo E | m | 817.678
3.3.1.9 | 200154 | Cura química da placa de pavimento em concreto | m² | 2965
3.3.1.10 | 200173 | Fornecimento e aplicação de tela soldada superior - malha 10 x 10cm - d=4.5mm | m² | 3499
3.3.1.11 | 200172 | Fornecimento e aplicação de tela soldada inferior - malha 10 x 10cm - d=5.6mm | m² | 4026
3.3.1.12 | 200232 | Fornecimento e aplicação de lona plástica | m² | 2965
3.4 |  | SERVIÇOS DE CONSERVAÇÃO DURANTE A EXECUÇÃO DAS OBRAS
3.4.1 |  | BR-116
3.4.1.1 | 200507 | Fresagem do pavimento com varreção e transporte | m³ | 63
3.4.1.2 | 200009 | Pintura de ligação com emulsão RR-1C | m² | 13392
3.4.1.3 | 200013 | Revestimento com CBUQ - faixa "C" | m³ | 578
3.4.2 |  | Marginais
3.4.2.1 | 200021 | Corte de pavimento Asfáltico com compressor e martelete | m² | 18
3.4.2.2 | 200526 | Remoção manual de camadas granulares | m³ | 36
3.4.2.3 | 200006 | Execução de base de brita graduada compactada | m³ | 36
3.4.2.4 | 200008 | Imprimação com CM-30 | m² | 360
3.4.2.5 | 200013 | Revestimento com CBUQ - faixa "C" | m³ | 18
3.4.2.6 | 190015 | Execução de aterro de saibro compactado | m³ | 800
4.0 | 210000 | PAISAGISMO
4.1 |  | SISTEMA VIÁRIO E CICLOVIA DO PARQUE LINEAR
4.1.1 | 190026 | Material de empréstimo para aterro com transporte | m³ | 4301
4.1.2 | 190027 | Espalhamento do material para aterro | m³ | 4301
4.1.3 | 210110 | Compactação de aterro | m³ | 3310
4.1.4 | 210001 | Regularização e compactação manual de passeios | m² | 31740
4.1.5 | 210007 | Fornecimento e assentamento de grama em leivas | m² | 70325
4.1.6 | 150007 | Plantio de grama em hidrossemeadura | m² | 1758
4.1.7 | 210009 | Arrancamento de calçada de concreto e lajota | m² | 2775
4.1.8 | 210010 | Arrancamento de bloco sextavado, lousa de granito ou petit-pavet | m² | 2087
4.1.9 | 210018 | Plantio de árvores | ud | 1026
4.1.10 | 210600 | Base estabilizada granulometricamente com utilização do material da fresagem do pavimento | m³ | 1519
4.1.11 | 210019 | Execução de base de brita graduada | m³ | 3242
4.1.12 | 210020 | Imprimação com CM-30 | m² | 28630
4.1.13 | 210022 | Demolição manual de concreto simples, e= 5cm | m² | 5950
4.1.14 | 210026 | Fornecimento e assentamento de tubo de concreto para plantio de árvore Ø 1.00m, h=60cm |  | 513
4.1.15 | 200187 | Arrancamento e carga mecânica de paralelepípedos | m² | 1677
4.1.16 | 210086 | Fornecimento e assentamento de 01 fiada de paralelepípedos | m | 12160
4.1.17 | 210088 | Fornecimento e assentamento de 02 fiadas de paralelepípedos | m | 5064
4.1.18 | 210115 | Escavação, carga e transporte de materiais de 1ª categoria - DMT = 10Km | m³ | 6348
4.1.19 | 210124 | Rampa padrão de acesso as pessoas com dificuldade de locomoção, inclusive pintura | ud | 146
4.1.20 | 210704 | Rampa alongada de acesso as pessoas com dificuldade de locomoção, inclusive pintura | ud | 34
4.1.21 | 200186 | Arrancamento, carga e transporte de capa asfáltica com escavadeira | m³ | 1503.31
4.1.22 | 210135 | Arrancamento de bloco de concreto tipo "paver" | m² | 711
4.1.23 | 210144 | Revestimento com CBUQ - faixa "C" | m³ | 1432
4.2 |  | PARQUE LINEAR
4.2.1 | 210018 | Plantio de árvores | ud | 469
4.2.2 | 210007 | Fornecimento e assentamento de grama em leivas | m² | 5560
4.2.3 | 210028 | Plantio de arbustos | ud | 445
4.2.4 | 200706 | Banco padrão PMC | ud | 2
5.0 | 240000 | OBRAS DE ARTE CORRENTES
5.1 | 1 | GALERIA PARALELA A VIA MARGINAL DIREITA (EST.436+15,00 A EST. 465+6,00)
5.1.1 | 1.1 | Execução de Galeria Celular Pré-Moldada de Concreto 4,50 x 2,50m (577,00m)
5.1.1.1 | 240505 | Fornecimento e assentamento de galeria celular pré-moldada de concreto 4.50 x 2.50m - classe 30 (aterro 2m) | m | 577
5.1.1.2 | 240055 | Lastro de pedra amarroada | m³ | 2200
5.1.1.3 | 240062 | Lastro de brita | m³ | 386
5.1.1.4 | 180129 | Carga mecânica de material em caminhão | m³ | 11230
5.1.1.5 | 180135 | Transporte de materiais - DMT= 5001m a 10000m | m³ | 14600
5.1.1.6 | 240002 | Escavação mecânica de valas | m³ | 30100
5.1.1.7 | 240003 | Reaterro manual de valas com apiloamento | m³ | 18870
5.1.1.8 | 240048 | Chaminé p/ inspeção de galeria celular com tampão de FoFo | ud | 8
5.1.1.9 | 200070 | Demolição de concreto armado com compressor | m³ | 20
5.1.2 | 1.2 | Parede de Fechamento para Galeria Celular 4,50 x 2,50 m
5.1.2.1 | 240074 | Forma de madeirit, e=12mm | m² | 25
5.1.2.2 | 240227 | Concreto usinado fck = 20MPa | m³ | 2.5
5.1.2.3 | 280070 | Aço CA-50 (inclui corte e dobra) | kg | 137
5.2 | 2 | REFORÇO DA GALERIA EXISTENTE NO RIO VILA GUAÍRA
5.2.1 | 2.1 | Execução de Galeria Celular Pré-Moldada de Concreto 5,00 x 3,00m (268,00m )
5.2.1.1 | 180532 | Fornecimento e assentamento de galeria celular pré-moldada de concreto 5 x 3m - classe 30 | m | 268
5.2.1.2 | 240055 | Lastro de pedra amarroada | m³ | 1388
5.2.1.3 | 240062 | Lastro de brita | m³ | 195
5.2.1.4 | 180129 | Carga mecânica de material em caminhão | m³ | 7230
5.2.1.5 | 180135 | Transporte de materiais - DMT= 5001m a 10000m | m³ | 9813
5.2.1.6 | 240002 | Escavação mecânica de valas | m³ | 16470
5.2.1.7 | 240003 | Reaterro manual de valas com apiloamento | m³ | 11310
5.2.1.8 | 200070 | Demolição de concreto armado com compressor | m³ | 350
5.2.1.9 | 180058 | Escavação mecânica em material duro | m³ | 2070
5.2.1.10 | 240074 | Forma de madeirit, e=12mm | m² | 38
5.2.1.11 | 200021 | Corte de pavimento Asfáltico com compressor e martelete | m² | 2070
5.2.1.12 | 240076 | Ferragem CA-60 | kg | 3890
5.2.1.13 | 240227 | Concreto usinado fck = 20MPa | m³ | 104
5.2.1.14 | 280510 | Demolição de muro de alvenaria | m² | 80
5.2.1.15 | 240500 | Construção de muro de alvenaria de tijolos 1/2 vez | m² | 80
5.2.1.16 | 240501 | Demolição e reconstrução de casa em alvenaria (escritório) | m² | 145
5.2.1.17 | 240509 | Remoção e reconstrução de aterro em terra armada (viaduto) | m³ | 660
5.2.1.18 | 210022 | Demolição manual de concreto simples, e= 5cm | m² | 540
5.2.1.19 |  | Recomposição do Pavimento
5.2.1.19.1 | 190009 | Regularização do subleito | m² | 1980
5.2.1.19.2 | 190011 | Compactação do subleito | m² | 1980
5.2.1.19.3 | 200005 | Execução de sub-base de brita 4-A compactada | m³ | 396
5.2.1.19.4 | 200006 | Execução de base de brita graduada compactada | m³ | 237.6
5.2.1.19.5 | 200008 | Imprimação com CM-30 | m² | 1980
5.2.1.19.6 | 200009 | Pintura de ligação com emulsão RR-1C | m² | 1980
5.2.1.19.7 | 200013 | Revestimento com CBUQ - faixa "C" | m³ | 118.8
5.2.1.19.8 | 200543 | Revestimento com CBUQ - faixa "B" | m³ | 118.8
5.2.1.20 |  | Recomposição da Calçada
5.2.1.20.1 | 210001 | Regularização e compactação manual de passeios | m² | 540
5.2.1.20.2 | 210019 | Execução de base de brita graduada | m³ | 54
5.2.1.20.3 | 210120 | Execução de pavimento em placas de concreto simples, e=10cm, fck=20MPa | m³ | 540
5.2.1.20.4 | 210121 | Cura química da placa de pavimento em concreto | m² | 540
5.2.1.21 | 2.2 | Guarda-Corpo para Galeria Celular (L=30,00 m)
5.2.1.21.1 | 240074 | Forma de madeirit, e=12mm | m² | 95
5.2.1.21.2 | 240076 | Ferragem CA-60 | kg | 450
5.2.1.21.3 | 240067 | Concreto usinado fck = 15MPa | m³ | 8.5
5.2.1.22 | 2.3 | Muro de Arrimo com Gabiões
5.2.1.22.1 | 180060 | Muro de arrimo com gabiões | m³ | 1213
5.2.1.22.2 | 180322 | Fornecimento e aplicação de manta geotêxtil não tecido 200g/m² | m² | 305
5.2.1.23 | 2.4 | Recuperação do Fundo da Galeria Existente
5.2.1.23.1 | 240055 | Lastro de pedra amarroada | m³ | 154
5.2.1.23.2 | 240062 | Lastro de brita | m³ | 21
5.2.1.23.3 | 240002 | Escavação mecânica de valas | m³ | 77
5.2.1.23.4 | 240067 | Concreto usinado fck = 15MPa | m³ | 24
5.2.1.24 | 2.5 | Recuperação da Laje Superior da Galeria Existente
5.2.1.24.1 | 240520 | Reparo de parede de galeria celular | m² | 140
5.3 | 3 | GALERIA NA RUA ANNE FRANK SOBRE O RIO VILA GUAÍRA
5.3.1 | 3.1 | Execução de Galeria Celular Pré-Moldada de Concreto 8,00 x 4,00m (23,00 m )
5.3.1.1 | 240507 | Fornecimento e assentamento de galeria celular pré-moldada de concreto 8 x 4m - classe 30 (aterro 1m) | m | 23
5.3.1.2 | 240055 | Lastro de pedra amarroada | m³ | 185
5.3.1.3 | 240062 | Lastro de brita | m³ | 23
5.3.1.4 | 180129 | Carga mecânica de material em caminhão | m³ | 880
5.3.1.5 | 180135 | Transporte de materiais - DMT= 5001m a 10000m | m³ | 1144
5.3.1.6 | 240002 | Escavação mecânica de valas | m³ | 1783
5.3.1.7 | 240003 | Reaterro manual de valas com apiloamento | m³ | 903
5.3.1.8 | 200070 | Demolição de concreto armado com compressor | m³ | 85
5.3.1.9 | 280510 | Demolição de muro de alvenaria | m² | 78
5.3.1.10 | 240074 | Forma de madeirit, e=12mm | m² | 7
5.3.1.11 | 240076 | Ferragem CA-60 | kg | 540
5.3.1.12 | 240227 | Concreto usinado fck = 20MPa | m³ | 14
5.3.1.13 | 280304 | Cerca tipo alambrado com mourão de concreto, h=2.20m | m | 107
5.3.1.14 | 280562 | Retirada de tela/ alambrado | m² | 107
5.3.2 | 3.2 | Abas em Alvenaria de Pedra Argamassada
5.3.2.1 | 240055 | Lastro de pedra amarroada | m³ | 251
5.3.2.2 | 240059 | Alvenaria com pedra de mão argamassada | m³ | 230
5.3.2.3 | 240062 | Lastro de brita | m³ | 32
5.3.3 | 3.3 | Muro de Arrimo com Gabiões
5.3.3.1 | 180060 | Muro de arrimo com gabiões | m³ | 648
5.3.3.2 | 180322 | Fornecimento e aplicação de manta geotêxtil não tecido 200g/m² | m² | 700
5.3.4 | 3.4 | Guarda-Corpo para Galeria Celular (L=20 m)
5.3.4.1 | 240067 | Concreto usinado fck = 15MPa | m³ | 5.5
5.3.4.2 | 240074 | Forma de madeirit, e=12mm | m² | 70
5.3.4.3 | 240076 | Ferragem CA-60 | kg | 300
6.0 | 250000 | SINALIZAÇÃO SEMAFÓRICA - EXECUÇÃO DE INFRA-ESTRUTURA BÁSICA
6.1 |  | TAMPAS E QUADROS METÁLICOS EM FFº PARA CXS DE PASSAGEM
6.1.1 | 250066 | Qradro 40 x 40cm, tampa 30 x 30cm , articulada em ferro fundido, anel de concreto moldado no local | ud. | 152
6.1.2 | 250230 | Quadro 60 x 60cm, tampa 50 x 50cm , articulada em ferro fundido, anel de concreto moldado no local | ud | 10
6.2 |  | EXECUÇÃO DE INFRA-ESTRUTURA BÁSICA
6.2.1 | 250062 | Execução de travessia subterrânea, com 1 duto de PEAD d=100mm, sob vias pavimentadas, abertura de vala | m | 35.1
6.2.2 | 250216 | Execução de travessia subterrânea, com 1 duto de PEAD, d=100mm, sob calçada | m | 86.5
6.2.3 | 250231 | Execução de travessia subterrânea, sob via pavimentada - asfalto, pelo método abertura de vala, com 1 duto de ferro galvanizado, d=75mm | m | 743.8
6.2.4 | 250020 | Execução de travessia subterrânea, com 1 duto de PEAD, d=75 mm, sob calçada, abertura de vala | m | 774.7
6.2.5 | 250500 | Execução de travessia subterrânea, com 1 duto de PEAD, d=75 mm, sob canteiro gramado, abertura de vala | m | 23.2
6.2.6 | 250215 | Execução de travessia subterrânea, com 1 duto de PEAD, d=50mm, sob calçada | m | 740.95
6.2.7 | 250101 | Execução de travessia subterrânea, com 1 duto de PEAD, d=75 mm, sob canteiro gramado, abertura de vala | m | 1059.7
6.2.8 | 250069 | Fornecimento e instalação de caixa de passagem - padrão CTA, armada 40 x 40 x 45cm, para uso com tampa em FoFo articulada | ud. | 152
6.2.9 | 250205 | Fornecimento e instalação de caixa de passagem - padrão CTA, 60 x 60 x 50cm, para uso com tampa de FoFo articulada | ud | 10
6.2.10 | 250012 | Fornecimento e instalação de caixa de passagem - padrão CTA 40 x 40 x 45cm, para uso com tampa de concreto armado | ud | 47
7.0 | 280000 | OBRAS COMPLEMENTARES
7.1 |  | LIGAÇÃO BR-116 - RUA ANNE FRANK
7.1.1 |  | Muro H=1,00 - L=2,00 m
7.1.1.1 | 280002 | Escavação mecânica de valas | m³ | 1
7.1.1.2 | 280005 | Reaterro mecânico de valas com apiloamento | m³ | 1
7.1.1.3 | 280041 | Lastro de areia | m³ | 1
7.1.1.4 | 280051 | Forma de madeira - reap. 3X | m² | 5
7.1.1.5 | 280070 | Aço CA-50 (inclui corte e dobra) | kg | 28
7.1.1.6 | 280092 | Concreto usinado fck = 15MPa | m³ | 0.6
7.1.1.7 | 280115 | Barbacã (tubo de PVC 100mm) | m | 0.5
7.1.1.8 | 180107 | Tubo de concreto poroso Ø 0.20m | m | 12
7.1.2 |  | Muro H=2,00 - L=5,00 m
7.1.2.1 | 280002 | Escavação mecânica de valas | m³ | 10
7.1.2.2 | 280005 | Reaterro mecânico de valas com apiloamento | m³ | 7
7.1.2.3 | 280041 | Lastro de areia | m³ | 4
7.1.2.4 | 280051 | Forma de madeira - reap. 3X | m² | 22
7.1.2.5 | 280070 | Aço CA-50 (inclui corte e dobra) | kg | 120
7.1.2.6 | 280092 | Concreto usinado fck = 15MPa | m³ | 4.5
7.1.2.7 | 280115 | Barbacã (tubo de PVC 100mm) | m | 2
7.1.2.8 | 180107 | Tubo de concreto poroso Ø 0.20m | m | 5
7.1.3 |  | Muro H=3,00 - L=39,00 m
7.1.3.1 | 280002 | Escavação mecânica de valas | m³ | 103
7.1.3.2 | 280005 | Reaterro mecânico de valas com apiloamento | m³ | 73
7.1.3.3 | 280041 | Lastro de areia | m³ | 37
7.1.3.4 | 280051 | Forma de madeira - reap. 3X | m² | 254
7.1.3.5 | 280070 | Aço CA-50 (inclui corte e dobra) | kg | 1521
7.1.3.6 | 280092 | Concreto usinado fck = 15MPa | m³ | 45
7.1.3.7 | 280115 | Barbacã (tubo de PVC 100mm) | m | 36
7.1.3.8 | 180107 | Tubo de concreto poroso Ø 0.20m | m | 39
7.1.4 |  | Muro H=4,00 - L=26,00 m
7.1.4.1 | 280002 | Escavação mecânica de valas | m³ | 77
7.1.4.2 | 280005 | Reaterro mecânico de valas com apiloamento | m³ | 52
7.1.4.3 | 280041 | Lastro de areia | m³ | 33
7.1.4.4 | 280051 | Forma de madeira - reap. 3X | m² | 224
7.1.4.5 | 280070 | Aço CA-50 (inclui corte e dobra) | kg | 1534
7.1.4.6 | 280092 | Concreto usinado fck = 15MPa | m³ | 45
7.1.4.7 | 280115 | Barbacã (tubo de PVC 100mm) | m | 42
7.1.4.8 | 180107 | Tubo de concreto poroso Ø 0.20m | m | 36
7.2 |  | REMOÇÃO DE ESTAÇÃO TUBO | ud | 2
7.2.1 | 200070 | Demolição de concreto armado com compressor | m³ | 25
7.2.2 | 280298 | Relocação de entradas de energia - padrão COPEL | ud | 10
7.2.3 | 280303 | Retirada e relocação de cerca de arame | m | 260
7.2.4 | 280301 | Construção de muro de alvenaria de tijolos 1/2 vez, h=1.80m | m | 1868.758
7.2.5 | 280510 | Demolição de muro de alvenaria | m² | 350
7.2.6 | 280302 | Retirada e reconstrução de grade metálica | m | 290
7.2.7 | 280570 | Remoção de super poste (BR) | ud | 33
7.3 |  | TAMPAS DE FERRO
7.3.1 | 280323 | Rebaixamento de tampa de ferro | ud | 40
7.3.2 | 280325 | Levantamento de tampão de ferro | ud | 55
7.4 |  | REDE DE TRANSMISSÃO DE DADOS
7.4.1 | 280519 | Fornecimento e instalação de caixa de passagem em concreto - padrão R3-Telebrás, com tampa em FoFo articulada | ud | 4
7.4.2 | 280520 | Fornecimento e instalação de caixa de passagem em concreto - padrão R4-Telebrás, com tampa em FoFo articulada | ud | 4
7.4.3 | 280515 | Execução de travessia subterrânea, pelo método de abertura de vala, com fita de identificação, com 2 dutos de PEAD, d=150mm e 2 tubo setuplo de 7x32mm, lançado sobre berço de concreto magro | m | 215
7.4.4 | 280516 | Execução de travessia subterrânea, pelo método de abertura de vala, com placa de concreto de proteção e fita de identificação, com 2 dutos de PEAD, d=150mm e 2 tubo setuplo de 7x32mm, lançado sobre berço de areia | m | 480
7.4.5 | 280518 | Execução de travessia subterrânea, pelo método de abertura de vala, com 2 duto de PEAD, d=150mm, em berço de concreto | m | 130
|  | Execução de travessia subterrânea, pelo método de abertura de vala, com 1 duto de PEAD, d=3", em berço de concreto | m | 210
|  | Execução de travessia subterrânea, pelo método de abertura de vala, com 1 duto de PEAD, d=2", em berço de concreto | m | 132.5399
8.0 |  | PLANO DE EXECUÇÃO DA OBRA
8.1 | 1 | PAVIMENTOS PROVISÓRIOS DE DESVIO - TERRAPLANAGEM
8.1.1 | 190009 | Regularização do subleito | m² | 500
8.1.2 | 190011 | Compactação do subleito | m² | 500
8.1.3 | 190013 | Escavação, carga e transporte em material de 1ª categoria | m³ | 1000
8.2 | 2 | PAVIMENTOS PROVISÓRIOS DE DESVIOS - PAVIMENTAÇÃO
8.2.1 | 200005 | Execução de sub-base de brita 4-A compactada | m³ | 200
8.2.2 | 200006 | Execução de base de brita graduada compactada | m³ | 150
8.2.3 | 200008 | Imprimação com CM-30 | m² | 500
8.2.4 | 200013 | Revestimento com CBUQ - faixa "C" | m³ | 50
8.3 | 3 | SINALIZAÇÃO PROVISÓRIA PARA DESVIO DE TRÁFEGO
8.3.1 | 260501 | Barreira classe padrão DNER | ud | 30
8.3.2 | 260508 | Fornecimento e colocação de placa retangular 0.50 x 1.50m | ud | 23
8.3.3 | 260317 | Fornecimento e implantação de tachões l = 26 x 18 x 5cm nas cores branco/ amarelo com refletivos bidirecionais | ud | 56
8.3.4 | 260300 | Execução de demarcação viária com tinta acrílica cor branca | m² | 569
8.3.5 | 260505 | Fornecimento e colocação de placa quadrada 0.80 x 0.80m | ud | 33
8.3.6 | 260504 | Fornecimento e colocação de placa de disco Ø 0.80m - regulamentação | ud | 30
8.3.7 | 260509 | Fornecimento e colocação de placa retangular 0.70 x 1.50m | ud | 2
8.3.8 | 260510 | Fornecimento e colocação de placa retangular 0.80 x 1.50m | ud | 9
8.3.9 | 260201 | Fornecimento e implantação de placa de aço 2.00 x 1.00 - PDs tipo 8A fixada em semi pórtico tipo 1 | ud | 4
8.3.10 | 260204 | Fornecimento e implantação de placa de aço 1.00 x 1.00 - advertência tipo 5A fixada em cano | ud | 2
8.3.11 | 260515 | Faixa educativa em tecido | m² | 2
8.3.12 | 260514 | Cone zebrado laranja e branco - 75cm | ud | 50
8.4 |  | SINALIZAÇÃO SEMAFÓRICA PROVISÓRIA
8.4.1 | 250330 | Controlador médio porte 4F - DATAPROM DP40 4F | ud | 2
8.4.2 | 250032 | Pedestal de controlador tubular metálico Ø 4" | ud | 2
8.4.3 | 250033 | Coluna cônica composta, h=5.20m | ud | 8
8.4.4 | 250036 | Braço projetado cônico de 4m | ud | 4
8.4.5 | 250048 | Braço projetado cônico de 5m | ud | 4
8.4.6 | 250037 | Porta-focos principal, veicular, tipo I ,anteparo 50 x 100 cm, 1 x 3 x 200mm, incluindo suporte e ferragens | ud | 8
8.4.7 | 250038 | Porta-focos repetidor, veicular, 1 x 3 x 200mm, com suporte para fixação em coluna semafórica | ud | 8
8.4.8 | 250050 | Cabo condutor PP - anti-chama, 2 x 4.0mm² | m | 200
8.4.9 | 250218 | Cabo condutor PP - anti-chama, 4 x 1.5mm² | m | 230
8.4.10 | 250012 | Fornecimento e instalação de caixa de passagem - padrão CTA 40 x 40 x 45cm, para uso com tampa de concreto armado | ud | 5
8.4.11 | 250206 | Módulo sistema led, vermelho, Ø 200mm, 127V, com suporte de fixação, inclusive instalação | ud | 16
8.4.12 | 250116 | Modulo sistema led, amarelo, Ø 200mm, 127V, com suporte de fixação, inclusive instalação | ud | 16
8.4.13 | 250207 | Módulo sistema led, verde, Ø 200mm, 127V, com suporte de fixação, inclusive instalação e acessórios | ud | 16
8.4.14 | 250053 | Colocação de coluna cônica composta, h = 5.20m, para braço projetado de 3, 4 ou 5m | ud | 8
8.4.15 | 250002 | Colocação de pedestal para instalação de controlador | ud | 2
8.4.16 | 250055 | Colocação de braço projetado de 3, 4 ou 5m | ud | 8
8.4.17 | 250026 | Instalação de porta-focos principal em braço projetado cônico | ud | 8
8.4.18 | 250027 | Instalação de porta-focos repetidor em torre/ coluna | ud | 8
8.4.19 | 250233 | Instalação de módulo led Ø 200mm vermelho/ amarelo/ verde | ud | 48
8.4.20 | 250022 | Instalação para ligação de energia 110/127 V AC, aérea ou subterrânea com cabo 2 x 4mm² | ud | 2
8.4.21 | 250028 | Instalação de controlador de tráfego | ud | 2

## E_FN
ANEXO 19
PROGRAMA DE TRANSPORTE URBANO DE CURITIBA - ETAPA II
EIXO METROPOLITANO DE TRANSPORTE - SETOR SUL
TRECHO 3 - SANTA BERNADETHE - MARECHAL FLORIANO |  |  | QUADRO DE QUANTIDADES E PREÇOS
B- ESTAÇÕES |  |  | LOTE 3
Razão Social:
Nome do Informante: |  |  | Assinatura: |  |  |  | Data:
ITEM | CÓDIGO | DISCRIMINAÇÃO | UD. | QUANTIDADE | CUSTO UNITÁRIO PROPOSTO |  | VALOR TOTAL PROPOSTO
[5 empty] | R$ | US$ | R$ | US$
TOTAL DO ITEM B 4 - ESTAÇÃO VILA FANNY
1.0 | 100000 | ARQUITETURA
1.1 | 100054 | Peitoril vidro laminado transparente e=10mm, especificação EMT-ES-03 | m | 122
1.2 | 100055 | Protetor de pedestre, especificação EMT-ES-04 | m | 520
1.3 | 100039 | Módulo banheiro, especificação EMT-E-09 | cj | 1
1.4 | 100059 | Módulo operacional, especificação EMT-E-10 | cj | 3
1.5 | 100070 | Banco de madeira, especificação EMT-E-01 | un | 14
1.6 | 100071 | Cesto com capacidade de 40l, especificação EMT-E-04 | un | 10
1.7 | 100072 | Concha em plástico reforçado, especificação EMT-E-05 | un | 20
1.8 | 100064 | Pano de vidro laminado transparente, incolor, especificação EMT-ES-02 | m² | 45
2.0 | 110000 | ESTRUTURA
2.1 |  | ESTRUTURA METÁLICA
2.1.1 | 110001 | Telha de aço pré-pintada h=17mm, especificação EMT-EM-02 | m² | 884
2.1.2 | 110002 | Vidro laminado transparente e=10mm, especificação EMT-EM-01 | m² | 520
2.1.3 | 110003 | Forro em chapa metálica zincada, especificação EMT-EM-03 | m² | 884
2.1.4 | 110004 | Longarina perfil H, para suporte da cobertura em telha de aço e vidro laminado, especificação EMT-EM-04 | m² | 1404
2.1.5 | 110005 | Plataforma metálica elevada sobre pórtico de perfil H, em aço patinável, com piso em chapa lisa recoberta com manta antiderrapante, especificação EMT-EM-07 | m² | 420
2.1.6 | 110006 | Fechamento inferior em tela zincada, especificação EMT-EM-08 | m² | 66
2.1.7 | 110007 | Rampa de acesso em estrutura metálica, sobre pórtico de perfil H em aço patinável, com piso em chapa lisa recoberta com manta anti-derrapante, fechamento lateral em chapa lisa e corrimmão, especificação EMT-ES-09 | m² | 200
2.2 |  | ESTRUTURA EM CONCRETO
2.2.1 |  | Fundações
2.2.1.1 | 110200 | Concreto usinado fck = 18MPa | m³ | 118
2.2.1.2 | 110201 | Concreto usinado fck = 10MPa aplicado | m³ | 25
2.2.1.3 | 110202 | Forma de madeira compensada resinada, e=12mm | m² | 623
2.2.1.4 | 110203 | Aço CA-50 | kg | 10200
2.2.1.5 | 110204 | Execução de base de brita graduada | m³ | 56
2.2.1.6 | 110205 | Escavação manual - material de 1ª categoria | m³ | 1127.7
2.2.1.7 | 110206 | Reaterro mecânico de valas com apiloamento | m³ | 1052
2.2.2 |  | Cisterna para Água da Chuva
2.2.2.1 | 110200 | Concreto usinado fck = 18MPa | m³ | 12
2.2.2.2 | 110201 | Concreto usinado fck = 10MPa aplicado | m³ | 0.7
2.2.2.3 | 110202 | Forma de madeira compensada resinada, e=12mm | m² | 123
2.2.2.4 | 110203 | Aço CA-50 | kg | 788
2.2.2.5 | 110204 | Execução de base de brita graduada | m³ | 2.1
2.2.2.6 | 110205 | Escavação manual - material de 1ª categoria | m³ | 76
2.2.2.7 | 110206 | Reaterro mecânico de valas com apiloamento | m³ | 43.43
2.2.3 |  | Cisterna para Incêndio
2.2.3.1 | 110200 | Concreto usinado fck = 18MPa | m³ | 15.2
2.2.3.2 | 110201 | Concreto usinado fck = 10MPa aplicado | m³ | 1.44
2.2.3.3 | 110202 | Forma de madeira compensada resinada, e=12mm | m² | 146.3
2.2.3.4 | 110203 | Aço CA-50 | kg | 1431
2.2.3.5 | 110204 | Execução de base de brita graduada | m³ | 4.32
2.2.3.6 | 110205 | Escavação manual - material de 1ª categoria | m³ | 110.36
2.2.3.7 | 110206 | Reaterro mecânico de valas com apiloamento | m³ | 46.02
3.0 | 120000 | INSTALAÇÕES ELÉTRICAS
3.1 |  | ENTRADA DE ENERGIA E RAMAIS ALIMENTADORES
3.1.1 | 120256 | Eletroduto rígido de ferro galvanizado roscável, barra de 3m - Ø 2" |  | 3
3.1.2 | 120236 | Curva 90º de ferro galvanizado rígido roscável para eletroduto - Ø 2" | un | 1
3.1.3 | 120277 | Luva de ferro galvanizado rígido roscável para eletroduto - Ø 2" | un | 3
3.1.4 | 120203 | Bucha e arruela de alumínio - Ø 25mm (3/4") | cj | 1
3.1.5 | 120252 | Eletroduto de PVC rígido roscável, barra de 3m - Ø 25mm (3/4") | m | 1
3.1.6 | 120241 | Curva de 90º de PVC rígido roscável para eletroduto - Ø 25mm (3/4") | un | 1
3.1.7 | 120118 | Luva de PVC rígido roscável para eletroduto - Ø 25mm (3/4") | un | 2
3.1.8 | 120264 | Eletroduto tipo Kanalex - Ø 2.1/2" | m | 48
3.1.9 | 120262 | Eletroduto tipo Kanalex - Ø 1.1/4" | m | 26
3.1.10 | 120044 | Condutor de cobre com isolamento plástico 1,0kV, encordoamento classe 2 - 35mm² | m | 230
3.1.11 | 120054 | Condutor de cobre com isolamento plástico 1,0kV, encordoamento classe 2 - 10mm² | m | 80
3.1.12 | 120041 | Condutor de cobre com isolamento plástico 0,75kV, encordoamento classe 2 - 16mm² | m | 4
3.1.13 | 120055 | Condutor de cobre com isolamento plástico 0,75kV, encordoamento classe 2 - 10mm² | m | 27
3.1.14 | 120222 | Caixa tipo "CN" - padrão COPEL, grau de proteção, instalações em muro, equipada com disjuntor termomagnético tripolar de 100A | cj | 1
3.1.15 | 120223 | Caixa tipo "CN" - padrão COPEL, grau de proteção, instalações em muro, equipada com disjuntor termomagnético tripolar de 50A | cj | 1
3.1.16 | 120214 | Caixa de passagem de alvenaria ou concreto, tampa de concreto com a inscrição ELÉTRICA, 50 x 50 x 60cm | un | 2
3.1.17 | 120213 | Caixa de passagem em alvenaria ou concreto, tampa de concreto com a inscrição ELÉTRICA e subtampa lacrável, 50 x 50 x 60cm | un | 1
3.1.18 | 120218 | Caixa de passagem de alvenaria ou concreto, tampa de ferro fundido padrão Copel, com a inscrição ELÉTRICA, e com subtampa lacrável, 80 x 80 x 80cm | un | 2
3.1.19 | 120101 | Haste de aterramento Copperweld - Ø 5/8" x 3m | un | 1
3.2 |  | QUADROS DE DISTRIBUIÇÃO E FORÇA
3.2.1 | 120296 | Quadro de distribuição - QD, especificação EMT-QD-07 | un | 1
3.2.2 | 120281 | Quadro de distribuição - QDE, especificação EMT-QDE-02 | un | 1
3.2.3 | 120283 | Quadro de força QF-BI, especificação EMT-QF-BI-01 | un | 1
3.2.4 | 120284 | Quadro de força QF-AP, especificação EMT-QF-AP-01 | un | 1
3.3 |  | ACESSÓRIOS PARA ELÉTRICA
3.3.1 | 120254 | Eletroduto rígido de ferro galvanizado roscável, barra de 3m - Ø 1" | un | 22
3.3.2 | 120258 | Eletroduto rígido de ferro galvanizado roscável, barra de 3m - Ø 3/4" | un | 345
3.3.3 | 120234 | Curva 90º de ferro galvanizado rígido roscável para eletroduto - Ø 1" | un | 2
3.3.4 | 120238 | Curva 90º de ferro galvanizado rígido roscável para eletroduto - Ø 3/4" | un | 97
3.3.5 | 120275 | Luva de ferro galvanizado rígido roscável para eletroduto - Ø 1" | un | 22
3.3.6 | 120279 | Luva de ferro galvanizado rígido roscável para eletroduto - Ø 3/4" | un | 345
3.3.7 | 120203 | Bucha e arruela de alumínio - Ø 25mm (3/4") | cj | 28
3.3.8 | 120252 | Eletroduto de PVC rígido roscável, barra de 3m - Ø 25mm (3/4") | m | 4
3.3.9 | 120241 | Curva de 90º de PVC rígido roscável para eletroduto - Ø 25mm (3/4") | un | 3
3.3.10 | 120118 | Luva de PVC rígido roscável para eletroduto - Ø 25mm (3/4") | un | 4
3.3.11 | 120262 | Eletroduto tipo Kanalex - Ø 1.1/4" | m | 450
3.3.12 | 120179 | Condutor de cobre com isolamento plástico 1,0kV, encordoamento classe 2 - 4mm² | m | 1850
3.3.13 | 120227 | Condutor de cobre com isolamento plástico 1,0kV, encordoamento classe 2 - 2.5mm² | m | 1550
3.3.14 | 120010 | Condutor de cobre nu - 35mm² | m | 266
3.3.15 | 120041 | Condutor de cobre com isolamento plástico 0,75kV, encordoamento classe 2 - 16mm² | m | 12
3.3.16 | 120063 | Condutor de cobre com isolamento plástico 0,75kV, encordoamento classe 2 - 4mm² | m | 1860
3.3.17 | 120061 | Condutor de cobre com isolamento plástico 0,75kV, encordoamento classe 2 - 2.5mm² | m | 2660
3.3.18 | 120271 | Interruptor de corrente, caixa estampada 10 x 5 x 5cm, espelho, com uma tecla simples | cj | 4
3.3.19 | 120270 | Tomada de corrente monofásica, caixa estampada 10 x 5 x 5cm, com pino chato/ redondo 2P + T universal | un | 4
3.3.20 | 120269 | Tomada de corrente bifásica, caixa estampada 10 x 5 x 5cm, com 3P, NEMA 10-20R com inscrição "220V" | un | 2
3.3.21 | 120230 | Tomadas de corrente monofásica dupla, estabilizada, com espelho 10 x 10cm, com pino chato 2P + T, NEMA 5-15R | un | 3
3.3.22 | 120289 | Bucha e arruela de ferro galvanizado - Ø 25mm (1") | cj | 13
3.3.23 | 120288 | Bucha e arruela de ferro galvanizado - Ø 100mm (4") | cj | 1
3.3.24 | 120225 | Caixa estampada quadrada - 10 x 10 x 5cm | un | 3
3.3.25 | 120297 | Caixa estampada retangular - 10 x 5 x 5cm | un | 10
3.3.26 | 120209 | Caixa a prova de tempo, em alumínio, 10 x 10 x 6cm, mod. CP-1010-6, ref. Wetzel ou similar | un | 34
3.3.27 | 120212 | Caixa de ligação tipo condulete, em alumínio, tipo X, uso múltiplo, ref. Daisa ou similar, Ø 32mm (1") | un | 40
3.3.28 | 120211 | Caixa de ligação tipo condulete, em alumínio, tipo X, uso múltiplo, ref. Daisa ou similar, Ø 25mm (3/4") | un | 215
3.3.29 | 120273 | Luminária tipo sobrepor, mod. RSM 2x26W fluorescentes compactas, especificação EMT-L-01 | cj | 12
3.3.30 | 120109 | Luminária de embutir, tipo calha corrida, comprimento máximo 2.80m, contendo 02 lâmpadas fluorescentes de 32W, especificação EMT-L-02 | cj | 96
3.3.31 | 120272 | Luminária tipo arandela mod. 6000/PF com lâmpada de vapor de sódio de 70W, especificação EMT-L-03 | cj | 104
3.3.32 | 120001 | Bloco autônomo para iluminação de emergência, ref. Pial ou similar | un | 12
3.3.33 | 120101 | Haste de aterramento Copperweld - Ø 5/8" x 3m | un | 3
3.3.34 | 120290 | Condutor de cobre com isolamento plástico 1,0kV, encordoamento classe 2 - 16mm² | m | 1
3.3.35 | 120215 | Caixa de passagem de alvenaria ou concreto, tampa de concreto com a inscrição ELÉTRICA, 60 x 60 x 60cm | un | 4
3.3.36 | 120214 | Caixa de passagem de alvenaria ou concreto, tampa de concreto com a inscrição ELÉTRICA, 50 x 50 x 60cm | un | 8
3.3.37 | 120226 | Célula fotoelétrica - 1000W / 127V | un | 1
3.4 |  | ACESSÓRIOS PARA LÓGICA
3.4.1 | 120254 | Eletroduto rígido de ferro galvanizado roscável, barra de 3m - Ø 1" | un | 39
3.4.2 | 120234 | Curva 90º de ferro galvanizado rígido roscável para eletroduto - Ø 1" | un | 10
3.4.3 | 120275 | Luva de ferro galvanizado rígido roscável para eletroduto - Ø 1" | un | 39
3.4.4 | 120263 | Eletroduto tipo Kanalex - Ø 2" | m | 25
3.4.5 | 120261 | Eletroduto tipo Kanalex - Ø 1.1/2" | m | 49
3.4.6 | 120209 | Caixa a prova de tempo, em alumínio, 10 x 10 x 6cm, mod. CP-1010-6, ref. Wetzel ou similar | un | 16
3.4.7 | 120212 | Caixa de ligação tipo condulete, em alumínio, tipo X, uso múltiplo, ref. Daisa ou similar, Ø 32mm (1") | un | 4
3.4.8 | 120017 | Caixa de distribuição em chapa metálica, tipo N° 3 - 40 x 40x 12cm | un | 1
3.4.9 | 120216 | Caixa de passagem de alvenaria ou concreto, tampa de concreto com a inscrição LÓGICA, 80 x 80 x 80cm | un | 2
3.4.10 | 120231 | Caixa de passagem de alvenaria ou concreto, tampa de concreto com a inscrição LÓGICA, 50 x 50 x 60cm | un | 3
3.4.11 | 120225 | Caixa estampada quadrada - 10 x 10 x 5cm | un | 3
3.4.12 | 120253 | Eletroduto de PVC rígido roscável, barra de 3,00m - Ø 50mm (1.1/2") | m | 2
3.4.13 | 120242 | Curva de 90º de PVC rígido roscável para eletroduto - Ø 50mm (1.1/2") | un | 2
3.4.14 | 120274 | Luva de PVC rígido roscável para eletroduto - Ø 50mm (1.1/2") | un | 2
3.4.15 | 120204 | Bucha e arruela de alumínio - Ø 32mm (1") | cj | 6
3.4.16 | 120206 | Bucha e arruela de alumínio - Ø 50mm (1.1/2") | cj | 2
3.4.17 | 120265 | Espelho em baquelite, furo central - 10 x 10cm (4"x 4") | un | 3
3.5 |  | ACESSÓRIOS PARA TELEFONE E CFTV
3.5.1 | 120254 | Eletroduto rígido de ferro galvanizado roscável, barra de 3m - Ø 1" | un | 46
3.5.2 | 120234 | Curva 90º de ferro galvanizado rígido roscável para eletroduto - Ø 1" | un | 22
3.5.3 | 120275 | Luva de ferro galvanizado rígido roscável para eletroduto - Ø 1" | un | 46
3.5.4 | 120204 | Bucha e arruela de alumínio - Ø 32mm (1") | cj | 6
3.5.5 | 120203 | Bucha e arruela de alumínio - Ø 25mm (3/4") | cj | 2
3.5.6 | 120252 | Eletroduto de PVC rígido roscável, barra de 3m - Ø 25mm (3/4") | m | 1
3.5.7 | 120263 | Eletroduto tipo Kanalex - Ø 2" | m | 100
3.5.8 | 120261 | Eletroduto tipo Kanalex - Ø 1.1/2" | m | 15
3.5.9 | 120262 | Eletroduto tipo Kanalex - Ø 1.1/4" | m | 110
3.5.10 | 120208 | Cabo telefônico CCE-2P para 02 pares | m | 150
3.5.11 | 120212 | Caixa de ligação tipo condulete, em alumínio, tipo X, uso múltiplo, ref. Daisa ou similar, Ø 32mm (1") | un | 20
3.5.12 | 120210 | Caixa de distribuição para telefones em chapa metálica, tipo N° 3 - 40 x 40 x 12cm | un | 2
3.5.13 | 120201 | Caixa de passagem de alvenaria ou concreto, tampa de concreto com a inscrição CFTV, 80 x 80 x 80cm | un | 2
3.5.14 | 120199 | Caixa de passagem de alvenaria ou concreto, tampa de concreto com a inscrição CFTV, 50 x 50 x 60cm | un | 4
3.5.15 | 120224 | Caixa de passagem tipo R1, padrão Telebrás - 60 x 35 x 50cm | un | 5
3.5.16 | 120225 | Caixa estampada quadrada - 10 x 10 x 5cm | un | 3
3.5.17 | 120154 | Espelho em baquelite com tomada de telefone padrãoTelebrás - 10 x 10cm (4"x 4") | un | 3
3.5.18 | 120229 | Condutor de cobre para telefone tipo FI trançado, estanhado, reforçado e cor cinza | m | 22
3.5.19 | 120228 | Condutor de cobre nu - 16mm² | m | 5
3.5.20 | 120202 | Bloco terminal tipo M-10-B | un | 2
3.5.21 | 120198 | Anel guia tipo AGS-1 | un | 4
4.0 | 130000 | INSTALAÇÕES HIDRÁULICAS E SANITÁRIAS
4.1 |  | TUBOS, CONEXÕES E ACESSÓRIOS PARA ÁGUA
4.1.1 | 130248 | Tubo de PVC rígido soldável - Ø 25mm | m | 45
4.1.2 | 130249 | Tubo de PVC rígido soldável - Ø 32mm | m | 11,00
4.1.3 | 130251 | Tubo de PVC rígido soldável - Ø 50mm | m | 3,00
4.1.4 | 130252 | Tubo de PVC rígido soldável - Ø 60mm | m | 18
4.1.5 | 130351 | Adaptador de PVC rígido soldável curto, com bolsa e rosca para registro - Ø 25mm x 3/4" | un | 4
4.1.6 | 130348 | Adaptador de PVC rígido soldável curto, com bolsa e rosca para registro - Ø 32 mm x 1" | un | 2
4.1.7 | 130352 | Adaptador de PVC rígido soldável curto, com bolsa e rosca para registro - Ø 50 mm x 1.1/2" | un | 5
4.1.8 | 130009 | Adaptador de PVC rígido soldável curto, com bolsa e rosca para registro - Ø 60mm x 2" | un | 1
4.1.9 | 130005 | Adaptador de PVC rígido soldável com flanges, para caixa de água - Ø 25mm x 3/4" | un | 1
4.1.10 | 130006 | Adaptador de PVC rígido soldável com flanges, para caixa de água - Ø 32mm x 1" | un | 2
4.1.11 | 130008 | Adaptador de PVC rígido soldável com flanges, para caixa de água - Ø 50mm x 1.1/2" | un | 1
4.1.12 | 130398 | Joelho 45º de PVC rígido soldável - Ø 25mm | un | 1
4.1.13 | 130333 | Joelho 45º de PVC rígido soldável - Ø 32mm | un | 2
4.1.14 | 130399 | Joelho 45º de PVC rígido soldável - Ø 50mm | un | 1
4.1.15 | 130128 | Joelho 90º de PVC rígido soldável - Ø 25mm | un | 10
4.1.16 | 130129 | Joelho 90º de PVC rígido soldável - Ø 32mm | un | 2
4.1.17 | 130131 | Joelho 90º de PVC rígido soldável - Ø 50mm | un | 1
4.1.18 | 130132 | Joelho 90º de PVC rígido soldável - Ø 60mm | un | 3
4.1.19 | 130153 | Luva de PVC rígido soldável - Ø 25 mm | un | 4
4.1.20 | 130157 | Luva de PVC rígido soldável - Ø 60mm | un | 1
4.1.21 | 130201 | Tê 90º de PVC rígido soldável - Ø 25 mm | un | 2
4.1.22 | 130305 | Tê 90º de redução de PVC rígido soldável, Ø 50 x 25mm | un | 1
4.1.23 | 130445 | União de PVC rígido soldável - Ø 25mm | un | 1
4.1.24 | 130261 | União de PVC rígido soldável - Ø 32mm | un | 1
4.1.25 | 130446 | União de PVC rígido soldável - Ø 50mm | un | 1
4.1.26 | 130406 | Luva de PVC rígido soldável, com rosca - Ø 3/4" | un | 1
4.1.27 | 130126 | Joelho 90º de PVC rígido soldável, com bucha de latão - Ø 20 mm x 1/2" | un | 1
4.1.28 | 130127 | Joelho 90º de PVC rígido soldável, com bucha de latão - Ø 25 mm x 3/4" | un | 1
4.1.29 | 130417 | Solução limpadora | cm³ | 700
4.1.30 | 130353 | Adesivo | cm³ | 340
4.1.31 | 130437 | Tubo de ferro galvanizado - Ø 2" | m | 1.5
4.1.32 | 130089 | Cotovelo 90º de ferro galvanizado - Ø 2" | un | 1
4.1.33 | 130379 | Cotovelo 90º de ferro galvanizado, macho e fêmea - Ø 2" | un | 1
4.1.34 | 130162 | Niple de ferro galvanizado, duplo - Ø 2" | un | 4
4.1.35 | 130444 | União com assento cônico de ferro galvanizado - Ø 2" | un | 2
4.1.36 | 130187 | Registro de gaveta com canopla cromada - Ø 1.1/2" | un | 1
4.1.37 | 130184 | Registro de gaveta bruto - Ø 3/4" | un | 1
4.1.38 | 130178 | Registro de gaveta bruto - Ø 1" | un | 1
4.1.39 | 130179 | Registro de gaveta bruto - Ø 1.1/2" | un | 1
4.1.40 | 130181 | Registro de gaveta bruto - Ø 2" | un | 1
4.1.41 | 130430 | Torneira de pressão, para uso geral, com união para mangueira - Ø 3/4" | un | 1
4.1.42 | 130396 | Hidrômetro - Ø 3/4", vazão = 1,50m³/h | un | 1
4.1.43 | 130362 | Caixa d' água de polietileno - 1.000 litros | un | 1
4.1.44 | 130429 | Torneira de bóia metáilica - Ø 3/4" | un | 1
4.1.45 | 130290 | Válvula de retenção vertical - Ø 2" | un | 1
4.2 |  | TUBOS, CONEXÕES E ACESSÓRIOS PARA ESGOTO E ÁGUAS PLUVIAIS
4.2.1 | 130245 | Tubo de PVC rígido para esgoto e águas pluviais, com ponta e bolsa soldável com virola - Ø 50mm | m | 7
4.2.2 | 130244 | Tubo de PVC rígido para esgoto e águas pluviais, com ponta e bolsa soldável com virola - Ø 100mm | m | 4
4.2.3 | 130035 | Anel de borracha para tubo de esgoto e águas pluviais - Ø 50mm | un | 8
4.2.4 | 130033 | Anel de borracha para tubo de esgoto e águas pluviais - Ø 100mm | un | 4
4.2.5 | 130384 | Curva Curta 90º de PVC rígido para esgoto e águas pluviais - Ø 100 mm | un | 1
4.2.6 | 130451 | Joelho 90º de PVC rígido para esgoto e águas pluviais - Ø 50mm | un | 2
4.2.7 | 130400 | Joelho 90º de PVC rígido para esgoto e águas pluviais - Ø 100mm | un | 2
4.2.8 | 130138 | Junção simples de PVC rígido para esgoto e águas pluviais - Ø 100 x 50mm | un | 2
4.2.9 | 130150 | Luva simples de PVC rígido para esgoto e águas pluviais - Ø 100mm | un | 1
4.2.10 | 130427 | Tê Sanitário de PVC rígido para esgoto e águas pluviais - Ø 100 x 50mm | un | 1
4.2.11 | 130426 | Tê Sanitário de PVC rígido para esgoto e águas pluviais - Ø 100 x 100 mm | un | 1
4.2.12 | 130243 | Tubo de PVC rígido para esgoto e águas pluviais, com ponta e bolsa soldável - Ø 40mm | m | 2
4.2.13 | 130117 | Joelho 45º de PVC rígido soldável para esgoto e águas pluviais - Ø 40mm | un | 2
4.2.14 | 130130 | Joelho 90º de PVC rígido para esgoto e águas pluviais - Ø 40mm | un | 2
4.2.15 | 130069 | Caixa sifonada de PVC rígido soldável para esgoto e águas pluviais, com grelha quadrada ou redonda de PVC cromado - 100 x 150 x 50mm | un | 2
4.2.16 | 130438 | Tubo de PVC rígido para Drenagem, corrugado - Ø 100 mm | m | 2
4.2.17 | 130408 | Luva dupla de PVC rígido para águas pluviais, corrugada - Ø 100mm | un | 24
4.2.18 | 130441 | Tubo de PVC rígido para esgoto e águas pluviais, série reforçada - Ø 75mm | m | 8
4.2.19 | 130439 | Tubo de PVC rígido para esgoto e águas pluviais, série reforçada - Ø 100mm | m | 400
4.2.20 | 130440 | Tubo de PVC rígido para esgoto e águas pluviais, série reforçada - Ø 150mm | m | 106
4.2.21 | 130036 | Anel de borracha para tubo de esgoto e águas pluviais - Ø 75mm | un | 36
4.2.22 | 130033 | Anel de borracha para tubo de esgoto e águas pluviais - Ø 100mm | un | 300
4.2.23 | 130450 | Joelho 45º de PVC rígido para esgoto e águas pluviais - Ø 75mm | un | 8
4.2.24 | 130302 | Joelho 90º de PVC rígido para esgoto e águas pluviais - Ø 75mm | un | 72
4.2.25 | 130400 | Joelho 90º de PVC rígido para esgoto e águas pluviais - Ø 100mm | un | 52
4.2.26 | 130436 | Fornecimento e assentamento de tubo de concreto armado - Ø 300 mm | m | 4
4.3 |  | ACESSÓRIOS PARA ESGOTO E ÁGUAS PLUVIAIS
4.3.1 | 130365 | Caixa de passagem conforme detalhe em projeto | un | 20
4.3.2 | 130640 | Caixa de inspeção, conforme detalhe em projeto | un | 30
4.3.3 | 130169 | Poço de captação para águas pluviais, conforme detalhe em projeto | un | 1
4.3.4 | 130293 | Conjunto moto-bomba submersível, com quadro de comando automático, potência de 1,0 cv, vazão de 15 m³/h, altura manométrica de 10,0 m.c.a, modelo Schneider BCS - 205 ou similar | cj | 1
4.4 |  | MATERIAIS DE PREVENÇÃO CONTRA INCÊNDIOS
4.4.1 |  | Tubos, Conexões e Acessórios
4.4.1.1 | 130248 | Tubo de PVC rígido soldável - Ø 25mm | m | 1,00
4.4.1.2 | 130251 | Tubo de PVC rígido soldável - Ø 50mm | m | 2,50
4.4.1.3 | 130352 | Adaptador de PVC rígido soldável curto, com bolsa e rosca para registro - Ø 50 mm x 1.1/2" | un | 2
4.4.1.4 | 130458 | Luva de PVC rígido soldável - Ø 85mm | un | 1
4.4.1.5 | 130008 | Adaptador de PVC rígido soldável com flanges, para caixa de água - Ø 50mm x 1.1/2" | un | 2
4.4.1.6 | 130128 | Joelho 90º de PVC rígido soldável - Ø 25mm | un | 2
4.4.1.7 | 130131 | Joelho 90º de PVC rígido soldável - Ø 50mm | un | 1
4.4.1.8 | 130406 | Luva de PVC rígido soldável, com rosca - Ø 3/4" | un | 1
4.4.1.9 | 130417 | Solução limpadora | cm³ | 70
4.4.1.10 | 130353 | Adesivo | cm³ | 50
4.4.1.11 | 130149 | Luva de ferro galvanizado rígido roscável - Ø 4" | un | 1
4.4.1.12 | 130390 | Flange de ferro galvanizado, com sextavado - Ø 2" | un | 1
4.4.1.13 | 130391 | Flange de ferro galvanizado, com sextavado - Ø 3" | un | 1
4.4.1.14 | 130404 | Luva de cobre b x b - Ø 66mm | un | 1
4.4.1.15 | 130405 | Luva de cobre b x b - Ø 79mm | un | 4
4.4.1.16 | 130358 | Bucha de redução de cobre p x b - Ø 42 x 22mm | un | 1
4.4.1.17 | 130359 | Bucha de redução de cobre p x b - Ø 42 x 28mm | un | 2
4.4.1.18 | 130360 | Bucha de redução de cobre p x b - Ø 66 x 42mm | un | 2
4.4.1.19 | 130361 | Bucha de redução de cobre p x b - Ø 79 x 66mm | un | 4
4.4.1.20 | 130356 | Bucha de redução de cobre p x b - Ø 104 x 66mm | un | 5
4.4.1.21 | 130357 | Bucha de redução de cobre p x b - Ø 104 x 79mm | un | 2
4.4.1.22 | 130366 | Conector de cobre b x b - Ø 15 mm x 1/2" | un | 3
4.4.1.23 | 130367 | Conector de cobre b x b - Ø 28 mm x 1" | un | 1
4.4.1.24 | 130368 | Conector de cobre b x b - Ø 35 mm x 1.1/4" | un | 3
4.4.1.25 | 130369 | Conector de cobre b x b - Ø 42 mm x 1.1/2" | un | 1
4.4.1.26 | 130371 | Conector de cobre b x p - Ø 22 mm x 3/4" | un | 1
4.4.1.27 | 130372 | Conector de cobre b x p - Ø 28 mm x 1" | un | 1
4.4.1.28 | 130373 | Conector de cobre b x p - Ø 42 mm x 1.1/2" | un | 14
4.4.1.29 | 130374 | Conector de cobre b x p - Ø 54 mm x 2" | un | 1
4.4.1.30 | 130375 | Conector de cobre b x p - Ø 66 mm x 2.1/2" | un | 4
4.4.1.31 | 130376 | Conector de cobre b x p - Ø 79 mm x 3" | un | 1
4.4.1.32 | 130370 | Conector de cobre b x p - Ø 104 mm x 4" | un | 9
4.4.1.33 | 130381 | Cotovelo de cobre b x b - Ø 42 mm | un | 7
4.4.1.34 | 130382 | Cotovelo de cobre b x b - Ø 79 mm | un | 2
4.4.1.35 | 130380 | Cotovelo de cobre b x b - Ø 104 mm | un | 4
4.4.1.36 | 130423 | Tê de cobre b x b x b - Ø 42mm | un | 3
4.4.1.37 | 130424 | Tê de cobre b x b x b - Ø 79mm | un | 3
4.4.1.38 | 130422 | Tê de cobre b x b x b - Ø 104mm | un | 4
4.4.1.39 | 130425 | Tê de cobre com redução central b x b x b - Ø 42 x 15 x 42mm | un | 3
4.4.1.40 | 130419 | Tampão (617) 66mm | un | 1
4.4.1.41 | 130443 | União de cobre - Ø 42mm | un | 3
4.4.1.42 | 130442 | União de cobre - Ø 104mm | un | 3
4.4.1.43 | 130389 | Flange de cobre - Ø 42mm | un | 2
4.4.1.44 | 130388 | Flange de cobre - Ø 104mm | un | 1
4.4.1.45 | 130432 | Tubo de cobre, classe E - Ø 42mm | m | 6
4.4.1.46 | 130433 | Tubo de cobre, classe E - Ø 66mm | m | 7
4.4.1.47 | 130434 | Tubo de cobre, classe E - Ø 79mm | m | 33
4.4.1.48 | 130431 | Tubo de cobre, classe E - Ø 104mm | m | 11
4.4.1.49 | 130416 | Solda 50/ 50 em bobina | g | 1090
4.4.1.50 | 130411 | Pasta para soldar | g | 115
4.4.1.51 | 130179 | Registro de gaveta bruto - Ø 1.1/2" | un | 6
4.4.1.52 | 130185 | Registro de gaveta bruto - Ø 4" | un | 3
4.4.1.53 | 130429 | Torneira de bóia metáilica - Ø 3/4" | un | 1
4.4.1.54 | 130289 | Válvula de retenção horizontal - Ø 1.1/2" | un | 2
4.4.1.55 | 130448 | Válvula de retenção horizontal - Ø 4" | un | 1
4.4.1.56 | 130378 | Conjunto moto-bomba, com potência de 10,0 HP, rotor 163 mm, vazão de 53,0 m³/h, altura manométrica de 34,0 m.c.a, modelo JACUZZI - GC 2 ou similar | cj | 1
4.4.1.57 | 130355 | Bomba "JOCKEY" para pressurização, potência de 1/3 Cv, modelo JACUZZI - 3C - KCL ou similar | cj | 1
4.4.1.58 | 130421 | Tanque de préssão "Yellow Jet", com préssão de pré-carga de 27psi, modelo JACUZZI - YJ18 ou simular | un | 1
4.4.1.59 | 130456 | Chave pressostática para comando da bomba de incêndio, com pressão de ligar de 18 m.c.a | un | 1
4.4.1.60 | 130455 | Chave pressostática para comando da bomba de incêndio, com pressão de desligar de 38 m.c.a | un | 1
4.4.1.61 | 130298 | Chave pressostática para comando da bomba de baixa potência, com pressão de ligar de 20 m.c.a e de desligar de 24 m.c.a | un | 1
4.4.1.62 | 130449 | Válvula de segurança, regulada para abrir a uma pressão de 80psi | un | 1
4.4.1.63 | 130354 | Automático de mínimo | un | 1
4.4.2 |  | Equipamentos
4.4.2.1 | 130502 | Hidrante duplo de parede, especificação EMT-H-02 | cj | 2
4.4.2.2 | 130394 | Hidrante de passeio subterrâneo, especificação EMT-H-03 | cj | 1
4.4.2.3 | 130103 | Extintor de incêndios de pó químico (PQ), com capacidade para 4kg | un | 7
4.4.2.4 | 130334 | Extintor de incêndo de gás carbônico (CO2), com capacidade para 6kg | un | 1
4.4.2.5 | 130387 | Extintor de incêndio de água pressurizada (AP) com capacidade para 10 litros | un | 4
4.4.2.6 | 130418 | Suporte metálico para fixação do extintor, com parafuso e bucha de nylon tipo "Fischer" | un | 12
4.4.2.7 | 130412 | Placa indicativa EXTINTOR, nas cores amarela e vermelha | un | 12
5.0 | 150000 | PAISAGISMO
5.1 | 150001 | Fornecimento e assentamento de blocos de concreto intertravados tipo "paver" cor natural, e=6cm | m² | 4906.53
5.2 | 150002 | Fornecimento e assentamento de blocos de concreto intertravados tipo "paver" cor preta e=6cm | m² | 310
5.3 | 150003 | Fornecimento e assentamento de blocos de concreto intertravados tipo "paver" cor colorido e=6cm | m² | 180
5.4 | 150004 | Acesso rebaixado alongado para deficiente | un | 13
5.5 | 150005 | Acesso rebaixado curto para deficiente | un | 6
5.6 | 150006 | Fornecimento e assentamento de grama em leiva | m² | 860
IPPUC

## E_MF
ANEXO 19
PROGRAMA DE TRANSPORTE URBANO DE CURITIBA - ETAPA II
EIXO METROPOLITANO DE TRANSPORTE - SETOR SUL
TRECHO 3 - SANTA BERNADETHE - MARECHAL FLORIANO |  |  | QUADRO DE QUANTIDADES E PREÇOS
B- ESTAÇÕES |  |  | LOTE 3
Razão Social:
Nome do Informante: |  |  | Assinatura: |  |  |  | Data:
ITEM | CÓDIGO | DISCRIMINAÇÃO | UD. | QUANTIDADE | CUSTO UNITÁRIO PROPOSTO |  | VALOR TOTAL PROPOSTO
[5 empty] | R$ | US$ | R$ | US$
TOTAL DO ITEM B 5 - ESTAÇÃO MARECHAL FLORIANO
1.0 | 100000 | ARQUITETURA
1.1 | 100054 | Peitoril vidro laminado transparente e=10mm, especificação EMT-ES-03 | m | 122
1.2 | 100055 | Protetor de pedestre, especificação EMT-ES-04 | m | 485
1.3 | 100039 | Módulo banheiro, especificação EMT-E-09 | cj | 1
1.4 | 100059 | Módulo operacional, especificação EMT-E-10 | cj | 3
1.5 | 100070 | Banco de madeira, especificação EMT-E-01 | un | 14
1.6 | 100071 | Cesto com capacidade de 40l, especificação EMT-E-04 | un | 10
1.7 | 100072 | Concha em plástico reforçado, especificação EMT-E-05 | un | 20
1.8 | 100064 | Pano de vidro laminado transparente, incolor, especificação EMT-ES-02 | m² | 45
2.0 | 110000 | ESTRUTURA
2.1 |  | ESTRUTURA METÁLICA
2.1.1 | 110001 | Telha de aço pré-pintada h=17mm, especificação EMT-EM-02 | m² | 340
2.1.2 | 110002 | Vidro laminado transparente e=10mm, especificação EMT-EM-01 | m² | 335
2.1.3 | 110003 | Forro em chapa metálica zincada, especificação EMT-EM-03 | m² | 340
2.1.4 | 110004 | Longarina perfil H, para suporte da cobertura em telha de aço e vidro laminado, especificação EMT-EM-04 | m² | 608
2.1.5 | 110005 | Plataforma metálica elevada sobre pórtico de perfil H, em aço patinável, com piso em chapa lisa recoberta com manta antiderrapante, especificação EMT-EM-07 | m² | 420
2.1.6 | 110006 | Fechamento inferior em tela zincada, especificação EMT-EM-08 | m² | 66
2.1.7 | 110007 | Rampa de acesso em estrutura metálica, sobre pórtico de perfil H em aço patinável, com piso em chapa lisa recoberta com manta anti-derrapante, fechamento lateral em chapa lisa e corrimmão, especificação EMT-ES-09 | m² | 200
2.1.8 | 110008 | Estrutura metálica da escada, especificação EMT-EM-10 | kg | 49820
2.2 |  | ESTRUTURA EM CONCRETO
2.2.1 |  | Fundações
2.2.1.1 | 110200 | Concreto usinado fck = 18MPa | m³ | 118
2.2.1.2 | 110201 | Concreto usinado fck = 10MPa aplicado | m³ | 25
2.2.1.3 | 110202 | Forma de madeira compensada resinada, e=12mm | m² | 623
2.2.1.4 | 110203 | Aço CA-50 | kg | 10200
2.2.1.5 | 110204 | Execução de base de brita graduada | m³ | 56
2.2.1.6 | 110205 | Escavação manual - material de 1ª categoria | m³ | 1127.7
2.2.1.7 | 110206 | Reaterro mecânico de valas com apiloamento | m³ | 1052
2.2.2 |  | Fundação para Escada
2.2.2.1 | 110200 | Concreto usinado fck = 18MPa | m³ | 12
2.2.2.2 | 110203 | Aço CA-50 | kg | 600
2.2.2.3 | 280580 | Perfuração mecânica para estaca escavada Ø 30cm | m | 80
2.2.3 |  | Cisterna para Água da Chuva
2.2.3.1 | 110200 | Concreto usinado fck = 18MPa | m³ | 12
2.2.3.2 | 110201 | Concreto usinado fck = 10MPa aplicado | m³ | 0.7
2.2.3.3 | 110202 | Forma de madeira compensada resinada, e=12mm | m² | 123
2.2.3.4 | 110203 | Aço CA-50 | kg | 788
2.2.3.5 | 110204 | Execução de base de brita graduada | m³ | 2.1
2.2.3.6 | 110205 | Escavação manual - material de 1ª categoria | m³ | 76
2.2.3.7 | 110206 | Reaterro mecânico de valas com apiloamento | m³ | 43.43
2.2.4 |  | Cisterna para Incêndio
2.2.4.1 | 110200 | Concreto usinado fck = 18MPa | m³ | 15.2
2.2.4.2 | 110201 | Concreto usinado fck = 10MPa aplicado | m³ | 1.44
2.2.4.3 | 110202 | Forma de madeira compensada resinada, e=12mm | m² | 146.3
2.2.4.4 | 110203 | Aço CA-50 | kg | 1431
2.2.4.5 | 110204 | Execução de base de brita graduada | m³ | 4.32
2.2.4.6 | 110205 | Escavação manual - material de 1ª categoria | m³ | 110.36
2.2.4.7 | 110206 | Reaterro mecânico de valas com apiloamento | m³ | 46.02
3.0 | 120000 | INSTALAÇÕES ELÉTRICAS
3.1 |  | ENTRADA DE ENERGIA E RAMAIS ALIMENTADORES
3.1.1 | 120257 | Eletroduto rígido de ferro galvanizado roscável, barra de 3m - Ø 2.1/2" |  | 6
3.1.2 | 120237 | Curva 90º de ferro galvanizado rígido roscável para eletroduto - Ø 2.1/2" | un | 1
3.1.3 | 120278 | Luva de ferro galvanizado rígido roscável para eletroduto - Ø 2.1/2" | un | 6
3.1.4 | 120205 | Bucha e arruela de alumínio - Ø 40mm (1.1/4") | cj | 1
3.1.5 | 120203 | Bucha e arruela de alumínio - Ø 25mm (3/4") | cj | 1
3.1.6 | 120252 | Eletroduto de PVC rígido roscável, barra de 3m - Ø 25mm (3/4") | m | 1
3.1.7 | 120241 | Curva de 90º de PVC rígido roscável para eletroduto - Ø 25mm (3/4") | un | 1
3.1.8 | 120118 | Luva de PVC rígido roscável para eletroduto - Ø 25mm (3/4") | un | 2
3.1.9 | 120264 | Eletroduto tipo Kanalex - Ø 2.1/2" | m | 72
3.1.10 | 120262 | Eletroduto tipo Kanalex - Ø 1.1/4" | m | 25
3.1.11 | 120049 | Condutor de cobre com isolamento plástico 1,0kV, encordoamento classe 2 - 50mm² | m | 366
3.1.12 | 120054 | Condutor de cobre com isolamento plástico 1,0kV, encordoamento classe 2 - 10mm² | m | 220
3.1.13 | 120045 | Condutor de cobre com isolamento plástico 0,75kV, encordoamento classe 2 - 25mm² | m | 4
3.1.14 | 120055 | Condutor de cobre com isolamento plástico 0,75kV, encordoamento classe 2 - 10mm² | m | 65
3.1.15 | 120222 | Caixa tipo "CN" - padrão COPEL, grau de proteção, instalações em muro, equipada com disjuntor termomagnético tripolar de 100A | cj | 1
3.1.16 | 120223 | Caixa tipo "CN" - padrão COPEL, grau de proteção, instalações em muro, equipada com disjuntor termomagnético tripolar de 50A | cj | 1
3.1.17 | 120215 | Caixa de passagem de alvenaria ou concreto, tampa de concreto com a inscrição ELÉTRICA, 60 x 60 x 60cm | un | 3
3.1.18 | 120218 | Caixa de passagem de alvenaria ou concreto, tampa de ferro fundido padrão Copel, com a inscrição ELÉTRICA, e com subtampa lacrável, 80 x 80 x 80cm | un | 2
3.1.19 | 120101 | Haste de aterramento Copperweld - Ø 5/8" x 3m | un | 1
3.1.20 | 120255 | Eletroduto rígido de ferro galvanizado roscável, barra de 3m - Ø 1.1/4" | un | 12
3.1.21 | 120235 | Curva 90º de ferro galvanizado rígido roscável para eletroduto - Ø 1.1/4" | un | 4
3.1.22 | 120276 | Luva de ferro galvanizado rígido roscável para eletroduto - Ø 1.1/4" | un | 12
3.1.23 | 120171 | Caixa de ligação tipo condulete, em alumínio, tipo C, ref. Daisa ou similar, Ø 40mm (1.1/4") | un | 1
3.2 |  | QUADROS DE DISTRIBUIÇÃO E FORÇA
3.2.1 | 120282 | Quadro de distribuição - QD, especificação EMT-QD-01 | un | 1
3.2.2 | 120281 | Quadro de distribuição - QDE, especificação EMT-QDE-02 | un | 1
3.2.3 | 120283 | Quadro de força QF-BI, especificação EMT-QF-BI-01 | un | 1
3.2.4 | 120284 | Quadro de força QF-AP, especificação EMT-QF-AP-01 | un | 1
3.3 |  | ACESSÓRIOS PARA ELÉTRICA
3.3.1 | 120254 | Eletroduto rígido de ferro galvanizado roscável, barra de 3m - Ø 1" | un | 22
3.3.2 | 120258 | Eletroduto rígido de ferro galvanizado roscável, barra de 3m - Ø 3/4" | un | 202
3.3.3 | 120234 | Curva 90º de ferro galvanizado rígido roscável para eletroduto - Ø 1" | un | 2
3.3.4 | 120238 | Curva 90º de ferro galvanizado rígido roscável para eletroduto - Ø 3/4" | un | 78
3.3.5 | 120275 | Luva de ferro galvanizado rígido roscável para eletroduto - Ø 1" | un | 22
3.3.6 | 120279 | Luva de ferro galvanizado rígido roscável para eletroduto - Ø 3/4" | un | 202
3.3.7 | 120203 | Bucha e arruela de alumínio - Ø 25mm (3/4") | cj | 28
3.3.8 | 120252 | Eletroduto de PVC rígido roscável, barra de 3m - Ø 25mm (3/4") | m | 4
3.3.9 | 120241 | Curva de 90º de PVC rígido roscável para eletroduto - Ø 25mm (3/4") | un | 3
3.3.10 | 120118 | Luva de PVC rígido roscável para eletroduto - Ø 25mm (3/4") | un | 4
3.3.11 | 120262 | Eletroduto tipo Kanalex - Ø 1.1/4" | m | 520
3.3.12 | 120179 | Condutor de cobre com isolamento plástico 1,0kV, encordoamento classe 2 - 4mm² | m | 2160
3.3.13 | 120227 | Condutor de cobre com isolamento plástico 1,0kV, encordoamento classe 2 - 2.5mm² | m | 960
3.3.14 | 120010 | Condutor de cobre nu - 35mm² | m | 220
3.3.15 | 120045 | Condutor de cobre com isolamento plástico 0,75kV, encordoamento classe 2 - 25mm² | m | 12
3.3.16 | 120063 | Condutor de cobre com isolamento plástico 0,75kV, encordoamento classe 2 - 4mm² | m | 2180
3.3.17 | 120061 | Condutor de cobre com isolamento plástico 0,75kV, encordoamento classe 2 - 2.5mm² | m | 960
3.3.18 | 120271 | Interruptor de corrente, caixa estampada 10 x 5 x 5cm, espelho, com uma tecla simples | cj | 4
3.3.19 | 120270 | Tomada de corrente monofásica, caixa estampada 10 x 5 x 5cm, com pino chato/ redondo 2P + T universal | un | 4
3.3.20 | 120269 | Tomada de corrente bifásica, caixa estampada 10 x 5 x 5cm, com 3P, NEMA 10-20R com inscrição "220V" | un | 2
3.3.21 | 120230 | Tomadas de corrente monofásica dupla, estabilizada, com espelho 10 x 10cm, com pino chato 2P + T, NEMA 5-15R | un | 3
3.3.22 | 120289 | Bucha e arruela de ferro galvanizado - Ø 25mm (1") | cj | 7
3.3.23 | 120288 | Bucha e arruela de ferro galvanizado - Ø 100mm (4") | cj | 1
3.3.24 | 120225 | Caixa estampada quadrada - 10 x 10 x 5cm | un | 3
3.3.25 | 120297 | Caixa estampada retangular - 10 x 5 x 5cm | un | 10
3.3.26 | 120209 | Caixa a prova de tempo, em alumínio, 10 x 10 x 6cm, mod. CP-1010-6, ref. Wetzel ou similar | un | 26
3.3.27 | 120212 | Caixa de ligação tipo condulete, em alumínio, tipo X, uso múltiplo, ref. Daisa ou similar, Ø 32mm (1") | un | 40
3.3.28 | 120211 | Caixa de ligação tipo condulete, em alumínio, tipo X, uso múltiplo, ref. Daisa ou similar, Ø 25mm (3/4") | un | 115
3.3.29 | 120273 | Luminária tipo sobrepor, mod. RSM 2x26W fluorescentes compactas, especificação EMT-L-01 | cj | 4
3.3.30 | 120109 | Luminária de embutir, tipo calha corrida, comprimento máximo 2.80m, contendo 02 lâmpadas fluorescentes de 32W, especificação EMT-L-02 | cj | 48
3.3.31 | 120272 | Luminária tipo arandela mod. 6000/PF com lâmpada de vapor de sódio de 70W, especificação EMT-L-03 | cj | 48
3.3.32 | 120001 | Bloco autônomo para iluminação de emergência, ref. Pial ou similar | un | 8
3.3.33 | 120101 | Haste de aterramento Copperweld - Ø 5/8" x 3m | un | 3
3.3.34 | 120299 | Terminal de aterramento principal - 40 x 40 x 12cm, especificação EMT-TAP-01 | un | 1
3.3.35 | 120215 | Caixa de passagem de alvenaria ou concreto, tampa de concreto com a inscrição ELÉTRICA, 60 x 60 x 60cm | un | 4
3.3.36 | 120214 | Caixa de passagem de alvenaria ou concreto, tampa de concreto com a inscrição ELÉTRICA, 50 x 50 x 60cm | un | 4
3.3.37 | 120226 | Célula fotoelétrica - 1000W / 127V | un | 1
3.4 |  | ACESSÓRIOS PARA LÓGICA
3.4.1 | 120254 | Eletroduto rígido de ferro galvanizado roscável, barra de 3m - Ø 1" | un | 39
3.4.2 | 120234 | Curva 90º de ferro galvanizado rígido roscável para eletroduto - Ø 1" | un | 10
3.4.3 | 120275 | Luva de ferro galvanizado rígido roscável para eletroduto - Ø 1" | un | 39
3.4.4 | 120263 | Eletroduto tipo Kanalex - Ø 2" | m | 118
3.4.5 | 120261 | Eletroduto tipo Kanalex - Ø 1.1/2" | m | 16
3.4.6 | 120209 | Caixa a prova de tempo, em alumínio, 10 x 10 x 6cm, mod. CP-1010-6, ref. Wetzel ou similar | un | 16
3.4.7 | 120212 | Caixa de ligação tipo condulete, em alumínio, tipo X, uso múltiplo, ref. Daisa ou similar, Ø 32mm (1") | un | 4
3.4.8 | 120017 | Caixa de distribuição em chapa metálica, tipo N° 3 - 40 x 40x 12cm | un | 1
3.4.9 | 120216 | Caixa de passagem de alvenaria ou concreto, tampa de concreto com a inscrição LÓGICA, 80 x 80 x 80cm | un | 2
3.4.10 | 120231 | Caixa de passagem de alvenaria ou concreto, tampa de concreto com a inscrição LÓGICA, 50 x 50 x 60cm | un | 7
3.4.11 | 120225 | Caixa estampada quadrada - 10 x 10 x 5cm | un | 3
3.4.12 | 120253 | Eletroduto de PVC rígido roscável, barra de 3,00m - Ø 50mm (1.1/2") | m | 2
3.4.13 | 120242 | Curva de 90º de PVC rígido roscável para eletroduto - Ø 50mm (1.1/2") | un | 2
3.4.14 | 120274 | Luva de PVC rígido roscável para eletroduto - Ø 50mm (1.1/2") | un | 2
3.4.15 | 120204 | Bucha e arruela de alumínio - Ø 32mm (1") | cj | 6
3.4.16 | 120206 | Bucha e arruela de alumínio - Ø 50mm (1.1/2") | cj | 2
3.4.17 | 120265 | Espelho em baquelite, furo central - 10 x 10cm (4"x 4") | un | 3
3.5 |  | ACESSÓRIOS PARA TELEFONE E CFTV
3.5.1 | 120254 | Eletroduto rígido de ferro galvanizado roscável, barra de 3m - Ø 1" | un | 41
3.5.2 | 120234 | Curva 90º de ferro galvanizado rígido roscável para eletroduto - Ø 1" | un | 16
3.5.3 | 120275 | Luva de ferro galvanizado rígido roscável para eletroduto - Ø 1" | un | 41
3.5.4 | 120204 | Bucha e arruela de alumínio - Ø 32mm (1") | cj | 6
3.5.5 | 120203 | Bucha e arruela de alumínio - Ø 25mm (3/4") | cj | 2
3.5.6 | 120252 | Eletroduto de PVC rígido roscável, barra de 3m - Ø 25mm (3/4") | m | 1
3.5.7 | 120263 | Eletroduto tipo Kanalex - Ø 2" | m | 250
3.5.8 | 120261 | Eletroduto tipo Kanalex - Ø 1.1/2" | m | 15
3.5.9 | 120262 | Eletroduto tipo Kanalex - Ø 1.1/4" | m | 15
3.5.10 | 120208 | Cabo telefônico CCE-2P para 02 pares | m | 135
3.5.11 | 120212 | Caixa de ligação tipo condulete, em alumínio, tipo X, uso múltiplo, ref. Daisa ou similar, Ø 32mm (1") | un | 12
3.5.12 | 120210 | Caixa de distribuição para telefones em chapa metálica, tipo N° 3 - 40 x 40 x 12cm | un | 2
3.5.13 | 120201 | Caixa de passagem de alvenaria ou concreto, tampa de concreto com a inscrição CFTV, 80 x 80 x 80cm | un | 4
3.5.14 | 120199 | Caixa de passagem de alvenaria ou concreto, tampa de concreto com a inscrição CFTV, 50 x 50 x 60cm | un | 4
3.5.15 | 120224 | Caixa de passagem tipo R1, padrão Telebrás - 60 x 35 x 50cm | un | 8
3.5.16 | 120225 | Caixa estampada quadrada - 10 x 10 x 5cm | un | 3
3.5.17 | 120154 | Espelho em baquelite com tomada de telefone padrãoTelebrás - 10 x 10cm (4"x 4") | un | 3
3.5.18 | 120229 | Condutor de cobre para telefone tipo FI trançado, estanhado, reforçado e cor cinza | m | 22
3.5.19 | 120228 | Condutor de cobre nu - 16mm² | m | 5
3.5.20 | 120202 | Bloco terminal tipo M-10-B | un | 1
3.5.21 | 120198 | Anel guia tipo AGS-1 | un | 2
4.0 | 130000 | INSTALAÇÕES HIDRÁULICAS E SANITÁRIAS
4.1 |  | TUBOS, CONEXÕES E ACESSÓRIOS PARA ÁGUA
4.1.1 | 130248 | Tubo de PVC rígido soldável - Ø 25mm | m | 94,00
4.1.2 | 130249 | Tubo de PVC rígido soldável - Ø 32mm | m | 8,00
4.1.3 | 130251 | Tubo de PVC rígido soldável - Ø 50mm | m | 3,00
4.1.4 | 130252 | Tubo de PVC rígido soldável - Ø 60mm | m | 16,00
4.1.5 | 130351 | Adaptador de PVC rígido soldável curto, com bolsa e rosca para registro - Ø 25mm x 3/4" | un | 4
4.1.6 | 130348 | Adaptador de PVC rígido soldável curto, com bolsa e rosca para registro - Ø 32 mm x 1" | un | 2
4.1.7 | 130352 | Adaptador de PVC rígido soldável curto, com bolsa e rosca para registro - Ø 50 mm x 1.1/2" | un | 5
4.1.8 | 130009 | Adaptador de PVC rígido soldável curto, com bolsa e rosca para registro - Ø 60mm x 2" | un | 1
4.1.9 | 130005 | Adaptador de PVC rígido soldável com flanges, para caixa de água - Ø 25mm x 3/4" | un | 1
4.1.10 | 130006 | Adaptador de PVC rígido soldável com flanges, para caixa de água - Ø 32mm x 1" | un | 2
4.1.11 | 130008 | Adaptador de PVC rígido soldável com flanges, para caixa de água - Ø 50mm x 1.1/2" | un | 1
4.1.12 | 130398 | Joelho 45º de PVC rígido soldável - Ø 25mm | un | 1
4.1.13 | 130333 | Joelho 45º de PVC rígido soldável - Ø 32mm | un | 2
4.1.14 | 130399 | Joelho 45º de PVC rígido soldável - Ø 50mm | un | 1
4.1.15 | 130128 | Joelho 90º de PVC rígido soldável - Ø 25mm | un | 13
4.1.16 | 130129 | Joelho 90º de PVC rígido soldável - Ø 32mm | un | 2
4.1.17 | 130131 | Joelho 90º de PVC rígido soldável - Ø 50mm | un | 1
4.1.18 | 130132 | Joelho 90º de PVC rígido soldável - Ø 60mm | un | 3
4.1.19 | 130153 | Luva de PVC rígido soldável - Ø 25 mm | un | 10
4.1.20 | 130157 | Luva de PVC rígido soldável - Ø 60mm | un | 1
4.1.21 | 130201 | Tê 90º de PVC rígido soldável - Ø 25 mm | un | 3
4.1.22 | 130305 | Tê 90º de redução de PVC rígido soldável, Ø 50 x 25mm | un | 1
4.1.23 | 130445 | União de PVC rígido soldável - Ø 25mm | un | 1
4.1.24 | 130261 | União de PVC rígido soldável - Ø 32mm | un | 1
4.1.25 | 130446 | União de PVC rígido soldável - Ø 50mm | un | 1
4.1.26 | 130406 | Luva de PVC rígido soldável, com rosca - Ø 3/4" | un | 1
4.1.27 | 130126 | Joelho 90º de PVC rígido soldável, com bucha de latão - Ø 20 mm x 1/2" | un | 1
4.1.28 | 130127 | Joelho 90º de PVC rígido soldável, com bucha de latão - Ø 25 mm x 3/4" | un | 1
4.1.29 | 130417 | Solução limpadora | cm³ | 720
4.1.30 | 130353 | Adesivo | cm³ | 350
4.2 |  | TUBOS E CONEXÕES DE FERRO GALVANIZADO
4.2.1 | 130437 | Tubo de ferro galvanizado - Ø 2" | m | 1.5
4.2.2 | 130089 | Cotovelo 90º de ferro galvanizado - Ø 2" | un | 1
4.2.3 | 130379 | Cotovelo 90º de ferro galvanizado, macho e fêmea - Ø 2" | un | 1
4.2.4 | 130162 | Niple de ferro galvanizado, duplo - Ø 2" | un | 4
4.2.5 | 130444 | União com assento cônico de ferro galvanizado - Ø 2" | un | 2
4.3 |  | ACESSÓRIOS PARA ÁGUA
4.3.1 | 130187 | Registro de gaveta com canopla cromada - Ø 1.1/2" | un | 1
4.3.2 | 130184 | Registro de gaveta bruto - Ø 3/4" | un | 1
4.3.3 | 130178 | Registro de gaveta bruto - Ø 1" | un | 1
4.3.4 | 130179 | Registro de gaveta bruto - Ø 1.1/2" | un | 1
4.3.5 | 130181 | Registro de gaveta bruto - Ø 2" | un | 1
4.3.6 | 130430 | Torneira de pressão, para uso geral, com união para mangueira - Ø 3/4" | un | 1
4.3.7 | 130396 | Hidrômetro - Ø 3/4", vazão = 1,50m³/h | un | 1
4.3.8 | 130362 | Caixa d' água de polietileno - 1.000 litros | un | 1
4.3.9 | 130429 | Torneira de bóia metáilica - Ø 3/4" | un | 1
4.3.10 | 130290 | Válvula de retenção vertical - Ø 2" | un | 1
4.4 |  | TUBOS, CONEXÕES EACESSÓRIOS PARA ESGOTO E ÁGUAS PLUVIAIS
4.4.1 | 130245 | Tubo de PVC rígido para esgoto e águas pluviais, com ponta e bolsa soldável com virola - Ø 50mm | m | 7
4.4.2 | 130244 | Tubo de PVC rígido para esgoto e águas pluviais, com ponta e bolsa soldável com virola - Ø 100mm | m | 4.5
4.4.3 | 130035 | Anel de borracha para tubo de esgoto e águas pluviais - Ø 50mm | un | 13
4.4.4 | 130033 | Anel de borracha para tubo de esgoto e águas pluviais - Ø 100mm | un | 4
4.4.5 | 130384 | Curva Curta 90º de PVC rígido para esgoto e águas pluviais - Ø 100 mm | un | 1
4.4.6 | 130102 | Joelho 45º de PVC rígido para esgoto e águas pluviais - Ø 50mm | un | 2
4.4.7 | 130451 | Joelho 90º de PVC rígido para esgoto e águas pluviais - Ø 50mm | un | 2
4.4.8 | 130400 | Joelho 90º de PVC rígido para esgoto e águas pluviais - Ø 100mm | un | 2
4.4.9 | 130138 | Junção simples de PVC rígido para esgoto e águas pluviais - Ø 100 x 50mm | un | 1
4.4.10 | 130151 | Luva simples de PVC rígido para esgoto e águas pluviais - Ø 50mm | un | 2
4.4.11 | 130150 | Luva simples de PVC rígido para esgoto e águas pluviais - Ø 100mm | un | 1
4.4.12 | 130427 | Tê Sanitário de PVC rígido para esgoto e águas pluviais - Ø 100 x 50mm | un | 1
4.4.13 | 130426 | Tê Sanitário de PVC rígido para esgoto e águas pluviais - Ø 100 x 100 mm | un | 2
4.4.14 | 130243 | Tubo de PVC rígido para esgoto e águas pluviais, com ponta e bolsa soldável - Ø 40mm | m | 2
4.4.15 | 130117 | Joelho 45º de PVC rígido soldável para esgoto e águas pluviais - Ø 40mm | un | 2
4.4.16 | 130130 | Joelho 90º de PVC rígido para esgoto e águas pluviais - Ø 40mm | un | 2
4.4.17 | 130069 | Caixa sifonada de PVC rígido soldável para esgoto e águas pluviais, com grelha quadrada ou redonda de PVC cromado - 100 x 150 x 50mm | un | 2
4.4.18 | 130438 | Tubo de PVC rígido para Drenagem, corrugado - Ø 100 mm | m | 24
4.4.19 | 130408 | Luva dupla de PVC rígido para águas pluviais, corrugada - Ø 100mm | un | 8
4.5 |  | TUBOS E CONEXÕES DE PVC RÍGIDO SÉRIE REFORÇADA PARA ESGOTO E ÁGUAS PLUVIAIS, CONFORME NBR 5688/77 E NBR 10843
4.5.1 | 130441 | Tubo de PVC rígido para esgoto e águas pluviais, série reforçada - Ø 75mm | m | 196
4.5.2 | 130439 | Tubo de PVC rígido para esgoto e águas pluviais, série reforçada - Ø 100mm | m | 70
4.5.3 | 130440 | Tubo de PVC rígido para esgoto e águas pluviais, série reforçada - Ø 150mm | m | 17
4.5.4 | 130036 | Anel de borracha para tubo de esgoto e águas pluviais - Ø 75mm | un | 124
4.5.5 | 130033 | Anel de borracha para tubo de esgoto e águas pluviais - Ø 100mm | un | 8
4.5.6 | 130450 | Joelho 45º de PVC rígido para esgoto e águas pluviais - Ø 75mm | un | 36
4.5.7 | 130302 | Joelho 90º de PVC rígido para esgoto e águas pluviais - Ø 75mm | un | 26
4.5.8 | 130400 | Joelho 90º de PVC rígido para esgoto e águas pluviais - Ø 100mm | un | 4
4.6 |  | ACESSÓRIOS PARA ESGOTO E ÁGUAS PLUVIAIS
4.6.1 | 130365 | Caixa de passagem conforme detalhe em projeto | un | 12
4.6.2 | 130640 | Caixa de inspeção, conforme detalhe em projeto | un | 30
4.6.3 | 130169 | Poço de captação para águas pluviais, conforme detalhe em projeto | un | 1
4.6.4 | 130293 | Conjunto moto-bomba submersível, com quadro de comando automático, potência de 1,0 cv, vazão de 15 m³/h, altura manométrica de 10,0 m.c.a, modelo Schneider BCS - 205 ou similar | cj | 1
4.7 |  | MATERIAIS DE PREVENÇÃO CONTRA INCÊNDIOS
4.7.1 |  | Tubos, Conexões e Acessórios
4.7.1.1 |  | Tubos e Conexões de PVC Rígido Soldável, conforme NBR 5648/77
4.7.1.1.1 | 130248 | Tubo de PVC rígido soldável - Ø 25mm | m | 1,00
4.7.1.1.2 | 130251 | Tubo de PVC rígido soldável - Ø 50mm | m | 2,50
4.7.1.1.3 | 130352 | Adaptador de PVC rígido soldável curto, com bolsa e rosca para registro - Ø 50 mm x 1.1/2" | un | 2
4.7.1.1.4 | 130005 | Adaptador de PVC rígido soldável com flanges, para caixa de água - Ø 25mm x 3/4" | un | 1
4.7.1.1.5 | 130008 | Adaptador de PVC rígido soldável com flanges, para caixa de água - Ø 50mm x 1.1/2" | un | 2
4.7.1.1.6 | 130128 | Joelho 90º de PVC rígido soldável - Ø 25mm | un | 2
4.7.1.1.7 | 130131 | Joelho 90º de PVC rígido soldável - Ø 50mm | un | 1
4.7.1.1.8 | 130406 | Luva de PVC rígido soldável, com rosca - Ø 3/4" | un | 1
4.7.1.1.9 | 130417 | Solução limpadora | cm³ | 70
4.7.1.1.10 | 130353 | Adesivo | cm³ | 50
4.7.1.2 |  | Tubos e Conexões de Ferro Galvanizado
4.7.1.2.1 | 130149 | Luva de ferro galvanizado rígido roscável - Ø 4" | un | 1
4.7.1.2.2 | 130390 | Flange de ferro galvanizado, com sextavado - Ø 2" | un | 1
4.7.1.2.3 | 130391 | Flange de ferro galvanizado, com sextavado - Ø 3" | un | 1
4.7.1.3 |  | Tubos e Conexões de Cobre
4.7.1.3.1 | 130404 | Luva de cobre b x b - Ø 66mm | un | 3
4.7.1.3.2 | 130405 | Luva de cobre b x b - Ø 79mm | un | 3
4.7.1.3.3 | 130403 | Luva de cobre b x b - Ø 104mm | un | 1
4.7.1.3.4 | 130358 | Bucha de redução de cobre p x b - Ø 42 x 22mm | un | 1
4.7.1.3.5 | 130359 | Bucha de redução de cobre p x b - Ø 42 x 28mm | un | 2
4.7.1.3.6 | 130360 | Bucha de redução de cobre p x b - Ø 66 x 42mm | un | 2
4.7.1.3.7 | 130361 | Bucha de redução de cobre p x b - Ø 79 x 66mm | un | 4
4.7.1.3.8 | 130356 | Bucha de redução de cobre p x b - Ø 104 x 66mm | un | 4
4.7.1.3.9 | 130357 | Bucha de redução de cobre p x b - Ø 104 x 79mm | un | 2
4.7.1.3.10 | 130366 | Conector de cobre b x b - Ø 15 mm x 1/2" | un | 3
4.7.1.3.11 | 130367 | Conector de cobre b x b - Ø 28 mm x 1" | un | 1
4.7.1.3.12 | 130368 | Conector de cobre b x b - Ø 35 mm x 1.1/4" | un | 3
4.7.1.3.13 | 130369 | Conector de cobre b x b - Ø 42 mm x 1.1/2" | un | 1
4.7.1.3.14 | 130371 | Conector de cobre b x p - Ø 22 mm x 3/4" | un | 1
4.7.1.3.15 | 130372 | Conector de cobre b x p - Ø 28 mm x 1" | un | 1
4.7.1.3.16 | 130373 | Conector de cobre b x p - Ø 42 mm x 1.1/2" | un | 14
4.7.1.3.17 | 130374 | Conector de cobre b x p - Ø 54 mm x 2" | un | 1
4.7.1.3.18 | 130375 | Conector de cobre b x p - Ø 66 mm x 2.1/2" | un | 4
4.7.1.3.19 | 130376 | Conector de cobre b x p - Ø 79 mm x 3" | un | 1
4.7.1.3.20 | 130370 | Conector de cobre b x p - Ø 104 mm x 4" | un | 9
4.7.1.3.21 | 130381 | Cotovelo de cobre b x b - Ø 42 mm | un | 7
4.7.1.3.22 | 130382 | Cotovelo de cobre b x b - Ø 79 mm | un | 2
4.7.1.3.23 | 130380 | Cotovelo de cobre b x b - Ø 104 mm | un | 5
4.7.1.3.24 | 130423 | Tê de cobre b x b x b - Ø 42mm | un | 3
4.7.1.3.25 | 130424 | Tê de cobre b x b x b - Ø 79mm | un | 3
4.7.1.3.26 | 130422 | Tê de cobre b x b x b - Ø 104mm | un | 4
4.7.1.3.27 | 130425 | Tê de cobre com redução central b x b x b - Ø 42 x 15 x 42mm | un | 3
4.7.1.3.28 | 130419 | Tampão (617) 66mm | un | 1
4.7.1.3.29 | 130443 | União de cobre - Ø 42mm | un | 3
4.7.1.3.30 | 130442 | União de cobre - Ø 104mm | un | 3
4.7.1.3.31 | 130389 | Flange de cobre - Ø 42mm | un | 2
4.7.1.3.32 | 130388 | Flange de cobre - Ø 104mm | un | 1
4.7.1.3.33 | 130432 | Tubo de cobre, classe E - Ø 42mm | m | 6
4.7.1.3.34 | 130433 | Tubo de cobre, classe E - Ø 66mm | m | 13
4.7.1.3.35 | 130434 | Tubo de cobre, classe E - Ø 79mm | m | 21
4.7.1.3.36 | 130431 | Tubo de cobre, classe E - Ø 104mm | m | 23
4.7.1.3.37 | 130416 | Solda 50/ 50 em bobina | g | 1160
4.7.1.3.38 | 130411 | Pasta para soldar | g | 125
4.7.1.4 |  | Acessórios para Água
4.7.1.4.1 | 130179 | Registro de gaveta bruto - Ø 1.1/2" | un | 6
4.7.1.4.2 | 130185 | Registro de gaveta bruto - Ø 4" | un | 3
4.7.1.4.3 | 130429 | Torneira de bóia metáilica - Ø 3/4" | un | 1
4.7.1.4.4 | 130289 | Válvula de retenção horizontal - Ø 1.1/2" | un | 2
4.7.1.4.5 | 130448 | Válvula de retenção horizontal - Ø 4" | un | 1
4.7.1.4.6 | 130378 | Conjunto moto-bomba, com potência de 10,0 HP, rotor 163 mm, vazão de 53,0 m³/h, altura manométrica de 34,0 m.c.a, modelo JACUZZI - GC 2 ou similar | cj | 1
4.7.1.4.7 | 130355 | Bomba "JOCKEY" para pressurização, potência de 1/3 Cv, modelo JACUZZI - 3C - KCL ou similar | cj | 1
4.7.1.4.8 | 130421 | Tanque de préssão "Yellow Jet", com préssão de pré-carga de 27psi, modelo JACUZZI - YJ18 ou simular | un | 1
4.7.1.4.9 | 130456 | Chave pressostática para comando da bomba de incêndio, com pressão de ligar de 18 m.c.a | un | 1
4.7.1.4.10 | 130455 | Chave pressostática para comando da bomba de incêndio, com pressão de desligar de 38 m.c.a | un | 1
4.7.1.4.11 | 130298 | Chave pressostática para comando da bomba de baixa potência, com pressão de ligar de 20 m.c.a e de desligar de 24 m.c.a | un | 1
4.7.1.4.12 | 130449 | Válvula de segurança, regulada para abrir a uma pressão de 80psi | un | 1
4.7.1.4.13 | 130354 | Automático de mínimo | un | 1
4.7.1.5 |  | Equipamentos
4.7.1.5.1 | 130502 | Hidrante duplo de parede, especificação EMT-H-02 | cj | 2
4.7.1.5.2 | 130394 | Hidrante de passeio subterrâneo, especificação EMT-H-03 | cj | 1
4.7.1.5.3 | 130103 | Extintor de incêndios de pó químico (PQ), com capacidade para 4kg | un | 4
4.7.1.5.4 | 130334 | Extintor de incêndo de gás carbônico (CO2), com capacidade para 6kg | un | 1
4.7.1.5.5 | 130387 | Extintor de incêndio de água pressurizada (AP) com capacidade para 10 litros | un | 2
4.7.1.5.6 | 130418 | Suporte metálico para fixação do extintor, com parafuso e bucha de nylon tipo "Fischer" | un | 7
4.7.1.5.7 | 130412 | Placa indicativa EXTINTOR, nas cores amarela e vermelha | un | 7
5.0 | 150000 | PAISAGISMO
5.1 | 150001 | Fornecimento e assentamento de blocos de concreto intertravados tipo "paver" cor natural, e=6cm | m² | 5600
5.2 | 150002 | Fornecimento e assentamento de blocos de concreto intertravados tipo "paver" cor preta e=6cm | m² | 310
5.3 | 150003 | Fornecimento e assentamento de blocos de concreto intertravados tipo "paver" cor colorido e=6cm | m² | 180
5.4 | 150004 | Acesso rebaixado alongado para deficiente | un | 14
5.5 | 150005 | Acesso rebaixado curto para deficiente | un | 0,00
5.6 | 150006 | Fornecimento e assentamento de grama em leiva | m² | 3650
IPPUC
IPPUC

## RESUMO
PROGRAMA DE TRANSPORTE URBANO DE CURITIBA - ETAPA II
EIXO METROPOLITANO DE TRANSPORTE - SETOR SUL
TRECHO 3 - SANTA BERNADETHE - MARECHAL FLORIANO
Razão Social
Nome do Informante: |  |  | Assinatura: |  | Data:
QUADRO RESUMO
ITEM |  | DESCRIÇÃO | PERC. | R$ | US$
A |  | ESTRUTURA VIÁRIA
1.0 | 180000 | DRENAGEM
2.0 | 190000 | TERRAPLANAGEM
3.0 | 200000 | PAVIMENTAÇÃO
3.1 | 0 | PAVIMENTO FLEXÍVEL
3.2 | 0 | PAVIMENTO DE CONCRETO SIMPLES
3.3 | 0 | PAVIMENTO ESTRUTURALMENTE ARMADO
3.4 | 0 | SERVIÇOS DE CONSERVAÇÃO DURANTE A EXECUÇÃO DAS OBRAS
4.0 | 210000 | PAISAGISMO
5.0 | 240000 | OBRAS DE ARTE CORRENTES
6.0 | 250000 | SINALIZAÇÃO SEMAFÓRICA - EXECUÇÃO DE INFRA-ESTRUTURA BÁSICA
7.0 | 280000 | OBRAS COMPLEMENTARES
8.0 | 0 | PLANO DE EXECUÇÃO DA OBRA
B |  | ESTAÇÕES
4.0 |  | ESTAÇÃO FANNY
5.0 |  | ESTAÇÃO MARECHAL FLORIANO
CUSTO TOTAL DO TRECHO 3